## 表-08 分部分项工程和单价措施项目清单与计价表
分部分项工程和单价措施项目清单与计价表
工程名称：市政工程 | [5 empty] | 标段：灌云县同兴镇小场沟、永圩大沟农村黑臭水体治理（农村生活污水）试点项目 |  |  | 第 1 页 共 5 页
序号 | 项目编码 | 项目名称 | 项目特征描述 | 计量单位 | 工程量 |  | 金额（元）
[7 empty] | 综合单价 | 综合合价 |  | 其中：暂估价
整个项目
1 | 041001001001 | 拆除路面 | 1、切割机切缝 2、破碎混凝土路面 3、建筑垃圾外运，运距投标人自行考虑 | m2 | 206.4
2 | 040203007001 | 水泥混凝土 | 1、破除混凝土路面恢复，厚度10cm-20cm 2、预制混凝土C30 | m2 | 206.4
3 | 040501004001 | 塑料管 | 1.垫层、基础材质及厚度:100mm厚中粗砂 2.材质及规格:DN200 HDPE双壁波纹管，环向弯曲刚度不小于8KN/m2 3.连接形式:胶圈接口 4.铺设深度:见图纸随坡度 5.管道检验及试验要求:闭水试验 | m | 4117
本页小计
注：为计取规费等的使用，可在表中增设其中：“定额人工费”。
表—08
分部分项工程和单价措施项目清单与计价表
工程名称：市政工程 | [5 empty] | 标段：灌云县同兴镇小场沟、永圩大沟农村黑臭水体治理（农村生活污水）试点项目 |  |  | 第 2 页 共 5 页
序号 | 项目编码 | 项目名称 | 项目特征描述 | 计量单位 | 工程量 |  | 金额（元）
[7 empty] | 综合单价 | 综合合价 |  | 其中：暂估价
4 | 040501004002 | 塑料管 | 1.垫层、基础材质及厚度:100mm厚中粗砂 2.材质及规格:DN300 HDPE双壁波纹管，环向弯曲刚度不小于8KN/m2 3.连接形式:胶圈接口 4.铺设深度:见图纸随坡度 5.管道检验及试验要求:闭水试验 | m | 2351
5 | 040501004003 | 塑料管 | 1.垫层、基础材质及厚度:100mm厚中粗砂 2.材质及规格:De110 PVC-U 3.连接形式:黏接接口 4.铺设深度:见图纸随坡度 5.管道检验及试验要求:闭水试验 | m | 3990
本页小计
注：为计取规费等的使用，可在表中增设其中：“定额人工费”。
表—08
分部分项工程和单价措施项目清单与计价表
工程名称：市政工程 | [5 empty] | 标段：灌云县同兴镇小场沟、永圩大沟农村黑臭水体治理（农村生活污水）试点项目 |  |  | 第 3 页 共 5 页
序号 | 项目编码 | 项目名称 | 项目特征描述 | 计量单位 | 工程量 |  | 金额（元）
[7 empty] | 综合单价 | 综合合价 |  | 其中：暂估价
6 | 040504003001 | 塑料检查井 | 1.检查井材质、规格:塑料检查井配防坠网 2.井筒、井盖、井圈材质及规格:ø450mm,井盖采用塑料检查井专业植草井盖（防盗井盖） 3.井盖下需做混凝土承压圈施工参见CJ/T326-2010 P16 | 座 | 266
7 | 040504003003 | 塑料检查井 | 1.检查井材质、规格:塑料检查井配防坠网 2.井筒、井盖、井圈材质及规格:ø630mm,井盖采用塑料检查井专业植草井盖（防盗井盖） 3.井盖下需做混凝土承压圈施工参见CJ/T326-2010 P16 | 座 | 364
本页小计
注：为计取规费等的使用，可在表中增设其中：“定额人工费”。
表—08
分部分项工程和单价措施项目清单与计价表
工程名称：市政工程 | [5 empty] | 标段：灌云县同兴镇小场沟、永圩大沟农村黑臭水体治理（农村生活污水）试点项目 |  |  | 第 4 页 共 5 页
序号 | 项目编码 | 项目名称 | 项目特征描述 | 计量单位 | 工程量 |  | 金额（元）
[7 empty] | 综合单价 | 综合合价 |  | 其中：暂估价
8 | 040504003002 | 塑料检查井 | 1.检查井材质、规格:塑料检查井配防坠网 2.井筒、井盖、井圈材质及规格:井筒内径ø630mm,,井盖采用重型防护井盖（防盗双井盖） 3.参见05S502及08SS523 4.井盖下需做混凝土承压圈施工参见CJ/T326-2010 P19 | 座 | 30
9 | 040803004001 | 管道包封 | 1、100厚碎石垫层 | m3 | 15.48
10 | 040803004002 | 管道包封 | 1、C25混凝土360°包封 2、含模板支拆 | m3 | 72.91
11 | 010501001001 | 垫层 | 1.混凝土种类:聚合物水泥混凝土 2.混凝土强度等级:C20 3.含模板支拆 | m3 | 72.81
12 | 040601006001 | 现浇混凝土池底及整板基础 | 1.混凝土强度等级:预拌C30混凝土 2.含模板支拆 | m3 | 80.51
13 | 040601001001 | 现浇混凝土井壁及隔墙 | 1.混凝土强度等级:预拌C30混凝土 2.含模板支拆 | m3 | 95.14
14 | 040901001002 | 现浇构件钢筋 | 1.钢筋种类:HRB400 2.钢筋规格:10以内 | t | 1.55
本页小计
注：为计取规费等的使用，可在表中增设其中：“定额人工费”。
表—08
分部分项工程和单价措施项目清单与计价表
工程名称：市政工程 | [5 empty] | 标段：灌云县同兴镇小场沟、永圩大沟农村黑臭水体治理（农村生活污水）试点项目 |  |  | 第 5 页 共 5 页
序号 | 项目编码 | 项目名称 | 项目特征描述 | 计量单位 | 工程量 |  | 金额（元）
[7 empty] | 综合单价 | 综合合价 |  | 其中：暂估价
15 | 040901001001 | 现浇构件钢筋 | 1.钢筋种类:HRB400 2.钢筋规格:20以内 | t | 16.852
分部分项合计
措施项目
16 | 041107002001 | 排水、降水 |  | 座 | 4
单价措施合计
本页小计
合 计
注：为计取规费等的使用，可在表中增设其中：“定额人工费”。
表—08

## 表-11 总价措施项目清单与计价表
总价措施项目清单与计价表
工程名称：市政工程 |  |  |  | 标段：灌云县同兴镇小场沟、永圩大沟农村黑臭水体治理（农村生活污水）试点项目 |  |  |  | 第 1 页 共 2 页
序号 | 项目编码 | 项目名称 | 计算基础 |  | 费率 (%) | 金额 (元) | 调整 费率 (%) |  | 调整后 金额(元) | 备注
1 | 041109001001 | 安全文明施工费
1.1 | 1.1 | 基本费 | 分部分项合计+技术措施项目合计-分部分项设备费-技术措施项目设备费 |  | 1.5
1.2 | 1.2 | 增加费 | 分部分项合计+技术措施项目合计-分部分项设备费-技术措施项目设备费 |  | 0
1.3 | 1.3 | 扬尘污染防治增加费 | 分部分项合计+技术措施项目合计-分部分项设备费-技术措施项目设备费 |  | 0.31
2 | 041109010001 | 按质论价 | 分部分项合计+技术措施项目合计-分部分项设备费-技术措施项目设备费 |  | 0
3 | 041109002001 | 夜间施工 | 分部分项合计+技术措施项目合计-分部分项设备费-技术措施项目设备费
4 | 041109003001 | 二次搬运 | 分部分项合计+技术措施项目合计-分部分项设备费-技术措施项目设备费
5 | 041109004001 | 冬雨季施工 | 分部分项合计+技术措施项目合计-分部分项设备费-技术措施项目设备费
6 | 041109006001 | 地上、地下设施、建筑物的临时保护设施 | 分部分项合计+技术措施项目合计-分部分项设备费-技术措施项目设备费
7 | 041109007001 | 已完工程及设备保护 | 分部分项合计+技术措施项目合计-分部分项设备费-技术措施项目设备费
8 | 041109008001 | 临时设施 | 分部分项合计+技术措施项目合计-分部分项设备费-技术措施项目设备费 |  | 1.65
9 | 041109009001 | 赶工措施 | 分部分项合计+技术措施项目合计-分部
编制人（造价人员）： |  |  |  | 复核人（造价工程师）：
表-11
总价措施项目清单与计价表
工程名称：市政工程 |  |  |  | 标段：灌云县同兴镇小场沟、永圩大沟农村黑臭水体治理（农村生活污水）试点项目 |  |  |  | 第 2 页 共 2 页
序号 | 项目编码 | 项目名称 | 计算基础 |  | 费率 (%) | 金额 (元) | 调整 费率 (%) |  | 调整后 金额(元) | 备注
分项设备费-技术措施项目设备费
10 | 041109011001 | 建筑工人实名制 | 分部分项合计+技术措施项目合计-分部分项设备费-技术措施项目设备费 | [6 empty] | 建筑工人实名制设备由建筑工人工资专用账户开户银行提供的，建筑工人实名制费用按表中费率乘以0.5系数计取
11 | 041109012001 | 特殊施工降效 | 分部分项合计+技术措施项目合计-分部分项设备费-技术措施项目设备费
12 | 041109013001 | 交通组织维护 | 分部分项合计+技术措施项目合计-分部分项设备费-技术措施项目设备费
13 | 041109014001 | 协管费 | 分部分项合计+技术措施项目合计-分部分项设备费-技术措施项目设备费
14 | 041109015001 | 智慧工地费用 | 分部分项合计+技术措施项目合计-分部分项设备费-技术措施项目设备费
合 计
编制人（造价人员）： |  |  |  | 复核人（造价工程师）：
表-11

## 表-12 其他项目清单与计价汇总表
其他项目清单与计价汇总表
工程名称：市政工程 |  | 标段：灌云县同兴镇小场沟、永圩大沟农村黑臭水体治理（农村生活污水）试点项目 |  |  | 第 1 页 共 1 页
序号 | 项目名称 |  | 金额（元） | 结算金额（元） |  | 备注
一 | 其他项目
1 | 暂列金额 |  |  |  |  | 明细详见表-12-1
2 | 暂估价
2.1 | 材料(工程设备)暂估价 |  | - |  |  | 明细详见表-12-2
2.2 | 专业工程暂估价 |  |  |  |  | 明细详见表-12-3
3 | 计日工 |  |  |  |  | 明细详见表-12-4
4 | 总承包服务费 |  |  |  |  | 明细详见表-12-5
5 | 索赔与现场签证 |  | - |  |  | 明细详见表-12-6
合 计 | [5 empty] | —
表—12

## 表-12-4 计日工表
计日工表
工程名称：市政工程 |  |  |  |  | 标段：灌云县同兴镇小场沟、永圩大沟农村黑臭水体治理（农村生活污水）试点项目 |  | 第 1 页 共 1 页
编号 | 项目名称 | 单位 | 暂定数量 | 实际数量 |  | 综合单价(元) |  | 合价（元）
[8 empty] | 暂定 | 实际
1 | 人工
1.1
人工小计
2 | 材料
2.1
材料小计
3 | 机械
3.1
机械小计
4 | 企业管理费和利润
4.1
企业管理费和利润小计
总计
表—12—4

## 表-13 规费、税金项目清单与计价表
规费、税金项目清单与计价表
工程名称：市政工程 |  |  | 标段：灌云县同兴镇小场沟、永圩大沟农村黑臭水体治理（农村生活污水）试点项目 |  | 第 1 页 共 1 页
序号 | 项目名称 | 计算基础 |  | 计算基数 |  | 计算费率(%) | 金额(元)
1 | 规费 | 社会保险费+住房公积金+环境保护税
1.1 | 社会保险费 | 分部分项工程+措施项目+其他项目-分部分项设备费-技术措施项目设备费 |  |  |  | 2
1.2 | 住房公积金 | 分部分项工程+措施项目+其他项目-分部分项设备费-技术措施项目设备费 |  |  |  | 0.34
1.3 | 环境保护税 | 分部分项工程+措施项目+其他项目-分部分项设备费-技术措施项目设备费 |  |  |  | 0
2 | 税金 | 分部分项工程+措施项目+其他项目+规费-(甲供材料费+甲供主材费+甲供设备费)/1.01 |  |  |  | 9
合 计
表—13