## 1.1 封面
扬中市西来桥镇合兴河（二期）生态河道提升工程 |  |  | 工程
招标工程量清单 审核
招 标 人：
（单位盖章）
造价咨询人：
（单位盖章）
2025年08月01日

## 1.2 扉页
| 扬中市西来桥镇合兴河（二期）生态河道提升工程 | [6 empty] | 工程
招标工程量清单审核
招 标 人： |  |  |  | 造价咨询人：
|  | （单位盖章） |  |  |  |  | （单位盖章）
法定代表人 或其授权人： |  |  |  | 法定代表人 或其授权人：
|  | （签字或盖章） |  |  |  | （签字或盖章）
编 制 人： |  |  |  | 复 核 人：
| （造价人员签字盖专用章） |  |  |  | （造价人员签字盖专用章）
编 制 时 间： | 2025年07月31日 |  |  | 复 核 时 间： | 2025年08月01日

## 2.1 工程项目总价表（招标用）
工程项目总价表
工程名称：扬中市西来桥镇合兴河（二期）生态河道提升工程
序号 | 工程名称 | 金额（元）
1 | 扬中市西来桥镇合兴河（二期）生态河道提升工程

## 3.1 表1-2建筑工程分类分项工程量清单
建筑工程分类分项工程量清单
合同编号：20250418
工程名称：扬中市西来桥镇合兴河（二期）生态河道提升工程
序号 | 项目编码 | 项目名称 | 项目特征描述 | 计量单位 | 工程数量 | 主要技术 条款编码 | 备注
1 | 5001 | 水利建筑工程 |  |  | 1
1.1 | 500101 | 土方开挖工程 |  |  | 1
1.1.1 | 500114001001 | 人工清障清杂 | 1、人工清障清杂，中度 | m2 | 10480
1.1.2 | 500101002001 | 一般土方开挖 | 1、土类分级：一二类土 | m3 | 2084.4
1.1.3 | 500103001001 | 一般土方填筑 | 1、外购本地土回填 | m3 | 1024
1.1.4 | 500114001002 | 河道清淤 | 1、Φ150泥浆泵清淤，II类土 排泥管长度1200米； | m3 | 9490
1.2 | 500108 | 基础防渗和地基加固工程 |  |  | 1
1.2.1 | 500114001003 | 杉木桩工程 | 1、杉木桩端经12cm，稍径8cm，桩长2.5m，每米8根 | m3 | 139.6
1.2.2 | 500114001004 | 土工布铺设 | 1、350g/平方土工布 | m2 | 889
1.2.3 | 500114001005 | 方木楞 | 1、方木楞固定杉木桩 2、5*5cm方条不锈钢钉固定 | m | 889
1.3 | 500114 | 植物防护 |  |  | 1
1.3.1 | 500114001006 | 栽植灌木 | 1、栽植红叶石楠球P80-100cm，H80-100cm | 棵 | 938
1.3.2 | 500114001007 | 种草籽 | 1、种植草籽 | m2 | 9832
1.3.3 | 500114001008 | 片植绿篱 | 1、栽植金边黄杨，25株/平方，h30-35cm | m2 | 400
1.3.4 | 500114001018 | 绿化养护 | 1、绿化养护二次 | 项 | 1
1.3.5 | 500114001009 | 树木修剪 | 1、人工树木修剪 | 株 | 372
1.4 | 500114 | 其他建筑工程 |  |  | 1
1.4.1 | 500114001010 | 违章房屋拆除外运 | 1、违章房屋拆除外运，共4处 2、挖掘机4个台班，自卸汽车4个台班 | 项 | 1
1.4.2 | 500114001011 | 坝头拆除 | 1、坝头拆除外运 2座 2、挖掘机2个台班，自卸汽车2个台班 | 项 | 1
1.4.3 | 500114001012 | 标志标识牌 | 1、河道标志标牌 | 个 | 1
1.4.4 | 500114001013 | 河道界桩 |  | 个 | 6
1.5 | 500114 | 小型配套建筑物工程（φ1000*6m） |  |  | 1
1.5.1 | 500101002002 | 一般土方开挖 | 1、土类分级：一二类土 | m3 | 154.3
1.5.2 | 500103001002 | 一般土方填筑 | 1、原土回填 2、土方压实≤1.55 | m3 | 111.7
1.5.3 | 500103009001 | 石渣料填筑 | 1、道砟回填 | m3 | 14.69
1.5.4 | 500103007001 | 垫层料填筑 | 1、碎石垫层 | m3 | 2.9
1.5.5 | 500109001001 | 普通混凝土 | 1、部位及类型：垫层 2、设计龄期、强度等级及配合比：C20混凝土 | m3 | 2.9
1.5.6 | 500109001002 | 普通混凝土 | 1、部位及类型：底板 2、设计龄期、强度等级及配合比：C25混凝土 | m3 | 2.9
1.5.7 | 500109001003 | 普通混凝土 | 1、部位及类型：翼墙底板 2、设计龄期、强度等级及配合比：C20混凝土 | m3 | 6.9
1.5.8 | 500109001004 | 普通混凝土 | 1、部位及类型：挡土墙 2、设计龄期、强度等级及配合比：C25混凝土 | m3 | 5.5
1.5.9 | 500114001014 | 管涵铺设 | 1、100cm 混凝土管涵铺设 II级管 | m | 6
1.5.10 | 500114001015 | 其他永久建筑工程 | 1、钢丝网砂浆接头2个 | 个 | 2
1.5.11 | 500111001001 | 钢筋加工及安装 |  | t | 1.953
1.5.12 | 500110001001 | 普通模板 | 1、模板拆除及安装 | m2 | 91.1
1.6 | 500114 | 小型配套建筑物工程（φ1000*4m） |  |  | 1
1.6.1 | 500101002003 | 一般土方开挖 | 1、土类分级：一二类土 | m3 | 110.2
1.6.2 | 500103001003 | 一般土方填筑 | 1、原土回填 2、土方压实≤1.55 | m3 | 73.2
1.6.3 | 500103009002 | 石渣料填筑 | 1、道砟回填 | m3 | 12.99
1.6.4 | 500103007002 | 垫层料填筑 | 1、碎石垫层 | m3 | 2.6
1.6.5 | 500109001005 | 普通混凝土 | 1、部位及类型：垫层 2、设计龄期、强度等级及配合比：C20混凝土 | m3 | 2.6
1.6.6 | 500109001006 | 普通混凝土 | 1、部位及类型：底板 2、设计龄期、强度等级及配合比：C20混凝土 | m3 | 2
1.6.7 | 500109001007 | 普通混凝土 | 1、部位及类型：翼墙底板 2、设计龄期、强度等级及配合比：C20混凝土 | m3 | 6.9
1.6.8 | 500109001008 | 普通混凝土 | 1、部位及类型：挡土墙 2、设计龄期、强度等级及配合比：C25混凝土 | m3 | 5.5
1.6.9 | 500114001016 | 管涵铺设 | 1、100cm 混凝土管涵铺设 II级管 | m | 4
1.6.10 | 500114001017 | 其他永久建筑工程 | 1、钢丝网砂浆接头1个 | 个 | 1
1.6.11 | 500111001002 | 钢筋加工及安装 |  | t | 1.926
1.6.12 | 500110001002 | 普通模板 | 1、模板拆除及安装 | m2 | 89.3

## 3.2 表1-5其他项目清单
其他项目清单
合同编号：20250418
工程名称：扬中市西来桥镇合兴河（二期）生态河道提升工程
序号 | 项目名称 | 备注
1 | 预留金

## 3.3 安全文明措施费分解表
安全文明措施费分解表
合同编号：20250418
工程名称：扬中市西来桥镇合兴河（二期）生态河道提升工程
序号 | 项目名称 | 计量单位 | 数量 | 单价（元） | 合价（元） | 备注
一 | 完善、改造和维护安全防护设施设备 | 项
1 | 现场临时用电防护 | 项 |  |  |  | 用电保护；高压区和用电危险区防护和围挡
2 | 洞口、临边防护 | 项 |  |  |  | 洞口、临边等危险部位防坠、防滑设施；临时防护盖板或围栏和隔离防护层
3 | 机械设备防护 | 项 |  |  |  | 钢防护网罩、防护挡板、防护栏杆等安全防护
4 | 高处作业防护 | 项 |  |  |  | 防止物体、人员坠落而设置的安全网、防护棚、防护栏杆、警戒线
5 | 交叉作业防护 | 项 |  |  |  | 平面、立面交叉作业时的防护
6 | 防火、防爆、防尘、防毒 | 项
7 | 防雷、防台风、防地质灾害 | 项
8 | 地下工程有害气体监测、通风 | 项
9 | 临时安全防护 | 项 |  |  |  | 围堰安全监测、防护，高脚手、高立模安全防护
10 | 安全警示标志 | 项 |  |  |  | 警告、提醒、指令、指示等标志、标牌；示警灯、报警闪光灯、夜间警示灯、照明灯
二 | 配备、维护、保养应急救援器材、设备和应急演练 | 项
1 | 配备、维护、保养应急救援器材、设备 | 项 |  |  |  | 应急救援器材、设备的配备、维护、保养和更新
2 | 应急演练 | 项
三 | 重大危险源和事故隐患评估、监控和整改 | 项
1 | 重大危险源评估、监控与管理 | 项
2 | 事故隐患排查、评估和整改 | 项
四 | 安全文明生产检查、评价、咨询和标准化建设 | 项 |  |  |  | 安全文明生产检查、评价、咨询和标准化建设持续改进等。不含企业安全生产标准化等级创建过程中给予咨询评价机构的评价咨询费用
五 | 配备和更新现场作业人员安全防护用品 | 项 |  |  |  | 必须配备的安全防护用品及对安全防护用品的正常损耗进行必要补充
六 | 安全文明生产宣传、教育、培训 | 项 |  |  |  | 安全文明宣传活动、标语、展板、音像、图片资料等；安全技术交底、安全操作规程培训、安全知识教育；知识竞赛、技能竞赛、专题会议；经验交流、现场观摩
七 | 安全文明生产适用的新技术、新标准、新工艺、新装备的推广应用 | 项
八 | 安全设施及特种设备检测检验 | 项
九 | 文明施工、生活设施和环境的改善、运行和维护 | 项
1 | 现场布置 | 项 |  |  |  | 现场围挡、五板一图、企业标志
2 | 办公和生活设施 | 项 |  |  |  | 施工现场办公、生活区与作业区分开设置，保持安全距离；设施符合卫生和安全要求；文体卫生设施配备
3 | 现场管理 | 项 |  |  |  | 场容场貌；工地地面硬化处理等；材料堆放；扬尘控制；垃圾清运；环境美化、绿化；现场保洁
十 | 其他与安全文明施工直接相关的内容 | 项 |  |  |  | 含廉政建设费用
总计

## 3.4 措施项目
措施项目清单计价表
序号 | 项目名称 |  | 单位 | 工程量 | 单价 | 合价（元） | 备注
1 | 环境保护措施 | 环境保护措施 | 项 | 1
2 | 安全文明措施 | 安全文明措施 | 项 | 1 | 3353.98 | 3353.98
3 | 临时工程 | 临时工程 | 项 | 1
4 | 交通工程 | 交通工程 | 项 | 1
5 | 保险费 | 保险费 | 项 | 1
6 | 施工企业进退场费 | 施工企业进退场费 | 项 | 1
7 | 围堰 | 围堰 【项目特征】 1、围堰 压实 2、拆除并外运 | m³ | 64
8 | 河道排水 | 河道排水 | m³ | 26330