## 1.1 扉-1 扉页
|  | 巨龙路（海连路-文昌路）排水管道改造项目 |  |  |  | 工程
招标工程量清单
| 招 标 人： |  |  | 造价咨询人：
|  |  | （单位盖章） |  | （单位资质专用章）
| 法定代表人 或其授权人： |  |  | 法定代表人 或其授权人：
|  |  | （签字或盖章） |  | （签字或盖章）
| 编 制 人： |  |  | 复 核 人：
|  |  | （造价人员签字盖专用章） |  | （造价工程师签字盖专用章）
| 编 制 时 间： |  | 2024年10月25日 | 复 核 时 间： | 2024年10月25日

## 1.2 表-01 总说明
总说明
工程名称：巨龙路（海连路-文昌路）排水管道改造项目 |  | 第1页 共1页
一、工程概况： 1、本工程为巨龙路（海连路-文昌路）排水管道改造项目，具体改造内容包括：混凝土路面拆除及恢复、土方开挖及回填、碎石及中粗砂回填、混凝土雨水管及聚乙烯PE100污水管铺设、检查井施工、井口加固等。 二、招标范围： 1、本次施工范围：招标项目单位清单范围内的所有工程内容。 三、工程量清单编制依据： 1、巨龙路（海连路-文昌路）排水管道改造项目，具体改造内容包括：混凝土路面拆除及恢复、土方开挖及回填、碎石及中粗砂回填、混凝土雨水管及聚乙烯PE100污水管铺设、检查井施工、井口加固等。 2、本工程招标文件。 3、税改文件按照（苏建函价[2019]178号）文要求，本工程采用一般计税方法。 4、 《建设工程工程量清单计价规范》（GB50500-2013）； 《江苏省市政工程计价定额》（2014版）； 《江苏省建设工程费用定额》（2014版）及省、市相关配套文件。 5、国家及省级行业主管部门颁发的有关规定和与本工程项目有关的标准、规范、技术资料。 四、编制说明 1、材料进场前由建设单位确认方可施工。 2、项目特征未尽之处详见设计图纸、图集及相关规范要求。 3、人工价参考“江苏省建设工程人工工资指导价 苏建函价【2024】348号文”； 4、材料单价参考《连云港市信息指导价（2024.10）》，无相关单价的参考县区材料信息价或市场询价；
【清单大师计价软件江苏版V9.56】

## 2.1 表-08 分部分项工程和单价措施项目清单与计价表
分部分项工程和单价措施项目清单与计价表
工程名称：排水工程 |  |  |  |  | 标段： | 第1页 共10页
序号 | 项目编码 | 项目名称 | 项目特征描述 | 计量 单位 | 工程量 | 金额（元）
[6 empty] | 综合单价 | 合价 | 其中
暂估价
土石方工程
1 | 040101002001 | 挖沟槽土方 | 1、土壤类别:投标单位自行考虑 2、挖土深度:投标单位自行考虑 | m3 | 3840.57
2 | 040103001001 | 回填方 | 1、密实度要求:满足设计要求 2、填方材料品种:中粗砂 3、填方来源、运距:投标单位自行考虑 | m3 | 2169.56
3 | 040103001002 | 碎石垫层 | 1、密实度要求:满足设计要求 2、填方材料品种:碎石 3、填方来源、运距:投标单位自行考虑 | m3 | 244.06
4 | 040103001003 | 中粗砂垫层 | 1、密实度要求:满足设计要求 2、填方材料品种:中粗砂 3、填方来源、运距:投标单位自行考虑 | m3 | 196.42
5 | 040103001004 | 土方回填 | 1、密实度要求:满足设计要求 2、填方来源、运距:投标单位自行考虑 | m3 | 768.11
6 | 040103002001 | 余方弃置 | 1、运距:投标单位自行考虑 | m3 | 3072.46
分部小计
管网工程
7 | 040501001001 | 混凝土管 | 1、规格:Φ300钢筋混凝土Ⅱ级承插管 2、接口方式:胶圈接口 3、铺设深度:投标人自行考虑 | m | 80.6
8 | 040501001002 | 混凝土管 | 1、规格:Φ400钢筋混凝土Ⅱ级承插管 2、接口方式:胶圈接口 3、铺设深度:投标人自行考虑 | m | 71.7
本页小计
【清单大师计价软件江苏版V9.56】
分部分项工程和单价措施项目清单与计价表
工程名称：排水工程 |  |  |  |  | 标段： | 第2页 共10页
序号 | 项目编码 | 项目名称 | 项目特征描述 | 计量 单位 | 工程量 | 金额（元）
[6 empty] | 综合单价 | 合价 | 其中
暂估价
9 | 040501001003 | 混凝土管 | 1、规格:Φ600钢筋混凝土Ⅱ级承插管 2、接口方式:胶圈接口 3、铺设深度:投标人自行考虑 | m | 113.9
10 | 040501001004 | 混凝土管 | 1、规格:Φ800钢筋混凝土Ⅱ级承插管 2、接口方式:胶圈接口 3、铺设深度:投标人自行考虑 | m | 116.3
11 | 040501001005 | 混凝土管 | 1、规格:Φ1000钢筋混凝土Ⅱ级承插管 2、接口方式:胶圈接口 3、铺设深度:投标人自行考虑 | m | 139.7
12 | 040501001006 | 混凝土管 | 1、规格:Φ1200钢筋混凝土Ⅱ级承插管 2、接口方式:胶圈接口 3、铺设深度:投标人自行考虑 | m | 97.5
13 | 040501001007 | 混凝土管 | 1、规格:Φ1400钢筋混凝土Ⅱ级承插管 2、接口方式:胶圈接口 3、铺设深度:投标人自行考虑 | m | 75.2
本页小计
【清单大师计价软件江苏版V9.56】
分部分项工程和单价措施项目清单与计价表
工程名称：排水工程 |  |  |  |  | 标段： | 第3页 共10页
序号 | 项目编码 | 项目名称 | 项目特征描述 | 计量 单位 | 工程量 | 金额（元）
[6 empty] | 综合单价 | 合价 | 其中
暂估价
14 | 040501016001 | 雨水方沟 | 1、断面规格:2800*1400 2、垫层材质及厚度:100厚C30混凝土垫层 3、垫层材质及厚度:700厚山场碎石土垫层 4、基础材质:C30钢筋混凝土底板 5、墙身材质:C30钢筋混凝土墙身 6、盖板材质:C35钢筋混凝土盖板 7、伸缩缝（沉降缝要求）：聚苯乙烯硬质泡沫板填缝，嵌橡胶止水带。盖板铰缝出灌C20细石砼1:2水泥砂浆嵌缝 8、包含模板安、拆。未尽事宜详见设计图纸 | m | 32.1
15 | 040504001001 | 雨水检查井（1400*1400） | 1、垫层、基础材质及厚度:50cm厚山场碎石土基础；10cm厚C30砼垫层 2、混凝土强度等级:250mm厚C30钢筋砼底板，200mm厚C30钢筋砼墙体 3、盖板材质、规格:200mm厚C30钢筋砼盖板 4、井盖、井圈材质及规格:φ700mm铸铁井盖 5、井筒材质、规格：150mm厚C30钢筋砼井筒 6、包含模板安、拆费用 7、详见设计图纸及相关规范要求 | 座 | 22
本页小计
【清单大师计价软件江苏版V9.56】
分部分项工程和单价措施项目清单与计价表
工程名称：排水工程 |  |  |  |  | 标段： | 第4页 共10页
序号 | 项目编码 | 项目名称 | 项目特征描述 | 计量 单位 | 工程量 | 金额（元）
[6 empty] | 综合单价 | 合价 | 其中
暂估价
16 | 040504001002 | 雨水检查井（1800*1400） | 1、垫层、基础材质及厚度:50cm厚山场碎石土基础；10cm厚C30砼垫层 2、混凝土强度等级:250mm厚C30钢筋砼底板，200mm厚C30钢筋砼墙体 3、盖板材质、规格:200mm厚C30钢筋砼盖板 4、井盖、井圈材质及规格:φ700mm铸铁井盖 5、井筒材质、规格：150mm厚C30钢筋砼井筒 6、包含模板安、拆费用 7、详见设计图纸及相关规范要求 | 座 | 3
17 | 040504001003 | 雨水检查井（2000*1400） | 1、垫层、基础材质及厚度:50cm厚山场碎石土基础；10cm厚C30砼垫层 2、混凝土强度等级:250mm厚C30钢筋砼底板，200mm厚C30钢筋砼墙体 3、盖板材质、规格:200mm厚C30钢筋砼盖板 4、井盖、井圈材质及规格:φ700mm铸铁井盖 5、井筒材质、规格：150mm厚C30钢筋砼井筒 6、包含模板安、拆费用 7、详见设计图纸及相关规范要求 | 座 | 3
本页小计
【清单大师计价软件江苏版V9.56】
分部分项工程和单价措施项目清单与计价表
工程名称：排水工程 |  |  |  |  | 标段： | 第5页 共10页
序号 | 项目编码 | 项目名称 | 项目特征描述 | 计量 单位 | 工程量 | 金额（元）
[6 empty] | 综合单价 | 合价 | 其中
暂估价
18 | 040504001004 | 雨水检查井（2300*1400） | 1、垫层、基础材质及厚度:50cm厚山场碎石土基础；10cm厚C30砼垫层 2、混凝土强度等级:250mm厚C30钢筋砼底板，200mm厚C30钢筋砼墙体 3、盖板材质、规格:200mm厚C30钢筋砼盖板 4、井盖、井圈材质及规格:φ700mm铸铁井盖 5、井筒材质、规格：150mm厚C30钢筋砼井筒 6、包含模板安、拆费用 7、详见设计图纸及相关规范要求 | 座 | 4
19 | 040504001005 | 雨污交汇井（2300*1600） | 1、垫层材质及厚度:10cm厚C30砼垫层 2、混凝土强度等级:250mm厚C30钢筋砼底板，200mm厚C30钢筋砼墙体 3、盖板材质、规格:200mm厚C30钢筋砼盖板 4、井盖、井圈材质及规格:φ700mm铸铁井盖 5、井筒材质、规格：150mm厚C30钢筋砼井筒 6、防坠网材质：详见设计图纸 7、包含模板搭拆费用 8、详见设计图纸及相关规范要求 | 座 | 6
本页小计
【清单大师计价软件江苏版V9.56】
分部分项工程和单价措施项目清单与计价表
工程名称：排水工程 |  |  |  |  | 标段： | 第6页 共10页
序号 | 项目编码 | 项目名称 | 项目特征描述 | 计量 单位 | 工程量 | 金额（元）
[6 empty] | 综合单价 | 合价 | 其中
暂估价
20 | 040504009001 | 雨水口 | 1、雨水箅子及圈口材质、型号、规格:单平箅（750*450） 2、垫层、基础材质及厚度:35mmC30细石混凝土垫层；100mmC30混凝土底板 3、砌筑材料品种、规格:MU15混凝土砖 4、砂浆强度等级及配合比:M10水泥砂浆（内侧勾缝） 5、C30混凝土压顶 6、包含模板安、拆 6、未尽事宜详见设计图纸 | 座 | 6
21 | 040504009002 | 雨水口 | 1、雨水箅子及圈口材质、型号、规格:双平箅（2*750*450） 2、垫层、基础材质及厚度:35mmC30细石混凝土垫层；100mmC30混凝土底板 3、砌筑材料品种、规格:MU15混凝土砖 4、砂浆强度等级及配合比:M10水泥砂浆（内侧勾缝） 5、C30钢筋混凝土过梁、C30混凝土压顶 6、未尽事宜详见设计图纸 | 座 | 9
22 | 040501004001 | 塑料管 | 1、材质及规格:聚乙烯管（PE100）DN315环刚度≥8KN/m2 2、连接形式:热熔连接 3、铺设深度:投标单位勘察现场自行考虑 4、管道检验及试验要求:管道闭水试验 | m | 532.3
本页小计
【清单大师计价软件江苏版V9.56】
分部分项工程和单价措施项目清单与计价表
工程名称：排水工程 |  |  |  |  | 标段： | 第7页 共10页
序号 | 项目编码 | 项目名称 | 项目特征描述 | 计量 单位 | 工程量 | 金额（元）
[6 empty] | 综合单价 | 合价 | 其中
暂估价
23 | 040504001006 | 污水小方井（600*600) | 1、垫层材质及厚度:10cm厚C15砼垫层 2、混凝土强度等级:150mm厚C30钢筋砼底板，150mm厚C30钢筋砼墙体 3、盖板材质、规格:150mm厚C30钢筋砼盖板 4、井盖、井圈材质及规格:φ600mm铸铁井盖 5、C15混凝土流槽 6、包含模板搭拆费用 7、具体详见20S515 P326 | 座 | 42
24 | 040504001007 | 污水检查井(1400*1400) | 1、垫层、基础材质及厚度:50cm厚山场碎石土基础；10cm厚C30砼垫层 2、混凝土强度等级:250mm厚C30钢筋砼底板，200mm厚C30钢筋砼墙体 3、盖板材质、规格:200mm厚C30钢筋砼盖板 4、井盖、井圈材质及规格:φ700mm铸铁井盖 5、井筒材质、规格：150mm厚C30钢筋砼井筒 6、包含模板安、拆费用 7、详见设计图纸及相关规范要求 | 座 | 13
本页小计
【清单大师计价软件江苏版V9.56】
分部分项工程和单价措施项目清单与计价表
工程名称：排水工程 |  |  |  |  | 标段： | 第8页 共10页
序号 | 项目编码 | 项目名称 | 项目特征描述 | 计量 单位 | 工程量 | 金额（元）
[6 empty] | 综合单价 | 合价 | 其中
暂估价
25 | 040504001008 | 截流井(1400*1400) | 1、垫层、基础材质及厚度:50cm厚山场碎石土基础；10cm厚C15砼垫层 2、混凝土强度等级:400mm厚C35钢筋砼底板，300mm厚C35钢筋砼墙体 3、盖板材质、规格:200mm厚C35钢筋砼盖板 4、井盖、井圈材质及规格:φ700mm铸铁井盖 5、井筒材质、规格：150mm厚C30钢筋砼井筒 6、包含模板安、拆费用 7、详见设计图纸及相关规范要求 | 座 | 10
26 | 040504001009 | 污水倾倒口 | 1、成品塑料检查井为地下式，容积0.03m3，圆柱形，φ315mm×高380mm，材质PE，拉伸强度≥12.5MPa；配置设备有主体、入水口、出水口、盖板等部 2、包含但不限于采购、安装、运输 | 座 | 10
分部小计
道路工程
27 | 041001001001 | 拆除路面 | 1、材质:混凝土类（无筋） 2、厚度:20cm | m2 | 3300
28 | 041001002001 | 拆除人行道 | 1、材质:人行道 2、厚度:根据现场情况确定 3、拆除面层、基层及路牙石，投标人自行考虑报价 | m2 | 920
29 | 040103002002 | 余方弃置 | 1、废弃料品种:砼碎块，碎砖 2、运距:投标单位自行考虑 | m3 | 715.2
本页小计
【清单大师计价软件江苏版V9.56】
分部分项工程和单价措施项目清单与计价表
工程名称：排水工程 |  |  |  |  | 标段： | 第9页 共10页
序号 | 项目编码 | 项目名称 | 项目特征描述 | 计量 单位 | 工程量 | 金额（元）
[6 empty] | 综合单价 | 合价 | 其中
暂估价
30 | 040203007001 | 水泥混凝土 | 1、混凝土强度等级:C20 2、厚度:20cm 3、部位：机动车道及人行道管顶50cm处 | m2 | 1242.44
31 | 040203007002 | 水泥混凝土 | 1、混凝土强度等级:C30 2、厚度:20cm 3、嵌缝材料:改性沥青 4、包含路面刻痕、养生、模板安、拆 | m2 | 3300
32 | 01B001 | 锯缝 | 1、锯缝机锯缝 | m | 660
33 | 01B002 | 植筋、传力杆 | 1、拉杆C14，L=70@70 2、传力杆A28，L=40@30 3、未尽事宜详见设计图纸 | t | 7.653
34 | 040901001001 | 现浇构件钢筋 | 1、部位：交叉口转弯处（钢筋网补强） 2、工程量暂估，依实际现场工程量为准 | t | 0.53
35 | 040204002001 | 人行道块料铺设 | 1、块料品种、规格:20*10*6CM混凝土面包砖 2、垫层、材料品种、厚度:3cmM10砂浆 | m2 | 920
36 | 040204004001 | 安砌侧（平、缘）石 | 1、材料品种、规格:混凝土路牙石（利旧） | m | 60
分部小计
现状井
37 | 010512008001 | 井盖更换 | 1、球墨铸铁井盖、井座Φ700（包含螺栓加固及座浆） 2、未尽事宜详见设计图纸 | 套 | 60
本页小计
【清单大师计价软件江苏版V9.56】
分部分项工程和单价措施项目清单与计价表
工程名称：排水工程 |  |  |  |  | 标段： | 第10页 共10页
序号 | 项目编码 | 项目名称 | 项目特征描述 | 计量 单位 | 工程量 | 金额（元）
[6 empty] | 综合单价 | 合价 | 其中
暂估价
38 | 01B003 | 加装防坠网 | 1、螺栓规格及材质：内迫型304不锈钢带圈膨胀锚栓M8(一体式) 2、防坠网材质及要求：安全防护网可采用锦纶、维纶、涤纶或其他材料制成,其物理性能、耐候性应符合《安全网》GB5725-2009的规定。安全防护网的网目应为菱形或方形,其网目边长不应大于8cm。所用网绳、边绳、系绳等均应由不小于3股单绳制成。绳头部分应经过编花、燎烫等处理,不应散开。 | 套 | 60
分部小计
井周加固
39 | 01B004 | 井周加固 | 1、混凝土强度等级:C30 2、厚度:20cm | m3 | 144
40 | 01B005 | 现浇构件钢筋 | 1、Φ20以内 | t | 13.427
41 | 060105006001 | 聚酯布铺设 | 1、井周铺贴1m宽高性能聚酯布 | m2 | 720
分部小计
分部分项工程清单合计
1 | 041106001001 | 大型机械设备进出场及安拆 | 1、投标单位自行考虑 | 项 | 1
2 | 01B006 | 施工围挡 | 1、投标单位自行考虑结算不予调整 | 项 | 1
单价措施项目清单合计
本页小计
合 计
【清单大师计价软件江苏版V9.56】

## 2.2 表-11 总价措施项目清单与计价表
总价措施项目清单与计价表
工程名称：排水工程 |  |  |  |  | 标段： | 第1页 共2页
序号 | 项目编码 | 项目名称 | 计算基础 | 费率（%） | 金额（元） | 调整 费率（%） | 调整后 金额（元） | 备注
1 | 041109001001 | 现场安全文明施工 |  | 0
1.1 |  | 基本费 | 分部分项工程费+单价措施项目费-除税工程设备费 | 1.5
1.2 |  | 标化增加费 | 分部分项工程费+单价措施项目费-除税工程设备费 | 0.48
1.3 |  | 扬尘污染防治增加费 | 分部分项工程费+单价措施项目费-除税工程设备费 | 0.31
2 | 041109010001 | 工程按质论价 | 分部分项工程费+单价措施项目费-除税工程设备费 | 0
3 | 041109002001 | 夜间施工 |  | 0
4 | 041109003001 | 二次搬运 |  | 0
5 | 041109004001 | 冬雨季施工 |  | 0
6 | 041109006001 | 地上、地下设施、建筑物的临时保护设施 |  | 0
7 | 041109007001 | 已完工程及设备保护费 |  | 0
8 | 041109008001 | 临时设施费 |  | 0
9 | 041109009001 | 赶工措施费 |  | 0
10 | 04B001 | 特殊条件下施工增加费 |  | 0
11 | 041109005001 | 行车、行人干扰 |  | 0
12 | 041109011001 | 建筑工人实名制费用 |  | 0
【清单大师计价软件江苏版V9.56】
总价措施项目清单与计价表
工程名称：排水工程 |  |  |  |  | 标段： | 第2页 共2页
序号 | 项目编码 | 项目名称 | 计算基础 | 费率（%） | 金额（元） | 调整 费率（%） | 调整后 金额（元） | 备注
13 | 041109015001 | 智慧工地费用 |  | 0 |  |  |  | 现场安全隐患排查、人员信息动态管理、扬尘管控视频监控、高处作业防护预警、危大工程监测预警和集成平台等设备、软件和管理费用。
合 计
【清单大师计价软件江苏版V9.56】

## 2.3 表-12 其他项目清单与计价汇总表
其他项目清单与计价汇总表
工程名称：排水工程 |  |  | 标段： | 第1页 共1页
序号 | 项目名称 | 金额(元) | 结算金额(元) | 备注
1 | 暂列金额 | 122000
2 | 暂估价 | 0
2.1 | 材料暂估价 | 0
2.2 | 专业工程暂估价 | 0
3 | 计日工 | 0
4 | 总承包服务费 | 0
合 计 |  | 122000
【清单大师计价软件江苏版V9.56】

## 2.4 表-12-1 暂列金额明细表
暂列金额明细表
工程名称：排水工程 |  |  | 标段： | 第1页 共1页
序号 | 项目名称 | 计量单位 | 暂定金额(元) | 备注
1 | 排水沟清淤、花池砌筑、苗木移植 | 元 | 122000
合 计 |  |  | 122000
【清单大师计价软件江苏版V9.56】

## 2.5 表-13 规费、税金项目计价表
规费、税金项目计价表
工程名称：排水工程 |  |  | 标段： | 第1页 共1页
序号 | 项目名称 | 计算基础 | 计算基数(元) | 计算费率(％) | 金额(元)
1 | 规费 |  |  | 0
1.1 | 社会保险费 | 分部分项工程费+措施项目费+其他项目费-除税工程设备费 |  | 2
1.2 | 住房公积金 | 分部分项工程费+措施项目费+其他项目费-除税工程设备费 |  | 0.34
1.3 | 环境保护税 | 分部分项工程费+措施项目费+其他项目费-除税工程设备费 |  | 0.1
2 | 税金 | 分部分项工程费+措施项目费+其他项目费+规费-除税甲供材料和甲供设备费/1.01 |  | 9
合 计
【清单大师计价软件江苏版V9.56】