## 1.1 封-1 封面
|  | 睢宁县睢城镇睢城社区卫生服务中心新建影像科、中药房业务用房 |  | 工程
招标工程量清单
招 标 人：
（单位盖章）
造价咨询人：
（单位盖章）

## 1.2 扉-1 扉页
|  | 睢宁县睢城镇睢城社区卫生服务中心新建影像科、中药房业务用房 |  |  |  | 工程
招标工程量清单
| 招 标 人： |  |  | 造价咨询人：
|  |  | （单位盖章） |  | （单位资质专用章）
| 法定代表人 或其授权人： |  |  | 法定代表人 或其授权人：
|  |  | （签字或盖章） |  | （签字或盖章）
| 编 制 人： |  |  | 复 核 人：
|  |  | （造价人员签字盖专用章） |  | （造价工程师签字盖专用章）
| 编 制 时 间： |  |  | 复 核 时 间：

## 3.1 表-08 分部分项工程和单价措施项目清单与计价表
分部分项工程和单价措施项目清单与计价表
工程名称：影像科业务用房建设工程-拆除 |  |  |  |  | 标段： |  |  |  |  | 第1页 共1页
序号 | 项目编码 | 项目名称 |  | 项目特征描述 |  | 计量 单位 | 工程量 | 金额（元）
[8 empty] | 综合单价 | 合价 |  | 其中
暂估价
1 | 041001001001 | 拆除路面 |  | 1、材质：混凝土 2、厚度：20cm 3、拆除方式：机械拆除 |  | m2 | 45.6
2 | 040103002001 | 余方弃置 |  | 1、废弃料品种：混凝土废料 2、运距：暂按3km计取 |  | m3 | 9.12
分部分项合计
1 | 011703001001 | 垂直运输 |  | 1、移除现有临时建筑物 |  | 项 | 1
单价措施合计
本页小计
合 计
【新点2013清单造价江苏版 V10.3.6】

## 3.2 表-11 总价措施项目清单与计价表
总价措施项目清单与计价表
工程名称：影像科业务用房建设工程-拆除 | [5 empty] | 标段： |  |  |  |  | 第1页 共3页
序号 | 项目编码 | 项目名称 |  | 计算基础 | 费率（%） |  | 金额（元） |  | 调整 费率（%） | 调整后 金额（元） |  | 备注
1 | 011707001001 | 安全文明施工费
1.1 |  | 基本费 |  | 分部分项合计+单价措施项目合计-除税工程设备费 | 3.100
1.2 |  | 增加费 |  | 分部分项合计+单价措施项目合计-除税工程设备费
1.3 |  | 扬尘污染防治增加费 |  | 分部分项合计+单价措施项目合计-除税工程设备费 | 0.310
2 | 011707002001 | 夜间施工 |  | 分部分项合计+单价措施项目合计-除税工程设备费
3 | 011707003001 | 非夜间施工照明 |  | 分部分项合计+单价措施项目合计-除税工程设备费 | [7 empty] | 在计取非夜间施工照明费时，建筑工程、仿古工程、修缮土建部分仅地下室（地宫）部分可计取；单独装饰、安装工程、园林绿化工程、修缮安装部分仅特殊施工部位内施工项目可计取
4 | 011707004001 | 二次搬运 |  | 分部分项合计+单价措施项目合计-除税工程设备费
5 | 011707005001 | 冬雨季施工 |  | 分部分项合计+单价措施项目合计-除税工程设备费
【新点2013清单造价江苏版 V10.3.6】
编制人（造价人员）： | [7 empty] | 复核人（造价工程师）：
总价措施项目清单与计价表
工程名称：影像科业务用房建设工程-拆除 | [5 empty] | 标段： |  |  |  |  | 第2页 共3页
序号 | 项目编码 | 项目名称 |  | 计算基础 | 费率（%） |  | 金额（元） |  | 调整 费率（%） | 调整后 金额（元） |  | 备注
6 | 011707006001 | 地上、地下设施、建筑物的临时保护设施 |  | 分部分项合计+单价措施项目合计-除税工程设备费
7 | 011707007001 | 已完工程及设备保护 |  | 分部分项合计+单价措施项目合计-除税工程设备费
8 | 011707008001 | 临时设施 |  | 分部分项合计+单价措施项目合计-除税工程设备费
9 | 011707009001 | 赶工措施 |  | 分部分项合计+单价措施项目合计-除税工程设备费
10 | 011707010001 | 工程按质论价 |  | 分部分项合计+单价措施项目合计-除税工程设备费
11 | 011707011001 | 住宅分户验收 |  | 分部分项合计+单价措施项目合计-除税工程设备费 | [7 empty] | 在计取住宅分户验收时，大型土石方工程、桩基工程和地下室部分不计入计费基础
12 | 011707012001 | 建筑工人实名制费用 |  | 分部分项合计+单价措施项目合计-除税工程设备费 | [7 empty] | 建筑工人实名制设备由建筑工人工资专用账户开户银行提供的，建筑工人实名制费用按表中费率乘以0.5系数计取
13 | 011707091001 | 特殊条件下施工增加费 |  | 分部分项合计+单价措施项目合计-除税工程设备费
【新点2013清单造价江苏版 V10.3.6】
编制人（造价人员）： | [7 empty] | 复核人（造价工程师）：
总价措施项目清单与计价表
工程名称：影像科业务用房建设工程-拆除 | [5 empty] | 标段： |  |  |  |  | 第3页 共3页
序号 | 项目编码 | 项目名称 |  | 计算基础 | 费率（%） |  | 金额（元） |  | 调整 费率（%） | 调整后 金额（元） |  | 备注
14 | 011707015001 | 智慧工地费用 |  | 分部分项合计+单价措施项目合计-除税工程设备费 | [7 empty] | 现场安全隐患排查、人员信息动态管理、扬尘管控视频监控、高处作业防护预警、危大工程监测预警和集成平台等设备、软件和管理费用。
【新点2013清单造价江苏版 V10.3.6】
编制人（造价人员）： | [7 empty] | 复核人（造价工程师）：

## 3.3 表-13 规费、税金项目计价表
规费、税金项目计价表
工程名称：影像科业务用房建设工程-拆除 |  |  |  | 标段： |  |  |  | 第1页 共1页
序号 | 项目名称 |  | 计算基础 |  | 计算基数(元) |  | 计算费率(％) |  | 金额(元)
1 | 规费 |  | 环境保护税+社会保险费+住房公积金 |  |  |  | 100.000
1.1 | 社会保险费 |  | 分部分项工程费+措施项目费+其他项目费-除税工程设备费 |  |  |  | 3.200
1.2 | 住房公积金 |  | 分部分项工程费+措施项目费+其他项目费-除税工程设备费 |  |  |  | 0.530
1.3 | 环境保护税 |  | 分部分项工程费+措施项目费+其他项目费-除税工程设备费
2 | 税金 |  | 分部分项工程费+措施项目费+其他项目费+规费-除税甲供材料和甲供设备费/1.01 |  |  |  | 9.000
合 计
【新点2013清单造价江苏版 V10.3.6】
编制人（造价人员）： | [5 empty] | 复核人（造价工程师）：

## 4.1 表-08 分部分项工程和单价措施项目清单与计价表
分部分项工程和单价措施项目清单与计价表
工程名称：影像科业务用房建设工程-土建 |  |  |  |  | 标段： |  |  |  |  | 第1页 共6页
序号 | 项目编码 | 项目名称 |  | 项目特征描述 |  | 计量 单位 | 工程量 | 金额（元）
[8 empty] | 综合单价 | 合价 |  | 其中
暂估价
1 | 010101001001 | 平整场地 |  | 1、土壤类别：三类土 |  | m2 | 496.41
2 | 010101004001 | 挖基坑土方 |  | 1、土壤类别：三类土 2、挖土深度：按设计要求 3、挖土方式：机械挖土、人工挖土 |  | m3 | 125.09
3 | 040101002001 | 挖沟槽土方 |  | 1、土壤类别：三类土 2、挖土深度：按设计要求 3、挖土方式：机械挖土、人工挖土 |  | m3 | 83.91
4 | 040103001001 | 回填方 |  | 1、密实度要求：按设计要求 2、填方来源、运距：原土回填 |  | m3 | 143.71
5 | 040103002002 | 余方弃置 |  | 1、废弃料品种：余弃土方 2、运距：暂按3km计取 |  | m3 | 65.29
6 | 010401001001 | 砖基础 |  | 1、砖品种、规格、强度等级：标准砖 2、基础类型：条形 3、砂浆强度等级：M10水泥砂浆 |  | m3 | 22.98
7 | 010401001003 | 砖基础 |  | 1、防潮层材料种类：立面内外抹1:2防水砂浆 |  | m2 | 200
8 | 010401001002 | 砖基础 |  | 1、防潮层材料种类：平面C20防水混凝土6cm厚 |  | m2 | 33.6
9 | 010402001001 | 砌块墙 |  | 1、砌块品种、规格、强度等级：蒸压加气混凝土砌块 2、墙体类型：200mm 3、砂浆强度等级：M5.0混合砂浆 |  | m3 | 85.9
10 | 010402001002 | 砌块墙 |  | 1、砌块品种、规格、强度等级：蒸压加气混凝土砌块 2、墙体类型：100mm 3、砂浆强度等级：M5.0混合砂浆 |  | m3 | 1.08
11 | 010501001001 | 垫层 |  | 1、混凝土种类：泵送商品砼(已含泵送费) 2、混凝土强度等级：C15 |  | m3 | 6.03
本页小计
【新点2013清单造价江苏版 V10.3.6】
分部分项工程和单价措施项目清单与计价表
工程名称：影像科业务用房建设工程-土建 |  |  |  |  | 标段： |  |  |  |  | 第2页 共6页
序号 | 项目编码 | 项目名称 |  | 项目特征描述 |  | 计量 单位 | 工程量 | 金额（元）
[8 empty] | 综合单价 | 合价 |  | 其中
暂估价
12 | 010501003001 | 独立基础 |  | 1、混凝土种类：泵送商品砼(已含泵送费) 2、混凝土强度等级：C35 |  | m3 | 21.45
13 | 010503001001 | 基础梁 |  | 1、混凝土种类：泵送商品砼(已含泵送费) 2、混凝土强度等级：C35 |  | m3 | 13.77
14 | 010502001001 | 矩形柱 |  | 1、混凝土种类：泵送商品砼(已含泵送费) 2、混凝土强度等级：C35 |  | m3 | 1.5
15 | 010502001002 | 矩形柱 |  | 1、混凝土种类：泵送商品砼(已含泵送费) 2、混凝土强度等级：C30 |  | m3 | 10.17
16 | 010502002001 | 构造柱 |  | 1、混凝土种类：非泵送商品砼 2、混凝土强度等级：C25 |  | m3 | 5.1
17 | 010503005001 | 过梁 |  | 1、混凝土种类：非泵送商品砼 2、混凝土强度等级：C25 |  | m3 | 1.06
18 | 010505001001 | 有梁板 |  | 1、混凝土种类：泵送商品砼(已含泵送费) 2、混凝土强度等级：C30 |  | m3 | 55.13
19 | 010505007001 | 天沟（檐沟）、挑檐板 |  | 1、混凝土种类：泵送商品砼(已含泵送费) 2、混凝土强度等级：C30 |  | m3 | 6.77
20 | 010505008001 | 雨篷、悬挑板、阳台板 |  | 1、混凝土种类：泵送商品砼(已含泵送费) 2、混凝土强度等级：C30 |  | m2 | 2.1
21 | 010507001001 | 散水 |  | 1、60 厚C20细石混凝土，撒1:1水泥沙子，压实抹光 2、120 厚碎石或碎砖垫层 3、素土夯实，向外坡4% |  | m2 | 42.59
本页小计
【新点2013清单造价江苏版 V10.3.6】
分部分项工程和单价措施项目清单与计价表
工程名称：影像科业务用房建设工程-土建 |  |  |  |  | 标段： |  |  |  |  | 第3页 共6页
序号 | 项目编码 | 项目名称 |  | 项目特征描述 |  | 计量 单位 | 工程量 | 金额（元）
[8 empty] | 综合单价 | 合价 |  | 其中
暂估价
22 | 010507001002 | 坡道 |  | 1、30厚水泥砂浆面层，抹深锯齿形礓磋 2、素水泥浆一道(内掺建筑胶) 3、150 厚C20混凝土 4、300 厚碎石粒径10~40，灌M25混合砂浆， 宽出面层300 5、素土夯实 |  | m2 | 19.42
23 | 010515001004 | 现浇构件钢筋 |  | 1、钢筋种类、规格：直径φ6mm |  | t | 0.159
24 | 010515001006 | 现浇构件钢筋 |  | 1、钢筋种类、规格：直径φ8~10mm |  | t | 7.532
25 | 010515001009 | 现浇构件钢筋 |  | 1、钢筋种类、规格：直径φ12mm |  | t | 0.048
26 | 010515001007 | 现浇构件钢筋 |  | 1、钢筋种类、规格：直径φ14mm |  | t | 0.616
27 | 010515001005 | 现浇构件钢筋 |  | 1、钢筋种类、规格：直径φ16~25mm |  | t | 6.711
28 | 010515001008 | 现浇构件钢筋 |  | 1、钢筋种类、规格：砌体拉结钢筋、直径φ6mm |  | t | 0.483
29 | 010801001002 | 木质门 |  | 1、门代号及洞口尺寸：M0822、M1022、M1222 2、门框、扇材质：成品门(包含五金) |  | m2 | 15.4
30 | 010802001001 | 金属（塑钢）门 |  | 1、门代号及洞口尺寸：M1527、M1827 2、门框、扇材质：铝合金玻璃门 |  | m2 | 8.91
31 | 010807001001 | 金属（塑钢、断桥）窗 |  | 1、窗代号及洞口尺寸：C1227、C1427 2、框、扇材质：铝合金中空玻璃窗 |  | m2 | 43.74
32 | 011101003002 | 细石混凝土楼地面 |  | 1、80厚C20细石混凝土垫层 2、压实填土，压实系数不小于90% |  | m2 | 295.31
33 | 011102003002 | 块料楼地面 |  | 块料楼地面： 1、10 厚防滑耐磨地砖，白色水泥膏擦缝 2、30厚1:3干硬性水泥砂浆结合层，表面撒水泥粉 3、界面剂一道 |  | m2 | 295.31
本页小计
【新点2013清单造价江苏版 V10.3.6】
分部分项工程和单价措施项目清单与计价表
工程名称：影像科业务用房建设工程-土建 |  |  |  |  | 标段： |  |  |  |  | 第4页 共6页
序号 | 项目编码 | 项目名称 |  | 项目特征描述 |  | 计量 单位 | 工程量 | 金额（元）
[8 empty] | 综合单价 | 合价 |  | 其中
暂估价
34 | 011105003002 | 块料踢脚线 |  | 块料踢脚线：除扫描室、磁体间 1、白水泥擦缝 2、粘贴5~10厚地砖 3、9厚1:2水泥砂浆结合层 4、界面剂一道甩毛(甩前先将墙面用水湿润) |  | m | 155.27
35 | 011201001003 | 墙面一般抹灰 |  | 内墙墙面：除扫描室、磁体间 1、5厚聚合物抗裂砂浆(内嵌耐碱网格布) 2、10 厚粉刷石膏砂浆打底分遍抹平 3、3厚外加剂专用砂浆打底刮糙或专用界面剂一道甩毛 |  | m2 | 587.53
36 | 011201001004 | 墙面一般抹灰 |  | 内墙墙面：扫描室、磁体间 1、10 厚粉刷石灰膏砂浆分层抹平 2、专用界面剂一道甩毛 |  | m2 | 252.61
37 | 011406001001 | 抹灰面油漆 |  | 内墙墙面：除扫描室、磁体间 1、涂料饰面(环保型) |  | m2 | 605.74
38 | 011406001002 | 抹灰面油漆 |  | 涂料顶棚：除扫描室、磁体间 1、白色无机涂料 2、2厚面层防潮腻子刮平 3、3厚底基防裂腻子分遍刮平打底 4、素水泥浆一道甩毛(内掺建筑胶) |  | m2 | 204.99
39 | 011001003001 | 保温隔热墙面 |  | 外墙墙面： 1、5厚抗裂砂浆内压耐碱网格布 2、1.5厚聚合物水泥基防水涂料 3、15厚聚合物水泥防水砂浆 4、60号B1级挤塑聚苯板(XPS) 5、5厚专用粘结剂 6、15厚1:2.5水泥砂浆找平 7、刷界面剂一道 |  | m2 | 286.28
本页小计
【新点2013清单造价江苏版 V10.3.6】
分部分项工程和单价措施项目清单与计价表
工程名称：影像科业务用房建设工程-土建 |  |  |  |  | 标段： |  |  |  |  | 第5页 共6页
序号 | 项目编码 | 项目名称 |  | 项目特征描述 |  | 计量 单位 | 工程量 | 金额（元）
[8 empty] | 综合单价 | 合价 |  | 其中
暂估价
40 | 011407001001 | 墙面喷刷涂料 |  | 外墙墙面： 1、外墙真石漆 2、外墙腻子两遍(粗腻子一道，细腻子一道) |  | m2 | 407.81
41 | 010902001001 | 屋面卷材防水 |  | 1、25厚1:2.5水泥砂浆(铺设钢丝网片)保护层，表面抹光压平 2、隔离层 3、3+3厚SBS改性沥青防水卷材 4、20厚1:3防水砂浆找平层 5、60厚挤塑聚苯板 6、加气混凝土找坡2%始厚30 7、20厚1:3防水砂浆找平层 |  | m2 | 316.38
42 | 010902004001 | 屋面排水管 |  | 1、排水管品种、规格：PVC-U排水管、dn110 2、雨水斗、山墙出水口品种、规格：87型雨水斗、共6个 |  | m | 26.1
43 | 011506003001 | 玻璃雨篷 |  | 轻钢防冲击玻璃雨篷(夹胶安全玻璃10+1.52PVB+10)： 参照图集07J501-1-8-JP1-A1530(a) |  | m2 | 10.89
分部分项合计
1 | 011701002001 | 外脚手架 |  | 1、搭设方式：砌墙脚手架 |  | m2 | 332.34
2 | 011701003002 | 里脚手架 |  | 1、搭设方式：砌墙脚手架 |  | m2 | 309.86
3 | 011701003001 | 里脚手架 |  | 1、搭设方式：抹灰脚手架 |  | m2 | 642.2
4 | 011701006001 | 满堂脚手架 |  | 1、搭设方式：浇捣脚手架 |  | m2 | 316.38
5 | 011702001003 | 基础 |  |  |  | m2 | 13.76
6 | 011702001004 | 基础 |  |  |  | m2 | 42.08
7 | 011702005001 | 基础梁 |  |  |  | m2 | 114.29
8 | 011702002001 | 矩形柱 |  |  |  | m2 | 125.51
9 | 011702003002 | 构造柱 |  |  |  | m2 | 58.58
10 | 011702014002 | 有梁板 |  |  |  | m2 | 468.88
11 | 011702009001 | 过梁 |  |  |  | m2 | 14.19
12 | 011702022001 | 天沟、檐沟 |  |  |  | m2 | 101.89
13 | 011702023001 | 雨篷、悬挑板、阳台板 |  |  |  | m2 | 2.1
本页小计
【新点2013清单造价江苏版 V10.3.6】
分部分项工程和单价措施项目清单与计价表
工程名称：影像科业务用房建设工程-土建 |  |  |  |  | 标段： |  |  |  |  | 第6页 共6页
序号 | 项目编码 | 项目名称 |  | 项目特征描述 |  | 计量 单位 | 工程量 | 金额（元）
[8 empty] | 综合单价 | 合价 |  | 其中
暂估价
14 | 011705001001 | 大型机械设备进出场及安拆 |  | 1、机械设备名称：反铲挖掘机 |  | 台次 | 1
单价措施合计
本页小计
合 计
【新点2013清单造价江苏版 V10.3.6】

## 4.2 表-11 总价措施项目清单与计价表
总价措施项目清单与计价表
工程名称：影像科业务用房建设工程-土建 | [5 empty] | 标段： |  |  |  |  | 第1页 共3页
序号 | 项目编码 | 项目名称 |  | 计算基础 | 费率（%） |  | 金额（元） |  | 调整 费率（%） | 调整后 金额（元） |  | 备注
1 | 011707001001 | 安全文明施工费
1.1 |  | 基本费 |  | 分部分项合计+单价措施项目合计-除税工程设备费 | 3.100
1.2 |  | 增加费 |  | 分部分项合计+单价措施项目合计-除税工程设备费
1.3 |  | 扬尘污染防治增加费 |  | 分部分项合计+单价措施项目合计-除税工程设备费 | 0.310
2 | 011707002001 | 夜间施工 |  | 分部分项合计+单价措施项目合计-除税工程设备费
3 | 011707003001 | 非夜间施工照明 |  | 分部分项合计+单价措施项目合计-除税工程设备费 | [7 empty] | 在计取非夜间施工照明费时，建筑工程、仿古工程、修缮土建部分仅地下室（地宫）部分可计取；单独装饰、安装工程、园林绿化工程、修缮安装部分仅特殊施工部位内施工项目可计取
4 | 011707004001 | 二次搬运 |  | 分部分项合计+单价措施项目合计-除税工程设备费
5 | 011707005001 | 冬雨季施工 |  | 分部分项合计+单价措施项目合计-除税工程设备费
【新点2013清单造价江苏版 V10.3.6】
编制人（造价人员）： | [7 empty] | 复核人（造价工程师）：
总价措施项目清单与计价表
工程名称：影像科业务用房建设工程-土建 | [5 empty] | 标段： |  |  |  |  | 第2页 共3页
序号 | 项目编码 | 项目名称 |  | 计算基础 | 费率（%） |  | 金额（元） |  | 调整 费率（%） | 调整后 金额（元） |  | 备注
6 | 011707006001 | 地上、地下设施、建筑物的临时保护设施 |  | 分部分项合计+单价措施项目合计-除税工程设备费
7 | 011707007001 | 已完工程及设备保护 |  | 分部分项合计+单价措施项目合计-除税工程设备费
8 | 011707008001 | 临时设施 |  | 分部分项合计+单价措施项目合计-除税工程设备费
9 | 011707009001 | 赶工措施 |  | 分部分项合计+单价措施项目合计-除税工程设备费
10 | 011707010001 | 工程按质论价 |  | 分部分项合计+单价措施项目合计-除税工程设备费
11 | 011707011001 | 住宅分户验收 |  | 分部分项合计+单价措施项目合计-除税工程设备费 | [7 empty] | 在计取住宅分户验收时，大型土石方工程、桩基工程和地下室部分不计入计费基础
12 | 011707012001 | 建筑工人实名制费用 |  | 分部分项合计+单价措施项目合计-除税工程设备费 | [7 empty] | 建筑工人实名制设备由建筑工人工资专用账户开户银行提供的，建筑工人实名制费用按表中费率乘以0.5系数计取
13 | 011707091001 | 特殊条件下施工增加费 |  | 分部分项合计+单价措施项目合计-除税工程设备费
【新点2013清单造价江苏版 V10.3.6】
编制人（造价人员）： | [7 empty] | 复核人（造价工程师）：
总价措施项目清单与计价表
工程名称：影像科业务用房建设工程-土建 | [5 empty] | 标段： |  |  |  |  | 第3页 共3页
序号 | 项目编码 | 项目名称 |  | 计算基础 | 费率（%） |  | 金额（元） |  | 调整 费率（%） | 调整后 金额（元） |  | 备注
14 | 011707015001 | 智慧工地费用 |  | 分部分项合计+单价措施项目合计-除税工程设备费 | [7 empty] | 现场安全隐患排查、人员信息动态管理、扬尘管控视频监控、高处作业防护预警、危大工程监测预警和集成平台等设备、软件和管理费用。
【新点2013清单造价江苏版 V10.3.6】
编制人（造价人员）： | [7 empty] | 复核人（造价工程师）：

## 4.3 表-13 规费、税金项目计价表
规费、税金项目计价表
工程名称：影像科业务用房建设工程-土建 |  |  |  | 标段： |  |  |  | 第1页 共1页
序号 | 项目名称 |  | 计算基础 |  | 计算基数(元) |  | 计算费率(％) |  | 金额(元)
1 | 规费 |  | 环境保护税+社会保险费+住房公积金 |  |  |  | 100.000
1.1 | 社会保险费 |  | 分部分项工程费+措施项目费+其他项目费-除税工程设备费 |  |  |  | 3.200
1.2 | 住房公积金 |  | 分部分项工程费+措施项目费+其他项目费-除税工程设备费 |  |  |  | 0.530
1.3 | 环境保护税 |  | 分部分项工程费+措施项目费+其他项目费-除税工程设备费
2 | 税金 |  | 分部分项工程费+措施项目费+其他项目费+规费-除税甲供材料和甲供设备费/1.01 |  |  |  | 9.000
合 计
【新点2013清单造价江苏版 V10.3.6】
编制人（造价人员）： | [5 empty] | 复核人（造价工程师）：

## 5.1 表-08 分部分项工程和单价措施项目清单与计价表
分部分项工程和单价措施项目清单与计价表
工程名称：影像科业务用房建设工程-安装 |  |  |  |  | 标段： |  |  |  |  | 第1页 共4页
序号 | 项目编码 | 项目名称 |  | 项目特征描述 |  | 计量 单位 | 工程量 | 金额（元）
[8 empty] | 综合单价 | 合价 |  | 其中
暂估价
0304 电气设备安装工程
1 | 030404017001 | 配电箱 |  | 1、名称：照明配电箱 2、型号：1AL 3、安装方式：暗装，底口距地1.5m |  | 台 | 1
2 | 030404017003 | 配电箱 |  | 1、名称：动力配电箱 2、型号：AT1~4 3、安装方式：暗装，底口距地1.5m |  | 台 | 4
3 | 030408001001 | 电力电缆 |  | 1、名称：交联聚乙烯绝缘聚氯乙烯护套电力电缆 2、规格：YJV-5*16 3、敷设方式、部位：管内穿线 |  | m | 12.2
4 | 030411001003 | 配管 |  | 1、材质：焊接钢管 2、规格：SC50 3、配置形式：暗装 |  | m | 62.7
5 | 030411001002 | 配管 |  | 1、名称：电线管 2、规格：PC25 3、配置形式：暗装 |  | m | 155.9
6 | 030411001001 | 配管 |  | 1、名称：电线管 2、材质：PC20 3、配置形式：暗装 |  | m | 626.5
7 | 030411001004 | 配管 |  | 1、材质：紧定式镀锌电线管 2、规格：JDG25 3、配置形式：暗装 |  | m | 37.2
8 | 030411004001 | 配线 |  | 1、名称：铜芯绝缘导线 2、规格：BV-2.5 3、配线部位：管内穿线 |  | m | 480.5
9 | 030411004003 | 配线 |  | 1、名称：铜芯绝缘导线 2、规格：BYJ-2.5 3、配线部位：管内穿线 |  | m | 77.4
10 | 030411004002 | 配线 |  | 1、名称：铜芯绝缘导线 2、规格：BV-4 3、配线部位：管内穿线 |  | m | 465
11 | 030412001001 | 普通灯具 |  | 1、名称：方形吸顶灯 2、安装方式：吸顶安装 |  | 套 | 28
本页小计
【新点2013清单造价江苏版 V10.3.6】
分部分项工程和单价措施项目清单与计价表
工程名称：影像科业务用房建设工程-安装 |  |  |  |  | 标段： |  |  |  |  | 第2页 共4页
序号 | 项目编码 | 项目名称 |  | 项目特征描述 |  | 计量 单位 | 工程量 | 金额（元）
[8 empty] | 综合单价 | 合价 |  | 其中
暂估价
12 | 030412001002 | 普通灯具 |  | 1、名称：圆形吸顶灯 2、安装方式：吸顶安装 |  | 套 | 4
13 | 030412004004 | 装饰灯 |  | 1、名称：应急照明灯 2、安装形式：壁装，底口距地2.2m |  | 套 | 1
14 | 030412004001 | 装饰灯 |  | 1、名称：疏散指向灯 2、安装形式：壁装，底口距地0.5m |  | 套 | 3
15 | 030412004002 | 装饰灯 |  | 1、名称：应急照明灯 2、安装形式：吸顶安装 |  | 套 | 4
16 | 030412004003 | 装饰灯 |  | 1、名称：安全出口灯 2、安装形式：壁装，底口距门洞上部0.2m |  | 套 | 4
17 | 030404032001 | 端子箱 |  | 1、名称：分等电位分子箱LEB 2、安装部位：壁装，底口距地0.5m |  | 台 | 4
18 | 030404034001 | 照明开关 |  | 1、名称：双联扳式暗开关 2、安装方式：暗装，底口距地1.3m |  | 个 | 8
19 | 030404034002 | 照明开关 |  | 1、名称：单联扳式暗开关 2、安装方式：暗装，底口距地1.3m |  | 个 | 2
20 | 030404035001 | 插座 |  | 1、名称：普通插座 2、安装方式：暗装，底口距地0.5m |  | 个 | 39
21 | 030404035002 | 插座 |  | 1、名称：挂式空调插座 2、安装方式：暗装，底口距地2.2m |  | 个 | 4
22 | 030404035003 | 插座 |  | 1、名称：柜式空调插座 2、安装方式：暗装，底口距地0.5m |  | 个 | 4
23 | 030502012001 | 信息插座 |  | 1、名称：信息插座 2、安装方式：暗装，底口距地0.5m |  | 个(块) | 15
24 | 030411006001 | 接线盒 |  | 1、名称：接线盒 |  | 个 | 33
25 | 030411006002 | 接线盒 |  | 1、名称：开关盒 |  | 个 | 57
本页小计
【新点2013清单造价江苏版 V10.3.6】
分部分项工程和单价措施项目清单与计价表
工程名称：影像科业务用房建设工程-安装 |  |  |  |  | 标段： |  |  |  |  | 第3页 共4页
序号 | 项目编码 | 项目名称 |  | 项目特征描述 |  | 计量 单位 | 工程量 | 金额（元）
[8 empty] | 综合单价 | 合价 |  | 其中
暂估价
26 | 030404033001 | 风扇 |  | 1、名称：壁挂通风扇 2、安装方式：暗装，底口距地2.2m |  | 台 | 1
27 | 030409005001 | 避雷网 |  | 1、名称：避雷网 2、材质：镀锌圆钢 3、规格：φ10 |  | m | 78
28 | 030409003001 | 避雷引下线 |  | 1、名称：防雷引下线 2、安装形式：利用建筑物主筋引下 |  | m | 30
29 | 030409002001 | 接地母线 |  | 1、名称：接地母线 2、材质：镀锌扁钢 3、规格：-4*40 |  | m | 97
分部小计
0310 给排水、采暖、燃气工程
30 | 031001006001 | 塑料管 |  | 1、安装部位：室外 2、材质、规格：PVC-U排水管、DN100 3、连接形式：零件粘接 |  | m | 5
31 | 031001006002 | 塑料管 |  | 1、安装部位：室外 2、材质、规格：PP-R给水管、DN50 3、连接形式：热熔连接 4、压力试验及吹、洗设计要求：水压试验 |  | m | 4.5
32 | 031003001004 | 螺纹阀门 |  | 1、类型：截止阀 2、规格、压力等级：DN50 3、连接形式：螺纹连接 |  | 个 | 1
33 | 031003001005 | 螺纹阀门 |  | 1、类型：止回阀 2、规格、压力等级：DN50 3、连接形式：螺纹连接 |  | 个 | 1
34 | 031003001006 | 螺纹阀门 |  | 1、类型：减压阀 2、规格、压力等级：DN50 3、连接形式：螺纹连接 |  | 个 | 1
分部小计
0309 消防工程
本页小计
【新点2013清单造价江苏版 V10.3.6】
分部分项工程和单价措施项目清单与计价表
工程名称：影像科业务用房建设工程-安装 |  |  |  |  | 标段： |  |  |  |  | 第4页 共4页
序号 | 项目编码 | 项目名称 |  | 项目特征描述 |  | 计量 单位 | 工程量 | 金额（元）
[8 empty] | 综合单价 | 合价 |  | 其中
暂估价
35 | 031001001001 | 镀锌钢管 |  | 1、安装部位：室内 2、规格、压力等级：热镀锌钢管、DN50 3、连接形式：螺纹连接 4、压力试验及吹、洗设计要求 警示带形式：水压试验 |  | m | 13.05
36 | 031003001001 | 螺纹阀门 |  | 1、类型：倒流防止器 2、规格、压力等级：DN50 3、连接形式：螺纹连接 |  | 个 | 1
37 | 031003001007 | 螺纹阀门 |  | 1、类型：截止阀 2、规格、压力等级：DN50 3、连接形式：螺纹连接 |  | 个 | 1
38 | 031003001008 | 螺纹阀门 |  | 1、类型：止回阀 2、规格、压力等级：DN50 3、连接形式：螺纹连接 |  | 个 | 1
39 | 031003001009 | 螺纹阀门 |  | 1、类型：自动排气阀 2、规格、压力等级：DN25 3、连接形式：螺纹连接 |  | 个 | 1
40 | 030901010002 | 室内消火栓 |  | 1、安装方式：室内 2、附件材质、规格：DN50 3、名称：室内消火栓 |  | 套 | 1
41 | 030901013002 | 灭火器 |  | 1、形式：2个一组 2、规格、型号：MF/ABC5 3、放置方式：室内消火栓箱内 |  | 具(组) | 1
分部小计
分部分项合计
1 | 031301017001 | 脚手架搭拆 |  |  |  | 项 | 1
单价措施合计
本页小计
合 计
【新点2013清单造价江苏版 V10.3.6】

## 5.2 表-11 总价措施项目清单与计价表
总价措施项目清单与计价表
工程名称：影像科业务用房建设工程-安装 | [5 empty] | 标段： |  |  |  |  | 第1页 共2页
序号 | 项目编码 | 项目名称 |  | 计算基础 | 费率（%） |  | 金额（元） |  | 调整 费率（%） | 调整后 金额（元） |  | 备注
1 | 031302001001 | 安全文明施工费
1.1 |  | 基本费 |  | 分部分项合计+单价措施项目合计-除税工程设备费 | 1.500
1.2 |  | 增加费 |  | 分部分项合计+单价措施项目合计-除税工程设备费
1.3 |  | 扬尘污染防治增加费 |  | 分部分项合计+单价措施项目合计-除税工程设备费 | 0.210
2 | 031302002001 | 夜间施工增加 |  | 分部分项合计+单价措施项目合计-除税工程设备费
3 | 031302003001 | 非夜间施工增加 |  | 分部分项合计+单价措施项目合计-除税工程设备费
4 | 031302004001 | 二次搬运 |  | 分部分项合计+单价措施项目合计-除税工程设备费
5 | 031302005001 | 冬雨季施工增加 |  | 分部分项合计+单价措施项目合计-除税工程设备费
6 | 031302006001 | 已完工程及设备保护 |  | 分部分项合计+单价措施项目合计-除税工程设备费
7 | 031302008001 | 临时设施 |  | 分部分项合计+单价措施项目合计-除税工程设备费
8 | 031302009001 | 赶工措施 |  | 分部分项合计+单价措施项目合计-除税工程设备费
【新点2013清单造价江苏版 V10.3.6】
编制人（造价人员）： | [7 empty] | 复核人（造价工程师）：
总价措施项目清单与计价表
工程名称：影像科业务用房建设工程-安装 | [5 empty] | 标段： |  |  |  |  | 第2页 共2页
序号 | 项目编码 | 项目名称 |  | 计算基础 | 费率（%） |  | 金额（元） |  | 调整 费率（%） | 调整后 金额（元） |  | 备注
9 | 031302010001 | 工程按质论价 |  | 分部分项合计+单价措施项目合计-除税工程设备费
10 | 031302011001 | 住宅分户验收 |  | 分部分项合计+单价措施项目合计-除税工程设备费 | [7 empty] | 在计取住宅分户验收时，大型土石方工程、桩基工程和地下室部分不计入计费基础
11 | 031302012001 | 建筑工人实名制费用 |  | 分部分项合计+单价措施项目合计-除税工程设备费 | [7 empty] | 建筑工人实名制设备由建筑工人工资专用账户开户银行提供的，建筑工人实名制费用按表中费率乘以0.5系数计取
12 | 031302090001 | 地上、地下设施、建筑物的临时保护设施 |  | 分部分项合计+单价措施项目合计-除税工程设备费
13 | 031302091001 | 特殊条件下施工增加费 |  | 分部分项合计+单价措施项目合计-除税工程设备费
14 | 031302015001 | 智慧工地费用 |  | 分部分项合计+单价措施项目合计-除税工程设备费 | [7 empty] | 现场安全隐患排查、人员信息动态管理、扬尘管控视频监控、高处作业防护预警、危大工程监测预警和集成平台等设备、软件和管理费用。
【新点2013清单造价江苏版 V10.3.6】
编制人（造价人员）： | [7 empty] | 复核人（造价工程师）：

## 5.3 表-13 规费、税金项目计价表
规费、税金项目计价表
工程名称：影像科业务用房建设工程-安装 |  |  |  | 标段： |  |  |  | 第1页 共1页
序号 | 项目名称 |  | 计算基础 |  | 计算基数(元) |  | 计算费率(％) |  | 金额(元)
1 | 规费 |  | 环境保护税+社会保险费+住房公积金 |  |  |  | 100.000
1.1 | 社会保险费 |  | 分部分项工程费+措施项目费+其他项目费-除税工程设备费 |  |  |  | 2.400
1.2 | 住房公积金 |  | 分部分项工程费+措施项目费+其他项目费-除税工程设备费 |  |  |  | 0.420
1.3 | 环境保护税 |  | 分部分项工程费+措施项目费+其他项目费-除税工程设备费
2 | 税金 |  | 分部分项工程费+措施项目费+其他项目费+规费-除税甲供材料和甲供设备费/1.01 |  |  |  | 9.000
合 计
【新点2013清单造价江苏版 V10.3.6】
编制人（造价人员）： | [5 empty] | 复核人（造价工程师）：

## 7.1 表-08 分部分项工程和单价措施项目清单与计价表
分部分项工程和单价措施项目清单与计价表
工程名称：中草药业务用房建设工程-拆除 |  |  |  |  | 标段： |  |  |  |  | 第1页 共1页
序号 | 项目编码 | 项目名称 |  | 项目特征描述 |  | 计量 单位 | 工程量 | 金额（元）
[8 empty] | 综合单价 | 合价 |  | 其中
暂估价
1 | 010904004001 | 地面锯缝 |  | 1、材质：混凝土 2、深度：10cm |  | m | 32
2 | 041001001001 | 拆除路面 |  | 1、材质：混凝土 2、厚度：20cm 3、拆除方式：机械拆除 |  | m2 | 60
3 | 040103002001 | 余方弃置 |  | 1、废弃料品种：混凝土废料 2、运距：暂按3km计取 |  | m3 | 12
分部分项合计
本页小计
合 计
【新点2013清单造价江苏版 V10.3.6】

## 7.2 表-11 总价措施项目清单与计价表
总价措施项目清单与计价表
工程名称：中草药业务用房建设工程-拆除 | [5 empty] | 标段： |  |  |  |  | 第1页 共3页
序号 | 项目编码 | 项目名称 |  | 计算基础 | 费率（%） |  | 金额（元） |  | 调整 费率（%） | 调整后 金额（元） |  | 备注
1 | 011707001001 | 安全文明施工费
1.1 |  | 基本费 |  | 分部分项合计+单价措施项目合计-除税工程设备费 | 3.100
1.2 |  | 增加费 |  | 分部分项合计+单价措施项目合计-除税工程设备费
1.3 |  | 扬尘污染防治增加费 |  | 分部分项合计+单价措施项目合计-除税工程设备费 | 0.310
2 | 011707002001 | 夜间施工 |  | 分部分项合计+单价措施项目合计-除税工程设备费
3 | 011707003001 | 非夜间施工照明 |  | 分部分项合计+单价措施项目合计-除税工程设备费 | [7 empty] | 在计取非夜间施工照明费时，建筑工程、仿古工程、修缮土建部分仅地下室（地宫）部分可计取；单独装饰、安装工程、园林绿化工程、修缮安装部分仅特殊施工部位内施工项目可计取
4 | 011707004001 | 二次搬运 |  | 分部分项合计+单价措施项目合计-除税工程设备费
5 | 011707005001 | 冬雨季施工 |  | 分部分项合计+单价措施项目合计-除税工程设备费
【新点2013清单造价江苏版 V10.3.6】
编制人（造价人员）： | [7 empty] | 复核人（造价工程师）：
总价措施项目清单与计价表
工程名称：中草药业务用房建设工程-拆除 | [5 empty] | 标段： |  |  |  |  | 第2页 共3页
序号 | 项目编码 | 项目名称 |  | 计算基础 | 费率（%） |  | 金额（元） |  | 调整 费率（%） | 调整后 金额（元） |  | 备注
6 | 011707006001 | 地上、地下设施、建筑物的临时保护设施 |  | 分部分项合计+单价措施项目合计-除税工程设备费
7 | 011707007001 | 已完工程及设备保护 |  | 分部分项合计+单价措施项目合计-除税工程设备费
8 | 011707008001 | 临时设施 |  | 分部分项合计+单价措施项目合计-除税工程设备费
9 | 011707009001 | 赶工措施 |  | 分部分项合计+单价措施项目合计-除税工程设备费
10 | 011707010001 | 工程按质论价 |  | 分部分项合计+单价措施项目合计-除税工程设备费
11 | 011707011001 | 住宅分户验收 |  | 分部分项合计+单价措施项目合计-除税工程设备费 | [7 empty] | 在计取住宅分户验收时，大型土石方工程、桩基工程和地下室部分不计入计费基础
12 | 011707012001 | 建筑工人实名制费用 |  | 分部分项合计+单价措施项目合计-除税工程设备费 | [7 empty] | 建筑工人实名制设备由建筑工人工资专用账户开户银行提供的，建筑工人实名制费用按表中费率乘以0.5系数计取
13 | 011707091001 | 特殊条件下施工增加费 |  | 分部分项合计+单价措施项目合计-除税工程设备费
【新点2013清单造价江苏版 V10.3.6】
编制人（造价人员）： | [7 empty] | 复核人（造价工程师）：
总价措施项目清单与计价表
工程名称：中草药业务用房建设工程-拆除 | [5 empty] | 标段： |  |  |  |  | 第3页 共3页
序号 | 项目编码 | 项目名称 |  | 计算基础 | 费率（%） |  | 金额（元） |  | 调整 费率（%） | 调整后 金额（元） |  | 备注
14 | 011707015001 | 智慧工地费用 |  | 分部分项合计+单价措施项目合计-除税工程设备费 | [7 empty] | 现场安全隐患排查、人员信息动态管理、扬尘管控视频监控、高处作业防护预警、危大工程监测预警和集成平台等设备、软件和管理费用。
【新点2013清单造价江苏版 V10.3.6】
编制人（造价人员）： | [7 empty] | 复核人（造价工程师）：

## 7.3 表-13 规费、税金项目计价表
规费、税金项目计价表
工程名称：中草药业务用房建设工程-拆除 |  |  |  | 标段： |  |  |  | 第1页 共1页
序号 | 项目名称 |  | 计算基础 |  | 计算基数(元) |  | 计算费率(％) |  | 金额(元)
1 | 规费 |  | 环境保护税+社会保险费+住房公积金 |  |  |  | 100.000
1.1 | 社会保险费 |  | 分部分项工程费+措施项目费+其他项目费-除税工程设备费 |  |  |  | 3.200
1.2 | 住房公积金 |  | 分部分项工程费+措施项目费+其他项目费-除税工程设备费 |  |  |  | 0.530
1.3 | 环境保护税 |  | 分部分项工程费+措施项目费+其他项目费-除税工程设备费
2 | 税金 |  | 分部分项工程费+措施项目费+其他项目费+规费-除税甲供材料和甲供设备费/1.01 |  |  |  | 9.000
合 计
【新点2013清单造价江苏版 V10.3.6】
编制人（造价人员）： | [5 empty] | 复核人（造价工程师）：

## 8.1 表-08 分部分项工程和单价措施项目清单与计价表
分部分项工程和单价措施项目清单与计价表
工程名称：中草药业务用房建设工程-土建 |  |  |  |  | 标段： |  |  |  |  | 第1页 共4页
序号 | 项目编码 | 项目名称 |  | 项目特征描述 |  | 计量 单位 | 工程量 | 金额（元）
[8 empty] | 综合单价 | 合价 |  | 其中
暂估价
1 | 010101001001 | 平整场地 |  | 1、土壤类别：三类土 |  | m2 | 140
2 | 010101004001 | 挖基坑土方 |  | 1、土壤类别：三类土 2、挖土深度：按设计要求 3、挖土方式：机械挖土、人工挖土 |  | m3 | 33.96
3 | 040101002001 | 挖沟槽土方 |  | 1、土壤类别：三类土 2、挖土深度：按设计要求 3、挖土方式：机械挖土、人工挖土 |  | m3 | 15.26
4 | 040103001001 | 回填方 |  | 1、密实度要求：按设计要求 2、填方来源、运距：原土回填 |  | m3 | 34.94
5 | 040103002002 | 余方弃置 |  | 1、废弃料品种：余弃土方 2、运距：暂按3km计取 |  | m3 | 14.28
6 | 010401001001 | 砖基础 |  | 1、砖品种、规格、强度等级：标准砖 2、基础类型：条形 3、砂浆强度等级：M10水泥砂浆 |  | m3 | 4.63
7 | 010401001003 | 砖基础 |  | 1、防潮层材料种类：立面内外抹1:2防水砂浆 |  | m2 | 39.5
8 | 010401001002 | 砖基础 |  | 1、防潮层材料种类：平面C20防水混凝土6cm厚 |  | m2 | 6.84
9 | 010402001001 | 砌块墙 |  | 1、砌块品种、规格、强度等级：蒸压加气混凝土砌块 2、墙体类型：外墙 3、砂浆强度等级：M5.0混合砂浆 |  | m3 | 12.43
10 | 010501001001 | 垫层 |  | 1、混凝土种类：泵送商品砼(已含泵送费) 2、混凝土强度等级：C15 |  | m3 | 1.58
11 | 010501003001 | 独立基础 |  | 1、混凝土种类：泵送商品砼(已含泵送费) 2、混凝土强度等级：C35 |  | m3 | 5.56
本页小计
【新点2013清单造价江苏版 V10.3.6】
分部分项工程和单价措施项目清单与计价表
工程名称：中草药业务用房建设工程-土建 |  |  |  |  | 标段： |  |  |  |  | 第2页 共4页
序号 | 项目编码 | 项目名称 |  | 项目特征描述 |  | 计量 单位 | 工程量 | 金额（元）
[8 empty] | 综合单价 | 合价 |  | 其中
暂估价
12 | 010503001001 | 基础梁 |  | 1、混凝土种类：泵送商品砼(已含泵送费) 2、混凝土强度等级：C35 |  | m3 | 2.41
13 | 010502001001 | 矩形柱 |  | 1、混凝土种类：泵送商品砼(已含泵送费) 2、混凝土强度等级：C35 |  | m3 | 0.44
14 | 010502001002 | 矩形柱 |  | 1、混凝土种类：泵送商品砼(已含泵送费) 2、混凝土强度等级：C30 |  | m3 | 3.09
15 | 010502002001 | 构造柱 |  | 1、混凝土种类：非泵送商品砼 2、混凝土强度等级：C25 |  | m3 | 0.47
16 | 010505001001 | 有梁板 |  | 1、混凝土种类：泵送商品砼(已含泵送费) 2、混凝土强度等级：C30 |  | m3 | 10.93
17 | 010507001001 | 散水 |  | 1、60 厚C20细石混凝土，撒1:1水泥沙子，压实抹光 2、120 厚碎石或碎砖垫层 3、素土夯实，向外坡4% |  | m2 | 19.02
18 | 010507001002 | 坡道 |  | 1、30厚水泥砂浆面层，抹深锯齿形礓磋 2、素水泥浆一道(内掺建筑胶) 3、150 厚C20混凝土 4、300 厚碎石粒径10~40，灌M25混合砂浆， 宽出面层300 5、素土夯实 |  | m2 | 4.05
19 | 010515001004 | 现浇构件钢筋 |  | 1、钢筋种类、规格：直径φ6mm |  | t | 0.009
20 | 010515001001 | 现浇构件钢筋 |  | 1、钢筋种类、规格：直径φ8~10mm |  | t | 1.172
21 | 010515001002 | 现浇构件钢筋 |  | 1、钢筋种类、规格：直径φ14mm |  | t | 0.158
22 | 010515001005 | 现浇构件钢筋 |  | 1、钢筋种类、规格：直径φ16~25mm |  | t | 1.156
23 | 010515001003 | 现浇构件钢筋 |  | 1、钢筋种类、规格：砌体拉结钢筋、直径φ6mm |  | t | 0.07
本页小计
【新点2013清单造价江苏版 V10.3.6】
分部分项工程和单价措施项目清单与计价表
工程名称：中草药业务用房建设工程-土建 |  |  |  |  | 标段： |  |  |  |  | 第3页 共4页
序号 | 项目编码 | 项目名称 |  | 项目特征描述 |  | 计量 单位 | 工程量 | 金额（元）
[8 empty] | 综合单价 | 合价 |  | 其中
暂估价
24 | 010802001001 | 金属（塑钢）门 |  | 1、门代号及洞口尺寸：ZHM4531 2、门框、扇材质：铝合金中空玻璃门窗 |  | m2 | 13.95
25 | 010807001001 | 金属（塑钢、断桥）窗 |  | 1、窗代号及洞口尺寸：C1522、C4525 2、框、扇材质：铝合金中空玻璃窗 |  | m2 | 24.45
26 | 011101003001 | 细石混凝土楼地面 |  | 1、80厚C20细石混凝土垫层 2、压实填土，压实系数不小于90% |  | m2 | 54.2
27 | 011102003001 | 块料楼地面 |  | 1、10 厚防滑耐磨地砖，白色水泥膏擦缝 2、30厚1:3干硬性水泥砂浆结合层，表面撒水泥粉 3、界面剂一道 |  | m2 | 54.2
28 | 011105003001 | 块料踢脚线 |  | 1、白水泥擦缝 2、粘贴5~10厚地砖 3、9厚1:2水泥砂浆结合层 4、界面剂一道甩毛(甩前先将墙面用水湿润) |  | m | 26.67
29 | 011201001002 | 墙面一般抹灰 |  | 内墙墙面： 1、5厚聚合物抗裂砂浆(内嵌耐碱网格布) 2、10 厚粉刷石膏砂浆打底分遍抹平 3、3厚外加剂专用砂浆打底刮糙或专用界面剂一道甩毛 |  | m2 | 68.66
30 | 011406001001 | 抹灰面油漆 |  | 内墙墙面： 1、涂料饰面(环保型) |  | m2 | 72.46
31 | 011406001002 | 抹灰面油漆 |  | 涂料顶棚： 1、刷普通内墙涂料 2、批腻子批磨二遍 |  | m2 | 56.91
32 | 011201001001 | 墙面一般抹灰 |  | 外墙墙面： 1、5厚聚合物抗裂砂浆(内嵌耐碱网格布) 2、15 厚聚合物水泥基防水涂料 3、15厚聚合物水泥防水砂浆找平 4、刷界面剂一道 |  | m2 | 114.69
33 | 011407001001 | 墙面喷刷涂料 |  | 外墙墙面： 1、刷外墙漆 2、外墙柔性耐水腻子 |  | m2 | 114.69
本页小计
【新点2013清单造价江苏版 V10.3.6】
分部分项工程和单价措施项目清单与计价表
工程名称：中草药业务用房建设工程-土建 |  |  |  |  | 标段： |  |  |  |  | 第4页 共4页
序号 | 项目编码 | 项目名称 |  | 项目特征描述 |  | 计量 单位 | 工程量 | 金额（元）
[8 empty] | 综合单价 | 合价 |  | 其中
暂估价
34 | 010902001001 | 屋面卷材防水 |  | 1、25厚1:2.5水泥砂浆(铺设钢丝网片)保护层，表面抹光压平 2、隔离层 3、3+3厚SBS改性沥青防水卷材 4、20厚1:3防水砂浆找平层 5、加气混凝土找坡2%始厚30 |  | m2 | 56.06
35 | 010902004001 | 屋面排水管 |  | 1、排水管品种、规格：PVC-U排水管、dn110 2、雨水斗、山墙出水口品种、规格：87型雨水斗、共4个 |  | m | 15
36 | 011506003001 | 玻璃雨篷 |  | 轻钢防冲击玻璃雨篷(夹胶安全玻璃10+1.52PVB+10)： 参照图集07J501-1-8-JP1-A1530(a) |  | m2 | 5.73
分部分项合计
1 | 011701002001 | 外脚手架 |  | 1、搭设方式：砌墙脚手架 |  | m2 | 117
2 | 011701003001 | 里脚手架 |  | 1、搭设方式：抹灰脚手架 |  | m2 | 107.95
3 | 011702001001 | 基础 |  |  |  | m2 | 3.88
4 | 011702001002 | 基础 |  |  |  | m2 | 11.88
5 | 011702005001 | 基础梁 |  |  |  | m2 | 20.06
6 | 011702002001 | 矩形柱 |  |  |  | m2 | 33.51
7 | 011702003001 | 构造柱 |  |  |  | m2 | 5.55
8 | 011702014001 | 有梁板 |  |  |  | m2 | 84.21
单价措施合计
本页小计
合 计
【新点2013清单造价江苏版 V10.3.6】

## 8.2 表-11 总价措施项目清单与计价表
总价措施项目清单与计价表
工程名称：中草药业务用房建设工程-土建 | [5 empty] | 标段： |  |  |  |  | 第1页 共3页
序号 | 项目编码 | 项目名称 |  | 计算基础 | 费率（%） |  | 金额（元） |  | 调整 费率（%） | 调整后 金额（元） |  | 备注
1 | 011707001001 | 安全文明施工费
1.1 |  | 基本费 |  | 分部分项合计+单价措施项目合计-除税工程设备费 | 3.100
1.2 |  | 增加费 |  | 分部分项合计+单价措施项目合计-除税工程设备费
1.3 |  | 扬尘污染防治增加费 |  | 分部分项合计+单价措施项目合计-除税工程设备费 | 0.310
2 | 011707002001 | 夜间施工 |  | 分部分项合计+单价措施项目合计-除税工程设备费
3 | 011707003001 | 非夜间施工照明 |  | 分部分项合计+单价措施项目合计-除税工程设备费 | [7 empty] | 在计取非夜间施工照明费时，建筑工程、仿古工程、修缮土建部分仅地下室（地宫）部分可计取；单独装饰、安装工程、园林绿化工程、修缮安装部分仅特殊施工部位内施工项目可计取
4 | 011707004001 | 二次搬运 |  | 分部分项合计+单价措施项目合计-除税工程设备费
5 | 011707005001 | 冬雨季施工 |  | 分部分项合计+单价措施项目合计-除税工程设备费
【新点2013清单造价江苏版 V10.3.6】
编制人（造价人员）： | [7 empty] | 复核人（造价工程师）：
总价措施项目清单与计价表
工程名称：中草药业务用房建设工程-土建 | [5 empty] | 标段： |  |  |  |  | 第2页 共3页
序号 | 项目编码 | 项目名称 |  | 计算基础 | 费率（%） |  | 金额（元） |  | 调整 费率（%） | 调整后 金额（元） |  | 备注
6 | 011707006001 | 地上、地下设施、建筑物的临时保护设施 |  | 分部分项合计+单价措施项目合计-除税工程设备费
7 | 011707007001 | 已完工程及设备保护 |  | 分部分项合计+单价措施项目合计-除税工程设备费
8 | 011707008001 | 临时设施 |  | 分部分项合计+单价措施项目合计-除税工程设备费
9 | 011707009001 | 赶工措施 |  | 分部分项合计+单价措施项目合计-除税工程设备费
10 | 011707010001 | 工程按质论价 |  | 分部分项合计+单价措施项目合计-除税工程设备费
11 | 011707011001 | 住宅分户验收 |  | 分部分项合计+单价措施项目合计-除税工程设备费 | [7 empty] | 在计取住宅分户验收时，大型土石方工程、桩基工程和地下室部分不计入计费基础
12 | 011707012001 | 建筑工人实名制费用 |  | 分部分项合计+单价措施项目合计-除税工程设备费 | [7 empty] | 建筑工人实名制设备由建筑工人工资专用账户开户银行提供的，建筑工人实名制费用按表中费率乘以0.5系数计取
13 | 011707091001 | 特殊条件下施工增加费 |  | 分部分项合计+单价措施项目合计-除税工程设备费
【新点2013清单造价江苏版 V10.3.6】
编制人（造价人员）： | [7 empty] | 复核人（造价工程师）：
总价措施项目清单与计价表
工程名称：中草药业务用房建设工程-土建 | [5 empty] | 标段： |  |  |  |  | 第3页 共3页
序号 | 项目编码 | 项目名称 |  | 计算基础 | 费率（%） |  | 金额（元） |  | 调整 费率（%） | 调整后 金额（元） |  | 备注
14 | 011707015001 | 智慧工地费用 |  | 分部分项合计+单价措施项目合计-除税工程设备费 | [7 empty] | 现场安全隐患排查、人员信息动态管理、扬尘管控视频监控、高处作业防护预警、危大工程监测预警和集成平台等设备、软件和管理费用。
【新点2013清单造价江苏版 V10.3.6】
编制人（造价人员）： | [7 empty] | 复核人（造价工程师）：

## 8.3 表-13 规费、税金项目计价表
规费、税金项目计价表
工程名称：中草药业务用房建设工程-土建 |  |  |  | 标段： |  |  |  | 第1页 共1页
序号 | 项目名称 |  | 计算基础 |  | 计算基数(元) |  | 计算费率(％) |  | 金额(元)
1 | 规费 |  | 环境保护税+社会保险费+住房公积金 |  |  |  | 100.000
1.1 | 社会保险费 |  | 分部分项工程费+措施项目费+其他项目费-除税工程设备费 |  |  |  | 3.200
1.2 | 住房公积金 |  | 分部分项工程费+措施项目费+其他项目费-除税工程设备费 |  |  |  | 0.530
1.3 | 环境保护税 |  | 分部分项工程费+措施项目费+其他项目费-除税工程设备费
2 | 税金 |  | 分部分项工程费+措施项目费+其他项目费+规费-除税甲供材料和甲供设备费/1.01 |  |  |  | 9.000
合 计
【新点2013清单造价江苏版 V10.3.6】
编制人（造价人员）： | [5 empty] | 复核人（造价工程师）：

## 9.1 表-08 分部分项工程和单价措施项目清单与计价表
分部分项工程和单价措施项目清单与计价表
工程名称：中草药业务用房建设工程-安装 |  |  |  |  | 标段： |  |  |  |  | 第1页 共3页
序号 | 项目编码 | 项目名称 |  | 项目特征描述 |  | 计量 单位 | 工程量 | 金额（元）
[8 empty] | 综合单价 | 合价 |  | 其中
暂估价
0304 电气设备安装工程
1 | 030404017002 | 配电箱 |  | 1、名称：照明配电箱 2、型号：1AL 3、安装方式：暗装，底口距地1.5m |  | 台 | 1
2 | 030408001001 | 电力电缆 |  | 1、名称：交联聚乙烯绝缘聚氯乙烯护套电力电缆 2、型号：YJV-4*10 3、敷设方式、部位：管内穿线 |  | m | 4.2
3 | 030411001005 | 配管 |  | 1、材质：焊接钢管 2、规格：SC50 3、配置形式：暗装 |  | m | 4.5
4 | 030411001006 | 配管 |  | 1、名称：电线管 2、规格：PC25 3、配置形式：暗装 |  | m | 7
5 | 030411001007 | 配管 |  | 1、名称：电线管 2、材质：PC20 3、配置形式：暗装 |  | m | 32
6 | 030411001008 | 配管 |  | 1、材质：紧定式镀锌电线管 2、规格：JDG25 3、配置形式：暗装 |  | m | 25
7 | 030411004004 | 配线 |  | 1、名称：铜芯绝缘导线 2、规格：BV-2.5 3、配线部位：管内穿线 |  | m | 102
8 | 030411004005 | 配线 |  | 1、名称：铜芯绝缘导线 2、规格：BYJ-2.5 3、配线部位：管内穿线 |  | m | 25
9 | 030411004006 | 配线 |  | 1、名称：铜芯绝缘导线 2、规格：BV-4 3、配线部位：管内穿线 |  | m | 15
10 | 030412005001 | 荧光灯 |  | 1、名称：双管荧光灯 2、安装形式：吸顶安装 |  | 套 | 6
11 | 030412004004 | 装饰灯 |  | 1、名称：应急照明灯 2、安装形式：壁装，底口距地2.2m |  | 套 | 3
本页小计
【新点2013清单造价江苏版 V10.3.6】
分部分项工程和单价措施项目清单与计价表
工程名称：中草药业务用房建设工程-安装 |  |  |  |  | 标段： |  |  |  |  | 第2页 共3页
序号 | 项目编码 | 项目名称 |  | 项目特征描述 |  | 计量 单位 | 工程量 | 金额（元）
[8 empty] | 综合单价 | 合价 |  | 其中
暂估价
12 | 030412004005 | 装饰灯 |  | 1、名称：安全出口灯 2、安装形式：壁装，底口距门洞上部0.2m |  | 套 | 1
13 | 030404034001 | 照明开关 |  | 1、名称：三联扳式暗开关 2、安装方式：暗装，底口距地1.3m |  | 个 | 1
14 | 030404035004 | 插座 |  | 1、名称：普通插座 2、安装方式：暗装，底口距地0.5m |  | 个 | 2
15 | 030404035005 | 插座 |  | 1、名称：柜式空调插座 2、安装方式：暗装，底口距地0.5m |  | 个 | 1
16 | 030411006003 | 接线盒 |  | 1、名称：接线盒 |  | 个 | 6
17 | 030411006004 | 接线盒 |  | 1、名称：开关盒 |  | 个 | 4
分部小计
0310 给排水、采暖、燃气工程
18 | 031001006003 | 塑料管 |  | 1、安装部位：室外 2、材质、规格：PVC-U排水管、DN100 3、连接形式：零件粘接 |  | m | 3
19 | 031004014001 | 给、排水附（配）件 |  | 1、材质：普通地漏 2、型号、规格：DN50 |  | 个(组) | 1
20 | 031004014002 | 给、排水附（配）件 |  | 1、材质：普通存水弯 2、型号、规格：DN50 |  | 个(组) | 1
21 | 031001006004 | 塑料管 |  | 1、安装部位：室外 2、材质、规格：PP-R给水管、DN50 3、连接形式：热熔连接 4、压力试验及吹、洗设计要求：水压试验 |  | m | 4.5
22 | 031003001004 | 螺纹阀门 |  | 1、类型：截止阀 2、规格、压力等级：DN50 3、连接形式：螺纹连接 |  | 个 | 1
23 | 031003001005 | 螺纹阀门 |  | 1、类型：止回阀 2、规格、压力等级：DN50 3、连接形式：螺纹连接 |  | 个 | 1
本页小计
【新点2013清单造价江苏版 V10.3.6】
分部分项工程和单价措施项目清单与计价表
工程名称：中草药业务用房建设工程-安装 |  |  |  |  | 标段： |  |  |  |  | 第3页 共3页
序号 | 项目编码 | 项目名称 |  | 项目特征描述 |  | 计量 单位 | 工程量 | 金额（元）
[8 empty] | 综合单价 | 合价 |  | 其中
暂估价
24 | 031003001006 | 螺纹阀门 |  | 1、类型：减压阀 2、规格、压力等级：DN50 3、连接形式：螺纹连接 |  | 个 | 1
分部小计
0309 消防工程
25 | 031001001002 | 镀锌钢管 |  | 1、安装部位：室内 2、规格、压力等级：热镀锌钢管、DN50 3、连接形式：螺纹连接 4、压力试验及吹、洗设计要求 警示带形式：水压试验 |  | m | 22
26 | 031003001007 | 螺纹阀门 |  | 1、类型：截止阀 2、规格、压力等级：DN50 3、连接形式：螺纹连接 |  | 个 | 4
27 | 030901010002 | 室内消火栓 |  | 1、安装方式：室内 2、附件材质、规格：DN50 3、名称：室内消火栓 |  | 套 | 2
28 | 030901013002 | 灭火器 |  | 1、形式：2个一组 2、规格、型号：MF/ABC5 3、放置方式：室内消火栓箱内 |  | 具(组) | 2
分部小计
分部分项合计
1 | 031301017001 | 脚手架搭拆 |  |  |  | 项 | 1
单价措施合计
本页小计
合 计
【新点2013清单造价江苏版 V10.3.6】

## 9.2 表-11 总价措施项目清单与计价表
总价措施项目清单与计价表
工程名称：中草药业务用房建设工程-安装 | [5 empty] | 标段： |  |  |  |  | 第1页 共2页
序号 | 项目编码 | 项目名称 |  | 计算基础 | 费率（%） |  | 金额（元） |  | 调整 费率（%） | 调整后 金额（元） |  | 备注
1 | 031302001001 | 安全文明施工费
1.1 |  | 基本费 |  | 分部分项合计+单价措施项目合计-除税工程设备费 | 1.500
1.2 |  | 增加费 |  | 分部分项合计+单价措施项目合计-除税工程设备费
1.3 |  | 扬尘污染防治增加费 |  | 分部分项合计+单价措施项目合计-除税工程设备费 | 0.210
2 | 031302002001 | 夜间施工增加 |  | 分部分项合计+单价措施项目合计-除税工程设备费
3 | 031302003001 | 非夜间施工增加 |  | 分部分项合计+单价措施项目合计-除税工程设备费
4 | 031302004001 | 二次搬运 |  | 分部分项合计+单价措施项目合计-除税工程设备费
5 | 031302005001 | 冬雨季施工增加 |  | 分部分项合计+单价措施项目合计-除税工程设备费
6 | 031302006001 | 已完工程及设备保护 |  | 分部分项合计+单价措施项目合计-除税工程设备费
7 | 031302008001 | 临时设施 |  | 分部分项合计+单价措施项目合计-除税工程设备费
8 | 031302009001 | 赶工措施 |  | 分部分项合计+单价措施项目合计-除税工程设备费
【新点2013清单造价江苏版 V10.3.6】
编制人（造价人员）： | [7 empty] | 复核人（造价工程师）：
总价措施项目清单与计价表
工程名称：中草药业务用房建设工程-安装 | [5 empty] | 标段： |  |  |  |  | 第2页 共2页
序号 | 项目编码 | 项目名称 |  | 计算基础 | 费率（%） |  | 金额（元） |  | 调整 费率（%） | 调整后 金额（元） |  | 备注
9 | 031302010001 | 工程按质论价 |  | 分部分项合计+单价措施项目合计-除税工程设备费
10 | 031302011001 | 住宅分户验收 |  | 分部分项合计+单价措施项目合计-除税工程设备费 | [7 empty] | 在计取住宅分户验收时，大型土石方工程、桩基工程和地下室部分不计入计费基础
11 | 031302012001 | 建筑工人实名制费用 |  | 分部分项合计+单价措施项目合计-除税工程设备费 | [7 empty] | 建筑工人实名制设备由建筑工人工资专用账户开户银行提供的，建筑工人实名制费用按表中费率乘以0.5系数计取
12 | 031302090001 | 地上、地下设施、建筑物的临时保护设施 |  | 分部分项合计+单价措施项目合计-除税工程设备费
13 | 031302091001 | 特殊条件下施工增加费 |  | 分部分项合计+单价措施项目合计-除税工程设备费
14 | 031302015001 | 智慧工地费用 |  | 分部分项合计+单价措施项目合计-除税工程设备费 | [7 empty] | 现场安全隐患排查、人员信息动态管理、扬尘管控视频监控、高处作业防护预警、危大工程监测预警和集成平台等设备、软件和管理费用。
【新点2013清单造价江苏版 V10.3.6】
编制人（造价人员）： | [7 empty] | 复核人（造价工程师）：

## 9.3 表-13 规费、税金项目计价表
规费、税金项目计价表
工程名称：中草药业务用房建设工程-安装 |  |  |  | 标段： |  |  |  | 第1页 共1页
序号 | 项目名称 |  | 计算基础 |  | 计算基数(元) |  | 计算费率(％) |  | 金额(元)
1 | 规费 |  | 环境保护税+社会保险费+住房公积金 |  |  |  | 100.000
1.1 | 社会保险费 |  | 分部分项工程费+措施项目费+其他项目费-除税工程设备费 |  |  |  | 2.400
1.2 | 住房公积金 |  | 分部分项工程费+措施项目费+其他项目费-除税工程设备费 |  |  |  | 0.420
1.3 | 环境保护税 |  | 分部分项工程费+措施项目费+其他项目费-除税工程设备费
2 | 税金 |  | 分部分项工程费+措施项目费+其他项目费+规费-除税甲供材料和甲供设备费/1.01 |  |  |  | 9.000
合 计
【新点2013清单造价江苏版 V10.3.6】
编制人（造价人员）： | [5 empty] | 复核人（造价工程师）：

## 11.1 表-08 分部分项工程和单价措施项目清单与计价表
分部分项工程和单价措施项目清单与计价表
工程名称：室外电缆接入工程 |  |  |  |  | 标段： |  |  |  |  | 第1页 共1页
序号 | 项目编码 | 项目名称 |  | 项目特征描述 |  | 计量 单位 | 工程量 | 金额（元）
[8 empty] | 综合单价 | 合价 |  | 其中
暂估价
1 | 011605001002 | 地面锯缝 |  | 1、深度：100mm |  | m | 100
2 | 041001001001 | 拆除路面 |  | 1、材质：混凝土 2、厚度：10cm 3、拆除方式：机械拆除 |  | m2 | 70
3 | 040103002001 | 余方弃置 |  | 1、废弃料品种：混凝土废料 2、运距：暂按3km计取 |  | m3 | 7
4 | 010507002001 | 室外地坪 |  | 1、地坪厚度：100mm 2、混凝土强度等级：C25 |  | m2 | 70
5 | 040101002001 | 挖沟槽土方 |  | 1、土壤类别：三类土 2、挖土深度：按设计要求 3、挖土方式：机械挖土、人工挖土 |  | m3 | 56
6 | 040103001001 | 回填方 |  | 1、密实度要求：按设计要求 2、填方来源、运距：原土回填 |  | m3 | 56
7 | 030411001001 | 配管 |  | 1、材质：焊接钢管 2、规格：SC125 3、敷设方式：埋地 |  | m | 100
8 | 030408001001 | 电力电缆 |  | 1、名称：交联聚乙烯绝缘聚氯乙烯护套电力电缆 2、规格：YJV-4*185 3、敷设方式、部位：管内穿线 |  | m | 103
9 | 030408006001 | 电力电缆头 |  | 1、名称：热缩式电缆终端头 2、规格：4*185mm2 3、电压等级（kV）：1kV |  | 个 | 2
分部分项合计
本页小计
合 计
【新点2013清单造价江苏版 V10.3.6】

## 11.2 表-11 总价措施项目清单与计价表
总价措施项目清单与计价表
工程名称：室外电缆接入工程 | [5 empty] | 标段： |  |  |  |  | 第1页 共2页
序号 | 项目编码 | 项目名称 |  | 计算基础 | 费率（%） |  | 金额（元） |  | 调整 费率（%） | 调整后 金额（元） |  | 备注
1 | 031302001001 | 安全文明施工费
1.1 |  | 基本费 |  | 分部分项合计+单价措施项目合计-除税工程设备费 | 1.500
1.2 |  | 增加费 |  | 分部分项合计+单价措施项目合计-除税工程设备费
1.3 |  | 扬尘污染防治增加费 |  | 分部分项合计+单价措施项目合计-除税工程设备费 | 0.210
2 | 031302002001 | 夜间施工增加 |  | 分部分项合计+单价措施项目合计-除税工程设备费
3 | 031302003001 | 非夜间施工增加 |  | 分部分项合计+单价措施项目合计-除税工程设备费
4 | 031302004001 | 二次搬运 |  | 分部分项合计+单价措施项目合计-除税工程设备费
5 | 031302005001 | 冬雨季施工增加 |  | 分部分项合计+单价措施项目合计-除税工程设备费
6 | 031302006001 | 已完工程及设备保护 |  | 分部分项合计+单价措施项目合计-除税工程设备费
7 | 031302008001 | 临时设施 |  | 分部分项合计+单价措施项目合计-除税工程设备费
8 | 031302009001 | 赶工措施 |  | 分部分项合计+单价措施项目合计-除税工程设备费
【新点2013清单造价江苏版 V10.3.6】
编制人（造价人员）： | [7 empty] | 复核人（造价工程师）：
总价措施项目清单与计价表
工程名称：室外电缆接入工程 | [5 empty] | 标段： |  |  |  |  | 第2页 共2页
序号 | 项目编码 | 项目名称 |  | 计算基础 | 费率（%） |  | 金额（元） |  | 调整 费率（%） | 调整后 金额（元） |  | 备注
9 | 031302010001 | 工程按质论价 |  | 分部分项合计+单价措施项目合计-除税工程设备费
10 | 031302011001 | 住宅分户验收 |  | 分部分项合计+单价措施项目合计-除税工程设备费 | [7 empty] | 在计取住宅分户验收时，大型土石方工程、桩基工程和地下室部分不计入计费基础
11 | 031302012001 | 建筑工人实名制费用 |  | 分部分项合计+单价措施项目合计-除税工程设备费 | [7 empty] | 建筑工人实名制设备由建筑工人工资专用账户开户银行提供的，建筑工人实名制费用按表中费率乘以0.5系数计取
12 | 031302090001 | 地上、地下设施、建筑物的临时保护设施 |  | 分部分项合计+单价措施项目合计-除税工程设备费
13 | 031302091001 | 特殊条件下施工增加费 |  | 分部分项合计+单价措施项目合计-除税工程设备费
14 | 031302015001 | 智慧工地费用 |  | 分部分项合计+单价措施项目合计-除税工程设备费 | [7 empty] | 现场安全隐患排查、人员信息动态管理、扬尘管控视频监控、高处作业防护预警、危大工程监测预警和集成平台等设备、软件和管理费用。
【新点2013清单造价江苏版 V10.3.6】
编制人（造价人员）： | [7 empty] | 复核人（造价工程师）：

## 11.3 表-13 规费、税金项目计价表
规费、税金项目计价表
工程名称：室外电缆接入工程 |  |  |  | 标段： |  |  |  | 第1页 共1页
序号 | 项目名称 |  | 计算基础 |  | 计算基数(元) |  | 计算费率(％) |  | 金额(元)
1 | 规费 |  | 环境保护税+社会保险费+住房公积金 |  |  |  | 100.000
1.1 | 社会保险费 |  | 分部分项工程费+措施项目费+其他项目费-除税工程设备费 |  |  |  | 2.400
1.2 | 住房公积金 |  | 分部分项工程费+措施项目费+其他项目费-除税工程设备费 |  |  |  | 0.420
1.3 | 环境保护税 |  | 分部分项工程费+措施项目费+其他项目费-除税工程设备费
2 | 税金 |  | 分部分项工程费+措施项目费+其他项目费+规费-除税甲供材料和甲供设备费/1.01 |  |  |  | 9.000
合 计
【新点2013清单造价江苏版 V10.3.6】
编制人（造价人员）： | [5 empty] | 复核人（造价工程师）：