## Sheet1
工程名称：秣陵街道滟紫台洋房区南侧山体边坡崩塌地质灾害隐患点治理工程 | 项目特征 | 工 程 量 |  | 报价 |  | 备 注
|  | 计量单位 | 总工程量 | 单价（元） | 合计(万元)
一、工程施工费
（一）分部分项工程费
1、边坡治理工程
1.1土石方工程
（1）人工清坡 | 全部碎石危岩清除；以及防护网植被清表 | m2 | 2490
（2）砼喷护坡面拆除 | 砼喷护坡面拆除（主动防护网区域） | m3 | 373.5
（3）拆除物质外运 | 1.清坡垃圾 2.运距:根据施工现场的具体情况，自行综合考虑运输距离和废弃物处理等问题。 3.其他未述详见图纸及相关规范 | m3 | 700
1.2边坡防护工程
（1）主动防护网 | 1.材质:钢丝绳网 2.规格:GPS2主动防护网，由 DO/08/300 钢丝绳网和 SO/2.2/50 钢丝格栅网组成、支撑绳等； 3.含安装防护网所有辅材； 4.其他未述详见图纸及相关规范 | m2 | 2490
（2）锚杆 | 详见图纸
①机械钻岩孔 | 1.孔径为φ150mm，孔深9m向下倾斜15° 2.其他未述详见图纸与相关规范 | m | 4202
②锚杆钢筋 | 1.采用HRB400螺纹钢筋，钢筋直径32mm;向下倾斜15° 2.其他未述详见图纸及相关规范 | t | 36
③一次注浆 | 1.灌浆采用水泥砂浆，浆体强度M30，水灰比宜为 0.4～0.5，灰砂比为 0.8:1.5；第一次采用常压注浆，注浆压力 0.4~0.8MPa； 2.其他未述详见图纸及相关规范 | m | 4202
④二次注浆 | 1.二次注浆压力 1.2~1.8MPa； 2.其他未述详见图纸及相关规范 | m | 2101
（3）被动防护网 | 1.:被动防护网（RX-050拦石网），防护网高 3m，18钢立柱，立柱间距10m； 2.:ф16支撑绳(双绳)、ф16侧拉锚绳、2ф16钢丝绳锚杆、立柱、砼基础等 3.安装所需辅材等； 4.:其他未述详见图纸及相关规范 | m2 | 950
1.3排水沟修复工程 | 1.损毁处恢复同原有排水沟，对原有排水沟的维修，总长度约100m，浆砌石、需自行查看现场后综合考虑报价； 2.其他未述详见图纸及相关规范 | m | 100
1.4坡脚原挡墙、道路修复 | 1.坡脚原损毁和施工损坏的挡墙及侧边沟、道路等按原材质进行修复；需自行查看现场综合考虑，结算时不作调整; 2.其他未述详见图纸与相关规范 | 项 | 1
1.5施工区树木移植 | 1；需自行查看现场,结合自身施工方案综合考虑，结算时不作调整; 2.其他未述详见图纸与相关规范 | 项 | 1
1.6砼喷护破损修补 | 1.衔接位置向外延伸1m，厚度0.1m，人工砂浆抹面； 2.其他未述详见图纸及相关规范 | m2 | 180
2、边坡绿化工程
2.1栽植爬藤 | 1.植物种类:爬山虎(地锦)，多年生 2.单位长度株数:高度约 0.5m；坡脚1排，间距2m一株 3.保证成活 | 株 | 230
3、企业管理费 | [5 empty] | 人工+机械费的14%
4、现场管理费 | [5 empty] | 人工+机械费的12%
（二）措施费
1、安全文明施工基本费 |  | 项 | 1 |  |  | 分部分项工程费的1.5%
2、路边安全围挡 | 不小于2m高，夹芯板围挡 | m | 486
3、环境保护费 |  | 项 | 1 |  |  | 分部分项工程费的3%，含锚杆孔口专项扬尘控制
4、临时设施费 |  | 项 | 1 |  |  | 分部分项工程费的1.5%
5、检验试验费 |  | 项 | 1 |  |  | 分部分项工程费的0.4%
6、锚杆拉拔试验费 |  | 根 | 15
7、锚杆脚手架 | 含安全防护网、彩条布封闭 | m2 | 2191.2
8、场内二次搬运费 | 包含场内所有需搬运费用 | 项 | 1 |  |  | 分部分项工程费的2%
9、大型机械进退场费 |  | 项 | 1
（三）规费、税金
1、规费 |  | 项 | 1 |  |  | （（一）+（二））×3%
2、税金 |  | 项 | 1 |  |  | （（一）+（二））×9%