## 扉-1 招标工程量清单扉页【淮阴区马头镇旧县村仲弓路道路改
|  | 淮阴区马头镇旧县村仲弓路道路改造工程 |  |  | 工程
招 标 工 程 量 清 单
招 标 人： |  |  | 造价咨询人：
| （单位盖章） |  |  | (单位资质专用章)
法定代表人 或其授权人： |  |  | 法定代表人 或其授权人：
| (签字或盖章) |  |  | (签字或盖章)
编 制 人： |  |  | 复 核 人：
| (造价人员签字盖专用章) |  |  | (造价工程师签字盖专用章)
编 制 时 间： |  |  | 复 核 时 间：
扉-1

## 表-08 分部分项工程和单价措施项目清单与计价表【淮阴区马
分部分项工程和单价措施项目清单与计价表
工程名称：淮阴区马头镇旧县村仲弓路道路改造工程 | [5 empty] | 标段：淮阴区马头镇旧县村仲弓路道路改造工程 |  |  | 第 1 页 共 4 页
序号 | 项目编码 | 项目名称 | 项目特征描述 | 计量单位 | 工程量 |  | 金额（元）
[7 empty] | 综合单价 | 综合合价 |  | 其中：暂估价
仲弓路道路
1 | 041001001001 | 拆除路面 | 1、拆除原有混凝土路面，厚度15cm。 2、垃圾外运，运距自行考虑。 | m2 | 150
2 | 040305001001 | 垫层 | 1.材料品种、规格:碎石 2.厚度:10cm | m3 | 15
3 | 040303001001 | 混凝土垫层 | 1.混凝土强度等级:16cm厚C30商品混凝土 2.新旧路面交接处植筋，单面，φ14 拉杆L=70CM @90CM、包含植筋费用 3.包含模板、切缝等 | m3 | 24
4 | 040203003001 | 透层、粘层 | 1.材料品种:石油沥青 2.喷油量:1kg/m2 | m2 | 7700
5 | 040203006001 | 沥青混凝土 | 1.沥青混凝土种类:细粒式沥青混泥土 2.厚度:6cm 3.包含抗裂贴 | m2 | 7700
6 | 040205006001 | 标线 | 1.材料品种:标线 2.工艺:热熔漆 3.线型:实线，线宽10cm | m | 4400
旧县村中心路
7 | 041001001002 | 拆除路面 | 1、拆除原有混凝土路面，厚度15cm。 2、垃圾外运，运距自行考虑。 | m2 | 105
8 | 040305001002 | 垫层 | 1.材料品种、规格:碎石 2.厚度:10cm | m3 | 10.5
本页小计
注：为计取规费等的使用，可在表中增设其中：“定额人工费”。
表—08
分部分项工程和单价措施项目清单与计价表
工程名称：淮阴区马头镇旧县村仲弓路道路改造工程 | [5 empty] | 标段：淮阴区马头镇旧县村仲弓路道路改造工程 |  |  | 第 2 页 共 4 页
序号 | 项目编码 | 项目名称 | 项目特征描述 | 计量单位 | 工程量 |  | 金额（元）
[7 empty] | 综合单价 | 综合合价 |  | 其中：暂估价
9 | 040303001002 | 混凝土路 | 1.混凝土强度等级:16cm厚C30商品混凝土 2.新旧路面交接处植筋，单面，φ14 拉杆L=70CM @90CM、包含植筋费用 3.包含模板、切缝等 | m2 | 105
村部北侧道路
10 | 040203007003 | 水泥混凝土 | 1.混凝土强度等级:12cm厚C30商品混凝土 2.包含模板、切缝等 | m2 | 735
11 | 010103001001 | 抗肩 | 1.密实度要求:夯填 2.填方材料品种:素土 3.填方来源、运距:自行考虑 | m3 | 63
便民道路
12 | 040202001001 | 路床(槽）整形 | 场地平整 | m2 | 800
13 | 040203007002 | 水泥混凝土 | 1.混凝土强度等级:8cm厚C30商品混凝土 2.包含模板、切缝等 | m2 | 800
水厂门前道路
14 | 041001001004 | 拆除路面 | 1、拆除原有混凝土路面，厚度15cm。 2、垃圾外运，运距自行考虑。 | m2 | 700
15 | 040305001003 | 垫层 | 1.材料品种、规格:碎石 2.厚度:10cm | m3 | 70
本页小计
注：为计取规费等的使用，可在表中增设其中：“定额人工费”。
表—08
分部分项工程和单价措施项目清单与计价表
工程名称：淮阴区马头镇旧县村仲弓路道路改造工程 | [5 empty] | 标段：淮阴区马头镇旧县村仲弓路道路改造工程 |  |  | 第 3 页 共 4 页
序号 | 项目编码 | 项目名称 | 项目特征描述 | 计量单位 | 工程量 |  | 金额（元）
[7 empty] | 综合单价 | 综合合价 |  | 其中：暂估价
16 | 040303001004 | 混凝土路 | 1.混凝土强度等级:16cm厚C30商品混凝土 2.新旧路面交接处植筋，单面，φ14 拉杆L=70CM @90CM、包含植筋费用 3.包含模板、切缝等 | m2 | 700
排水工程
17 | 040101002001 | 挖沟槽土方 | 1.土壤类别:三类土 | m3 | 174.47
18 | 040103001001 | 回填方 | 1.密实度要求:密实度符合甲方要求 | m3 | 127.81
19 | 040103002001 | 余方弃置 | 1.运距:自行考虑 | m3 | 46.66
20 | 010404001001 | 垫层 | 1、素土夯实 2、100mm厚碎石垫层 | m2 | 31.5
21 | 040303001003 | 混凝土垫层 | 1.混凝土强度等级:10cm厚C25商品混凝土 2.包含模板 | m3 | 2.7
22 | 040601014001 | 排水沟沟壁 | 1.混凝土强度等级:15cm厚C25商品混凝土 2.包含模板 | m3 | 6.75
23 | 040308001001 | 水泥砂浆抹面 | 1:2.5水泥砂浆抹面 | m2 | 66.6
24 | 040402016001 | 沟道盖板 | 1、混凝土镂空盖板 2、具体样式及做法详见图纸 | m | 43
25 | 040501004001 | 塑料管 | 1.垫层、基础材质及厚度:砂石垫层 2.材质及规格:双壁波纹管DN400 | m | 66
本页小计
注：为计取规费等的使用，可在表中增设其中：“定额人工费”。
表—08
分部分项工程和单价措施项目清单与计价表
工程名称：淮阴区马头镇旧县村仲弓路道路改造工程 | [5 empty] | 标段：淮阴区马头镇旧县村仲弓路道路改造工程 |  |  | 第 4 页 共 4 页
序号 | 项目编码 | 项目名称 | 项目特征描述 | 计量单位 | 工程量 |  | 金额（元）
[7 empty] | 综合单价 | 综合合价 |  | 其中：暂估价
26 | 040504001001 | 雨水井 | 1.规格:φ1300mm混凝土模块井 2.井盖、井圈材质及规格:Φ700球墨铸铁井盖 3.参见：12S522，页18-31 | 座 | 4
27 | 040504001002 | 雨水井 | 1.规格:φ1500mm混凝土模块井 2.井盖、井圈材质及规格:Φ700球墨铸铁井盖 3.参见：12S522，页18-31 | 座 | 1
28 | 041001001003 | 拆除路面 | 1.材质:混凝土路面 2.厚度:15cm 3.运输距离:拆除垃圾外运，拆除垃圾外运处置费用投标人自行考虑。 | m2 | 30
29 | 040203007001 | 水泥混凝土 | 路面恢复 1.混凝土强度等级:C30商品砼非泵 2.厚度:15cm 3.含模板 | m2 | 30
分部分项合计
措施项目
30 | 041106001001 | 大型机械设备进出场及安拆 | 投标人自行勘察现场报价，结算时不予调整 | 项 | 1
单价措施合计
本页小计
合 计
注：为计取规费等的使用，可在表中增设其中：“定额人工费”。
表—08

## 表-11 总价措施项目清单与计价表【淮阴区马头镇旧县村仲弓
总价措施项目清单与计价表
工程名称：淮阴区马头镇旧县村仲弓路道路改造工程 |  |  |  | 标段：淮阴区马头镇旧县村仲弓路道路改造工程 |  |  |  | 第 1 页 共 2 页
序号 | 项目编码 | 项目名称 | 计算基础 |  | 费率 (%) | 金额 (元) | 调整 费率 (%) |  | 调整后 金额(元) | 备注
1 | 041109001001 | 安全文明施工费
1.1 | 1.1 | 基本费 | 分部分项合计+技术措施项目合计-分部分项设备费-技术措施项目设备费 |  | 1.5
1.2 | 1.2 | 增加费 | 分部分项合计+技术措施项目合计-分部分项设备费-技术措施项目设备费 |  | 0
1.3 | 1.3 | 扬尘污染防治增加费 | 分部分项合计+技术措施项目合计-分部分项设备费-技术措施项目设备费 |  | 0.31
2 | 041109010001 | 按质论价 | 分部分项合计+技术措施项目合计-分部分项设备费-技术措施项目设备费 |  | 0
3 | 041109002001 | 夜间施工 | 分部分项合计+技术措施项目合计-分部分项设备费-技术措施项目设备费
4 | 041109003001 | 二次搬运 | 分部分项合计+技术措施项目合计-分部分项设备费-技术措施项目设备费
5 | 041109004001 | 冬雨季施工 | 分部分项合计+技术措施项目合计-分部分项设备费-技术措施项目设备费
6 | 041109006001 | 地上、地下设施、建筑物的临时保护设施 | 分部分项合计+技术措施项目合计-分部分项设备费-技术措施项目设备费
7 | 041109007001 | 已完工程及设备保护 | 分部分项合计+技术措施项目合计-分部分项设备费-技术措施项目设备费
8 | 041109008001 | 临时设施 | 分部分项合计+技术措施项目合计-分部分项设备费-技术措施项目设备费
9 | 041109009001 | 赶工措施 | 分部分项合计+技术措施项目合计-分部分项设备费-技术措
编制人（造价人员）： |  |  |  | 复核人（造价工程师）：
表-11
总价措施项目清单与计价表
工程名称：淮阴区马头镇旧县村仲弓路道路改造工程 |  |  |  | 标段：淮阴区马头镇旧县村仲弓路道路改造工程 |  |  |  | 第 2 页 共 2 页
序号 | 项目编码 | 项目名称 | 计算基础 |  | 费率 (%) | 金额 (元) | 调整 费率 (%) |  | 调整后 金额(元) | 备注
施项目设备费
10 | 041109011001 | 建筑工人实名制 | 分部分项合计+技术措施项目合计-分部分项设备费-技术措施项目设备费 | [6 empty] | 建筑工人实名制设备由建筑工人工资专用账户开户银行提供的，建筑工人实名制费用按表中费率乘以0.5系数计取
11 | 041109012001 | 特殊施工降效 | 分部分项合计+技术措施项目合计-分部分项设备费-技术措施项目设备费
12 | 041109013001 | 交通组织维护 | 分部分项合计+技术措施项目合计-分部分项设备费-技术措施项目设备费
13 | 041109014001 | 协管费 | 分部分项合计+技术措施项目合计-分部分项设备费-技术措施项目设备费
14 | 041109015001 | 智慧工地费用 | 分部分项合计+技术措施项目合计-分部分项设备费-技术措施项目设备费
合 计
编制人（造价人员）： |  |  |  | 复核人（造价工程师）：
表-11

## 表-12 其他项目清单与计价汇总表【淮阴区马头镇旧县村仲弓
其他项目清单与计价汇总表
工程名称：淮阴区马头镇旧县村仲弓路道路改造工程 |  | 标段：淮阴区马头镇旧县村仲弓路道路改造工程 |  |  | 第 1 页 共 1 页
序号 | 项目名称 |  | 金额（元） | 结算金额（元） |  | 备注
一 | 其他项目
1 | 暂列金额 |  | 100000 |  |  | 明细详见表-12-1
2 | 暂估价
2.1 | 材料(工程设备)暂估价 |  | - |  |  | 明细详见表-12-2
2.2 | 专业工程暂估价 |  |  |  |  | 明细详见表-12-3
3 | 计日工 |  |  |  |  | 明细详见表-12-4
4 | 总承包服务费 |  |  |  |  | 明细详见表-12-5
5 | 索赔与现场签证 |  | - |  |  | 明细详见表-12-6
合 计 |  |  | 100000 |  |  | —
表—12

## 表-12-1 暂列金额表【淮阴区马头镇旧县村仲弓路道路改造
暂列金额明细表
工程名称：淮阴区马头镇旧县村仲弓路道路改造工程 |  | 标段：淮阴区马头镇旧县村仲弓路道路改造工程 |  |  | 第 1 页 共 1 页
序号 | 名称 |  | 计量单位 | 暂定金额 |  | 备注
1 | 暂列金额 |  | 项 | 100000
合 计 |  |  |  | 100000
表—12—1

## 表-13 规费、税金项目清单与计价表【淮阴区马头镇旧县村仲
规费、税金项目清单与计价表
工程名称：淮阴区马头镇旧县村仲弓路道路改造工程 |  |  | 标段：淮阴区马头镇旧县村仲弓路道路改造工程 |  | 第 1 页 共 1 页
序号 | 项目名称 | 计算基础 |  | 计算基数 |  | 计算费率(%) | 金额(元)
1 | 规费 | 社会保险费+住房公积金+环境保护税
1.1 | 社会保险费 | 分部分项工程+措施项目+其他项目-分部分项设备费-技术措施项目设备费 |  |  |  | 2
1.2 | 住房公积金 | 分部分项工程+措施项目+其他项目-分部分项设备费-技术措施项目设备费 |  |  |  | 0.34
1.3 | 环境保护税 | 分部分项工程+措施项目+其他项目-分部分项设备费-技术措施项目设备费 |  |  |  | 0.1
2 | 税金 | 分部分项工程+措施项目+其他项目+规费-(甲供材料费+甲供主材费+甲供设备费)/1.01 |  |  |  | 9
合 计
表—13