## 1.1表-02 建设项目汇总表
建设项目汇总表
工程名称：江浦街道保障房非机动车车棚安装工程 |  |  |  |  | 第1页 共1页
序号 | 单项工程名称 | 金额(元) | 其中:(元)
|  |  | 暂估价 | 安全文明施工费 |  | 规费
1 | 江浦街道保障房非机动车车棚安装工程 |  | 20000.00
合 计 |  |  | 20000.00
未来软件编制
表-02

## 2.1表-03 单项工程汇总表
单项工程汇总表
工程名称：江浦街道保障房非机动车车棚安装工程 |  |  |  |  | 第1页 共1页
序号 | 单位工程名称 | 金额(元) | 其中:(元)
|  |  | 暂估价 | 安全文明施工费 |  | 规费
1 | 江浦街道保障房非机动车车棚安装工程-合并 |  | 20000.00
合 计 |  |  | 20000.00
未来软件编制
表-03

## 3.1表-04 单位工程汇总表
单位工程汇总表
工程名称：江浦街道保障房非机动车车棚安装工程-合并 |  | 标段： |  | 第1页 共1页
序号 | 汇 总 内 容 |  | 金额(元) |  | 其中:暂估价(元)
1 | 分部分项工程
1.1 | 人工费
1.2 | 材料费
1.3 | 施工机具使用费
1.4 | 企业管理费
1.5 | 利润
2 | 措施项目
2.1 | 单价措施项目费
2.2 | 总价措施项目费
2.2.1 | 其中：安全文明施工措施费
3 | 其他项目
3.1 | 其中：暂列金额 |  | 100000.00
3.2 | 其中：专业工程暂估价 |  | 20000.00
3.3 | 其中：计日工
3.4 | 其中：总承包服务费
4 | 规费
5 | 税金
合 计
未来软件编制
表-04

## 3.2表-08 分部分项工程和单价措施项目清单与计价表
分部分项工程和单价措施项目清单与计价表
工程名称：江浦街道保障房非机动车车棚安装工程-合并 |  |  |  | 标段： |  |  | 第1页 共5页
序 号 | 项目编码 | 项目名称 | 项目特征描述 |  | 计量 单位 | 工程量 | 金 额(元)
[7 empty] | 综合单价 | 合价 | 其中
暂估价
1 | 010603003001 | 钢柱 | 1.钢材质均为Q355B级钢；全部钢材应按现行国家标准和规范保证抗拉强度、伸长率、屈服强度、冷弯实验和碳、硫、磷含量的限值。钢材的抗拉强度实测值与屈服强度实测值的比值不应小于1.2;应有明显的屈服台阶,且伸长率应大于20%;钢材应有良好的可焊性和合格的冲击韧性 2.钢构须由中标人进行深化设计、加工工艺设计、焊接工艺设计,完成现场施工安装方案设计,并得到设计院确认后方可制作、施工。经设计人、监理人及甲方共同盖章审核的深化设计方案需提交结算审核 3.Q355钢材用的焊条型号为E50系列焊条,应符合现行国家标准《碳钢焊条》(GB/T5117)的规定 4.工地安装焊接焊缝两侧30~50mm范围暂不涂刷油漆,施焊完毕后应进行质量检查,经合格认可并填写质检证明后,方可进行涂装 5.钢构件在进行涂装前,必须将构件表面的毛刺、铁锈、氧化皮、油污及附着物彻底清除干净,采用喷砂、抛丸等方法彻底除锈,除锈等级为Sa2.5级。现场补漆除锈可采用电动、风动除锈工具彻底除锈,达到St3级,并达到40μm~70μm的粗糙度。经除锈后的钢材表面在检查合格后,应在规定的时限内进行涂装 6.采用水性无机富锌底漆或环氧富锌底漆,厚度为70μm,环氧云铁类中间漆厚度为70μm,环氧氟碳面漆厚度为100μm,颜色由业主确定 7.耐火等级为二级，柱、支撑的耐火极限为1.5小时,采用薄涂型防火涂料；梁耐火极限为1.5小时,防火涂料采用薄涂型,薄涂型防火涂料厚度不小于3mm(另计) 8.防火涂料应与防锈漆相适应,并有良好的结合能力。耐火极限为1.5h的梁、柱采用膨胀型防火涂料,等效热阻:0.50m2*C/W,膨胀型防火涂料厚度不大于7mm(另计) 9.表面做防火涂层时，应能保证防火涂层与防腐涂层之间的附着力满足要求。防火防腐涂层施工完毕后,应对漆膜厚度、附着力等数据进行测试。验收提供第三方机构检测报告(另计) 10.其他详图纸设计及甲方现场要求 |  | t | 20.483
本页小计
合 计
未来软件编制
表-08
分部分项工程和单价措施项目清单与计价表
工程名称：江浦街道保障房非机动车车棚安装工程-合并 |  |  |  | 标段： |  |  | 第2页 共5页
序 号 | 项目编码 | 项目名称 | 项目特征描述 |  | 计量 单位 | 工程量 | 金 额(元)
[7 empty] | 综合单价 | 合价 | 其中
暂估价
2 | 010604001001 | 钢梁(撑) | 1.钢材质均为Q355B级钢；全部钢材应按现行国家标准和规范保证抗拉强度、伸长率、屈服强度、冷弯实验和碳、硫、磷含量的限值。钢材的抗拉强度实测值与屈服强度实测值的比值不应小于1.2;应有明显的屈服台阶,且伸长率应大于20%;钢材应有良好的可焊性和合格的冲击韧性 2.钢构须由中标人进行深化设计、加工工艺设计、焊接工艺设计,完成现场施工安装方案设计,并得到设计院确认后方可制作、施工。经设计人、监理人及甲方共同盖章审核的深化设计方案需提交结算审核 3.Q355钢材用的焊条型号为E50系列焊条,应符合现行国家标准《碳钢焊条》(GB/T5117)的规定 4.工地安装焊接焊缝两侧30~50mm范围暂不涂刷油漆,施焊完毕后应进行质量检查,经合格认可并填写质检证明后,方可进行涂装 5.钢构件在进行涂装前,必须将构件表面的毛刺、铁锈、氧化皮、油污及附着物彻底清除干净,采用喷砂、抛丸等方法彻底除锈,除锈等级为Sa2.5级。现场补漆除锈可采用电动、风动除锈工具彻底除锈,达到St3级,并达到40μm~70μm的粗糙度。经除锈后的钢材表面在检查合格后,应在规定的时限内进行涂装 6.采用水性无机富锌底漆或环氧富锌底漆,厚度为70μm,环氧云铁类中间漆厚度为70μm,环氧氟碳面漆厚度为100μm,颜色由业主确定 7.耐火等级为二级，柱、支撑的耐火极限为1.5小时,采用薄涂型防火涂料；梁耐火极限为1.5小时,防火涂料采用薄涂型,薄涂型防火涂料厚度不小于3mm(另计) 8.防火涂料应与防锈漆相适应,并有良好的结合能力。耐火极限为1.5h的梁、柱采用膨胀型防火涂料,等效热阻:0.50m2*C/W,膨胀型防火涂料厚度不大于7mm(另计) 9.表面做防火涂层时，应能保证防火涂层与防腐涂层之间的附着力满足要求。防火防腐涂层施工完毕后,应对漆膜厚度、附着力等数据进行测试。验收提供第三方机构检测报告(另计) 10.其他详图纸设计及甲方现场要求 |  | t | 61.969
本页小计
合 计
未来软件编制
表-08
分部分项工程和单价措施项目清单与计价表
工程名称：江浦街道保障房非机动车车棚安装工程-合并 |  |  |  | 标段： |  |  | 第3页 共5页
序 号 | 项目编码 | 项目名称 | 项目特征描述 |  | 计量 单位 | 工程量 | 金 额(元)
[7 empty] | 综合单价 | 合价 | 其中
暂估价
3 | 011407005001 | 金属构件防火涂料 | 1.耐火等级为二级，柱、支撑的耐火极限为1.5小时,采用薄涂型防火涂料；梁耐火极限为1.5小时,防火涂料采用薄涂型,薄涂型防火涂料厚度不小于3mm 2.防火涂料应与防锈漆相适应,并有良好的结合能力。耐火极限为1.5h的梁、柱采用膨胀型防火涂料,等效热阻:0.50m2*C/W 3.表面做防火涂层时，应能保证防火涂层与防腐涂层之间的附着力满足要求。防火防腐涂层施工完毕后,应对漆膜厚度、附着力等数据进行测试。验收提供第三方机构检测报告 4.其他详图纸设计及甲方现场要求 |  | m2 | 2064.71
4 | 010901005001 | 弧形张拉膜棚顶 | 1.弧形张拉膜棚顶面 2.符合《张拉膜系统工程技术标准》JGJT215-2019相关要求，质保三年 3.张拉膜的燃烧性能等级应为B1级 4.张拉膜屋面系统应进行抗风揭试验,验证系统的整体抗风揭能力,满足设计要求。本工程为开敞建筑屋面,有较大风压,故张拉膜及连接方式应符合《张拉膜系统工程技术标准》JGJT215-2019中相关要求,并采取相应加强连接的构造措施 5.四周不锈钢质收边条压边、稳固 6.结算按棚顶投影面积计算，卷边收边压边折边综合考虑报价 7.其他详图纸设计及甲方现场要求 |  | m2 | 2768.64
5 | 060212010001 | 柱基及埋件 | 1.高强螺栓性能等级为10.9级,螺杆及螺母、垫圈应符合《钢结构用高强度大六角头螺栓、大六角螺母、垫圈与技术条件》(GB/T1228~1231)高强度螺栓的设计预拉力值按《钢结构设计标准》(GB50017-2017)的规定采用。高强螺栓连接钢材的摩擦面应进行喷砂处理,抗滑移系数分别为μ≥0.40并应符合《钢结构高强度螺栓连接的设计、施工及验收规程》(JGJ82)的规定 2.锚栓:采用符合现行国家规范标准《碳素结构钢》GB/T700(GB1591-88)规定的Q235B钢材制成 3.含柱脚翼板、法兰板、锚栓、螺帽、抗剪件、垫片等所有钢件 4.其他详图纸设计及甲方现场要求 |  | 个 | 272
本页小计
合 计
未来软件编制
表-08
分部分项工程和单价措施项目清单与计价表
工程名称：江浦街道保障房非机动车车棚安装工程-合并 |  |  |  | 标段： |  |  | 第4页 共5页
序 号 | 项目编码 | 项目名称 | 项目特征描述 |  | 计量 单位 | 工程量 | 金 额(元)
[7 empty] | 综合单价 | 合价 | 其中
暂估价
6 | 010101002001 | 挖一般土方 | 1.坑、槽、地坪人工开挖 2.土壤渣类别、开挖方式、开挖深度：根据现场综合考虑 3.其他详图纸设计及甲方现场要求 |  | m3 | 704
7 | 010103001001 | 回填方 | 基(槽)坑夯填回填土，人工回填 |  | m3 | 87.86
8 | 010103002001 | 余方弃置 | 1.废弃料品种:土方、建筑垃圾、碴等 2.装车、运距、弃置等投标人应经踏勘现场后综合考虑报价 3.其他详图纸设计及甲方现场要求 |  | m3 | 669.45
9 | 010501001001 | 垫层 | 1.C20预拌混凝土垫层 |  | m3 | 64.73
10 | 010501005001 | 独立砼基础 | 1.C30预拌混凝土基础 |  | m3 | 365.3
11 | 010501001002 | 柱脚砼包裹 | 1.C15预拌混凝土包裹柱脚 |  | m3 | 7.34
12 | 010201017001 | 碎石垫层 | 1.100厚10~40碎石垫层 |  | m3 | 125.43
13 | 010515001001 | 现浇构件钢筋 | 现浇混凝土钢筋，Φ≤12，HRB400 |  | t | 12.947
14 | 011101003001 | 水泥混凝土地面 | 1.C30预拌混凝土地面，上下斜坡，随捣随抹收面，坡向排水（内配单层双向8@200钢筋）（钢筋另计） 2.100厚，划块浇筑避免裂缝 3.结算现场钻芯测厚 4.其他详图纸设计及甲方现场要求 |  | m2 | 1254.25
15 | 040204002001 | 成品广场地砖铺设 | 1.成品广场地砖铺设20cm×10cm×6cm干硬性砂浆结合层(面包砖利旧，破损自行购新) 2.80厚C20混凝土垫层 3.其他详图纸设计及甲方现场要求 |  | m2 | 333.2
16 | 041001002001 | 拆除路面、地面 | 1.人工拆除面包砖(利旧)、瓷砖、沥青、砼地面，厚度综合考虑，含基层 2.垃圾装袋集中堆放 3.其他详图纸设计及甲方现场要求 |  | m2 | 333.2
17 | 010101001001 | 绿篱清除 | 1.灌木绿篱杂草杂木等清除至地表，平整地面 2.清理垃圾杂物外运，自行考虑 3.其他详图纸设计及甲方现场要求 |  | m2 | 300
本页小计
合 计
未来软件编制
表-08
分部分项工程和单价措施项目清单与计价表
工程名称：江浦街道保障房非机动车车棚安装工程-合并 |  |  |  | 标段： |  |  | 第5页 共5页
序 号 | 项目编码 | 项目名称 | 项目特征描述 |  | 计量 单位 | 工程量 | 金 额(元)
[7 empty] | 综合单价 | 合价 | 其中
暂估价
18 | 030412001001 | 太阳能LED灯具 | 1.太阳能LED室外照明灯，质保三年 2.防雨防尘型灯具，白光。蓄电池：储控一体智能锂电包12v/80AH电芯：磷酸铁锂电芯。太阳能板：采用高效多晶硅电池片17.4v/100w尺寸：500mm*500mm*30mm(60w)。单盏光源加灯具功率60w，3030灯珠（150lm/w）灯具尺寸：长40cm*宽20cm。智能感应系统 3.照明线路应分路配套穿管 4.其他详图纸设计及甲方现场要求 |  | 套 | 90
19 | 030901013001 | 灭火器材 | 1.按照《建筑灭火器配置设计规范》(GB50140-2005)规定配置磷酸铵盐干粉灭火器 2.灭火器设置在位置明显和便于取用的地点，不得影响安全疏散,灭火器应摆放稳固,其铭牌应朝外。手提式灭火器设置在灭火器箱内或挂钩、托架上,其顶部离地面高度不应大于1.5m,底部离地面高度不宜小于0.08m,灭火器箱不得上锁 3.其他详图纸设计及甲方现场要求 |  | 具 | 90
20 | 011507001001 | 金属公告牌 | 1.金属公告牌制安，车棚内安装 2.公告牌规格60cm40cm，金属框架，镀锌铁皮封底，四周铝质线条封边 3.广告彩色喷绘贴纸，文字：“此车棚不得停放电动自行车,违停者,后果自负！” 4.其他详图纸设计及甲方现场要求 |  | m2 | 22
分部分项合计
21 | 011705001001 | 大型机械设备进出场及安拆 | 大型机械设备进出场及安拆，包干 |  | 项 | 1
22 | 011701001001 | 施工脚手架 | 施工脚手架搭拆使用，包干 |  | 项 | 1
23 | 011702001001 | 基础 | 基础模板，垫层模板 |  | m2 | 745.36
单价措施合计
本页小计
合 计
未来软件编制
表-08

## 3.3表-11 总价措施项目清单与计价表
总价措施项目清单与计价表
工程名称：江浦街道保障房非机动车车棚安装工程-合并 |  |  |  | 标段： |  |  | 第1页 共3页
序号 | 项目编码 | 项 目 名 称 | 计算基础 | 费率(%) | 金额(元) | 调整 费率(%) |  | 调整后 金额(元) | 备注
1 | 011707001001 | 安全文明施工
1.1 | 1.1 | 基本费 | 分部分项清单合价+单价措施清单合价-分部分项除税工程设备费-单价措施除税工程设备费 | 3.1 |  |  |  |  | 不取费时将“费率”置0；
1.2 | 1.2 | 增加费 | 分部分项清单合价+单价措施清单合价-分部分项除税工程设备费-单价措施除税工程设备费 | 0 |  |  |  |  | 1星0.7%/2星0.77%/3星0.84%
1.3 | 1.3 | 扬尘污染防治增加费 | 分部分项清单合价+单价措施清单合价-分部分项除税工程设备费-单价措施除税工程设备费 | 0.31
2 | 011707002001 | 夜间施工 | 分部分项清单合价+单价措施清单合价-分部分项除税工程设备费-单价措施除税工程设备费 | [5 empty] | 0～0.1%
3 | 011707003001 | 非夜间施工照明 | 分部分项清单合价+单价措施清单合价-分部分项除税工程设备费-单价措施除税工程设备费 | [5 empty] | 0.2%
4 | 011707004001 | 二次搬运 | 分部分项清单合价+单价措施清单合价-分部分项除税工程设备费-单价措施除税工程设备费
未来软件编制
表-11
总价措施项目清单与计价表
工程名称：江浦街道保障房非机动车车棚安装工程-合并 |  |  |  | 标段： |  |  | 第2页 共3页
序号 | 项目编码 | 项 目 名 称 | 计算基础 | 费率(%) | 金额(元) | 调整 费率(%) |  | 调整后 金额(元) | 备注
5 | 011707005001 | 冬雨季施工 | 分部分项清单合价+单价措施清单合价-分部分项除税工程设备费-单价措施除税工程设备费 | [5 empty] | 0.05～0.2%
6 | 011707006001 | 地上、地下设施、建筑物的临时保护设施 | 分部分项清单合价+单价措施清单合价-分部分项除税工程设备费-单价措施除税工程设备费
7 | 011707007001 | 已完成工程及设备保护 | 分部分项清单合价+单价措施清单合价-分部分项除税工程设备费-单价措施除税工程设备费 | [5 empty] | 0～0.05%
8 | 011707008001 | 临时设施 | 分部分项清单合价+单价措施清单合价-分部分项除税工程设备费-单价措施除税工程设备费 | [5 empty] | 1～2.3%
9 | 011707009001 | 赶工措施 | 分部分项清单合价+单价措施清单合价-分部分项除税工程设备费-单价措施除税工程设备费 | [5 empty] | 0.5～2.1%
10 | 011707010001 | 工程按质论价 | 分部分项清单合价+单价措施清单合价-分部分项除税工程设备费-单价措施除税工程设备费 | 0 |  |  |  |  | 市优结构0.7%/市优0.9%/省优1.3%/国优专业1.4%/国优1.6%
未来软件编制
表-11
总价措施项目清单与计价表
工程名称：江浦街道保障房非机动车车棚安装工程-合并 |  |  |  | 标段： |  |  | 第3页 共3页
序号 | 项目编码 | 项 目 名 称 | 计算基础 | 费率(%) | 金额(元) | 调整 费率(%) |  | 调整后 金额(元) | 备注
11 | 011707011001 | 住宅分户验收 | 分部分项清单合价+单价措施清单合价-分部分项除税工程设备费-单价措施除税工程设备费 | [5 empty] | 0.4%
12 | 011707012001 | 建筑工人实名制费用 | 分部分项清单合价+单价措施清单合价-分部分项除税工程设备费-单价措施除税工程设备费 | [5 empty] | 0.05%
13 | 011707015001 | 智慧工地费用 | 分部分项清单合价+单价措施清单合价-分部分项除税工程设备费-单价措施除税工程设备费 | [5 empty] | 0.08～0.15%
合 计
未来软件编制
表-11

## 3.4表-12 其他项目清单与计价汇总表
其他项目清单与计价汇总表
工程名称：江浦街道保障房非机动车车棚安装工程-合并 |  | 标段： |  | 第1页 共1页
序号 | 项 目 名 称 | 金额(元) | 结算金额(元) |  | 备注
1 | 暂列金额 | 100000.00 |  |  | 明细详见表-12-1
2 | 暂估价 | 20000.00
2.1 | 材料(工程设备)暂估价 | — |  |  | 明细详见表-12-2
2.2 | 专业工程暂估价 | 20000.00 |  |  | 明细详见表-12-3
3 | 计日工 |  |  |  | 明细详见表-12-4
4 | 总承包服务费 |  |  |  | 明细详见表-12-5
合 计 |  |  |  |  | —
未来软件编制
表-12

## 3.5表-12-1 暂列金额明细表
暂列金额明细表
工程名称：江浦街道保障房非机动车车棚安装工程-合并 |  | 标段： |  | 第1页 共1页
序号 | 项 目 名 称 | 计量单位 | 暂定金额(元) |  | 备注
1 | 暂列金额 | 元 | 100000.00
合 计 |  |  | 100000.00 |  | —
未来软件编制
表-12-1

## 3.6表-12-2 材料(工程设备)暂估单价及调整表
材料(工程设备)暂估单价及调整表
工程名称：江浦街道保障房非机动车车棚安装工程-合并 | [5 empty] | 标段： |  |  |  | 第1页 共1页
序号 | 材料编码 | 材料(工程设备)名称、规格、型号 | 计量 单位 | 数量 |  |  | 暂估(元) |  | 确认(元) |  |  | 差额±(元) |  | 备注
|  |  |  | 投标 | 确认 |  | 单价 | 合价 | 单价 |  | 合价 | 单价 | 合价
合 计
未来软件编制
表-12-2

## 3.7表-12-3 专业工程暂估价及结算价表
专业工程暂估价及结算价表
工程名称：江浦街道保障房非机动车车棚安装工程-合并 |  |  | 标段： |  | 第1页 共1页
序号 | 工程名称 | 工程内容 | 暂估金额(元) | 结算金额(元) |  | 差额±(元) | 备注
1 | 移植乔(灌)木 | 小区内绿化移植，根据甲方现场要求，指定地点，包成活 | 20000.00
合 计 |  |  | 20000.00 |  |  |  | —
未来软件编制
表-12-3

## 3.8表-12-4 计日工表
计 日 工 表
工程名称：江浦街道保障房非机动车车棚安装工程-合并 |  |  |  | 标段： |  | 第1页 共1页
编号 | 项目名称 | 单位 | 暂定数量 | 实际数量 | 综合单价 (元) | 合价(元)
[6 empty] | 暂定 | 实际
一 | 人工
人工小计
二 | 材料
材料小计
三 | 施工机械
施工机械小计
四、企业管理费和利润
总 计
未来软件编制
表-12-4

## 3.9表-12-5 总承包服务费计价表
总承包服务费计价表
工程名称：江浦街道保障房非机动车车棚安装工程-合并 |  |  |  | 标段： |  | 第1页 共1页
序号 | 项 目 名 称 | 项目价值(元) | 服务内容 |  | 计算基础 | 费率(%) | 金额(元)
| 合 计 | — | — |  |  | —
未来软件编制
表-12-5

## 3.10表-13 规费、税金项目计价表
规费、税金项目计价表
工程名称：江浦街道保障房非机动车车棚安装工程-合并 |  |  | 标段： |  |  | 第1页 共1页
序号 | 项 目 名 称 | 计算基础 |  | 计算基数(元) | 计算费率(%) |  | 金额(元)
1 | 规费 | 分部分项工程费+措施项目费+其他项目费-除税工程设备费 |  |  | 100
1.1 | 社会保险费 |  |  |  | 3.2
1.2 | 住房公积金 |  |  |  | 0.53
1.3 | 环境保护税 |  |  |  | 0.1
2 | 税金 | 分部分项工程费+措施项目费+其他项目费+规费-(除税甲供材料费+除税甲供设备费)/1.01 |  |  | 9
合 计
未来软件编制
表-13