## 封-1 招标工程量清单封面
|  | 赣榆区赣马镇张元村2025年度宜居宜业和美乡村建设项目 |  | 工程
招 标 工 程 量 清 单
招 标 人：
(单位盖章)
造价咨询人：
(单位盖章)
封-1

## 扉-1 招标工程量清单扉页
|  | 赣榆区赣马镇张元村2025年度宜居宜业和美乡村建设项目 |  |  | 工程
招 标 工 程 量 清 单
招 标 人： |  |  | 造价咨询人：
| （单位盖章） |  |  | (单位资质专用章)
法定代表人 或其授权人： |  |  | 法定代表人 或其授权人：
| (签字或盖章) |  |  | (签字或盖章)
编 制 人： |  |  | 复 核 人：
| (造价人员签字盖专用章) |  |  | (造价工程师签字盖专用章)
编 制 时 间： |  |  | 复 核 时 间：
扉-1

## 表-01 总说明
总 说 明
工程名称： 赣榆区赣马镇张元村2025年度宜居宜业和美乡村建设项目 | 第 1 页 共 1 页
表-01

## 封-1 招标工程量清单封面【赣榆区赣马镇张元村2025年度
|  | 赣榆区赣马镇张元村2025年度宜居宜业和美乡村建设项目 |  | 工程
招 标 工 程 量 清 单
招 标 人：
(单位盖章)
造价咨询人：
(单位盖章)
年 月 日
封-1

## 扉-1 招标工程量清单扉页【赣榆区赣马镇张元村2025年度
|  | 赣榆区赣马镇张元村2025年度宜居宜业和美乡村建设项目 |  |  | 工程
招 标 工 程 量 清 单
招 标 人： |  |  | 造价咨询人：
| （单位盖章） |  |  | (单位资质专用章)
法定代表人 或其授权人： |  |  | 法定代表人 或其授权人：
| (签字或盖章) |  |  | (签字或盖章)
编 制 人： |  |  | 复 核 人：
| (造价人员签字盖专用章) |  |  | (造价工程师签字盖专用章)
编 制 时 间： |  |  | 复 核 时 间：
扉-1

## 表-01 总说明【赣榆区赣马镇张元村2025年度宜居宜业和
总 说 明
工程名称： 赣榆区赣马镇张元村2025年度宜居宜业和美乡村建设项目 | 第 1 页 共 1 页
表-01

## 表-08 分部分项工程和单价措施项目清单与计价表【赣榆区赣
分部分项工程和单价措施项目清单与计价表
工程名称：赣榆区赣马镇张元村2025年度宜居宜业和美乡村建设项目 | [5 empty] | 标段：赣榆区赣马镇张元村2025年度宜居宜业和美乡村建设项目 |  |  | 第 1 页 共 7 页
序号 | 项目编码 | 项目名称 | 项目特征描述 | 计量单位 | 工程量 |  | 金额（元）
[7 empty] | 综合单价 | 综合合价 |  | 其中：暂估价
农民休闲公园提升
1 | 050101010001 | 整理绿化用地 | 1、清表，整理土方，地形饱满整齐，满足自然排水的要求 | m2 | 8600
2 | 050101009001 | 缺方购土回填种植土 | 1、包括土源购买、挖、运输、回填、土方造型、机械进退场费及铺垫钢板措施费等 2、运距投标单位自行考虑 | m3 | 5600
3 | 050102012001 | 铺种草皮 | 1、草坪：矮生百慕大混播黑麦草 2、连续养护两周年（一年成活率养护，一年三级养护） | m2 | 8000
4 | 050201005001 | 步道铺设 | 1.600*400步道砖铺设 2.30厚1:6水泥干拌砂垫层 3.300厚级配碎石（压实） 4.素土夯实（不小于0.94） | m2 | 600
村内主干道提档升级
5 | 041001001001 | 拆除路面 | 1.破损路面拆除 2.垃圾转运至招标人指定位置 | m2 | 2860
6 | 040203007002 | 路面修复 | 1.破损路面修复 2.混凝土强度等级:C30 3.厚度:20cm 4.含模板、养生、刻痕等 | m2 | 2860
本页小计
注：为计取规费等的使用，可在表中增设其中：“定额人工费”。
表—08
分部分项工程和单价措施项目清单与计价表
工程名称：赣榆区赣马镇张元村2025年度宜居宜业和美乡村建设项目 | [5 empty] | 标段：赣榆区赣马镇张元村2025年度宜居宜业和美乡村建设项目 |  |  | 第 2 页 共 7 页
序号 | 项目编码 | 项目名称 | 项目特征描述 | 计量单位 | 工程量 |  | 金额（元）
[7 empty] | 综合单价 | 综合合价 |  | 其中：暂估价
7 | 040201021001 | 防裂贴 | 1.材料品种、规格:APP改性沥青油毡 2.搭接方式:缝两侧各15cm | m2 | 1840.44
8 | 040203003001 | 透层、粘层 | 1.材料品种:乳化沥青 2.喷油量:0.8kg/m2 | m2 | 15789.9
9 | 040203006001 | 沥青混凝土 | 1.沥青混凝土种类:中粒式沥青混泥土 2.厚度:5cm | m2 | 15789.9
10 | 040203007001 | 水泥混凝土 | 1.村内新建混凝土路 2.混凝土强度等级:C30 3.厚度:15cm 4.含模板、养生、刻痕等 | m2 | 8680
11 | 040205006001 | 标线 | 1.工艺:热熔漆 2.线型:白实线 3.线宽15cm | m2 | 435
12 | 040205006002 | 标线 | 1.工艺:热熔漆 2.线型:分界虚线 3.线宽15cm | m | 72.5
13 | 040205008001 | 人行横道预告标识线 | 1.工艺:热熔漆 2.线型:人行横道线 3.线宽40cm,线长6m | m2 | 62.4
14 | 040205006003 | 网状线 | 1.工艺:热熔漆 2.线型:人行横道线 3.线宽10cm | m2 | 8.52
河道整治
本页小计
注：为计取规费等的使用，可在表中增设其中：“定额人工费”。
表—08
分部分项工程和单价措施项目清单与计价表
工程名称：赣榆区赣马镇张元村2025年度宜居宜业和美乡村建设项目 | [5 empty] | 标段：赣榆区赣马镇张元村2025年度宜居宜业和美乡村建设项目 |  |  | 第 3 页 共 7 页
序号 | 项目编码 | 项目名称 | 项目特征描述 | 计量单位 | 工程量 |  | 金额（元）
[7 empty] | 综合单价 | 综合合价 |  | 其中：暂估价
15 | 040101005001 | 河道清淤 | 1.七斗渠淤泥清理 2.开挖方式及外运距离等投标人自行考虑 | m3 | 9878.6
路灯工程
本页小计
注：为计取规费等的使用，可在表中增设其中：“定额人工费”。
表—08
分部分项工程和单价措施项目清单与计价表
工程名称：赣榆区赣马镇张元村2025年度宜居宜业和美乡村建设项目 | [5 empty] | 标段：赣榆区赣马镇张元村2025年度宜居宜业和美乡村建设项目 |  |  | 第 4 页 共 7 页
序号 | 项目编码 | 项目名称 | 项目特征描述 | 计量单位 | 工程量 |  | 金额（元）
[7 empty] | 综合单价 | 综合合价 |  | 其中：暂估价
16 | 040805002001 | 太阳能路灯 | 1.名称:太阳能路灯 2.灯杆的材质及高度:单臂灯杆，优碳素钢板Q235经模压成型，钢板厚度4mm。 灯杆为圆锥型，锥度12:1000。 灯杆表面热镀锌处理后外表乳白色塑层装饰，喷塑层应光滑，无针扣，无流挂、无剥落现象；H=6m 3.灯架的型号、规格:灯具防护等级不低于IP65， 光源选用太阳能照明的LED路灯，功率50W（日亚灯珠），高流明值 4.附件配置:120瓦正A级电池片，转换率需达19.5%，比亚迪磷酸铁锂电池150安时 5.光源数量:50W照明光源（面包灯，高品质冷轧板压铸，抗腐蚀） 6.基础形式、浇筑材质:C25钢筋混凝土独立基础，C15素混凝土垫层 7.杆座材质、规格:杆座加劲板及400*400*16法 | 套 | 300
本页小计
注：为计取规费等的使用，可在表中增设其中：“定额人工费”。
表—08
分部分项工程和单价措施项目清单与计价表
工程名称：赣榆区赣马镇张元村2025年度宜居宜业和美乡村建设项目 | [5 empty] | 标段：赣榆区赣马镇张元村2025年度宜居宜业和美乡村建设项目 |  |  | 第 5 页 共 7 页
序号 | 项目编码 | 项目名称 | 项目特征描述 | 计量单位 | 工程量 |  | 金额（元）
[7 empty] | 综合单价 | 综合合价 |  | 其中：暂估价
兰盘，预埋4根M24螺栓 8.接线端子材质、规格:控制器采用硕日锂电型，照明时间：通宵照明，前5小时高亮，后五小时智能控制 9.钢筋规格：Φ14 10.接地要求:L50*50*5mm接地热镀锌角钢，L=2500mm 11.含土方开挖、回填及余土弃置等 12.未尽事宜，详见设计图纸及有关规范并执行现行国家及部颁设计、施工、验收有关规范、规程
下水道提升
17 | 040402016001 | 盖板 | 1.500*600*10 0混凝土盖板 | 块 | 2000
18 | 040402016002 | 盖板 | 1.500*700*10 0混凝土盖板 | 块 | 2000
改造垃圾堆放点
19 | 04B001 | 成品垃圾分类亭 | 1.名称:成品垃圾分类亭 2.材质:铝合金 3.颜色:满足招标人要求 4.规格:2.8m*0.8m*2.5m | 座 | 15
本页小计
注：为计取规费等的使用，可在表中增设其中：“定额人工费”。
表—08
分部分项工程和单价措施项目清单与计价表
工程名称：赣榆区赣马镇张元村2025年度宜居宜业和美乡村建设项目 | [5 empty] | 标段：赣榆区赣马镇张元村2025年度宜居宜业和美乡村建设项目 |  |  | 第 6 页 共 7 页
序号 | 项目编码 | 项目名称 | 项目特征描述 | 计量单位 | 工程量 |  | 金额（元）
[7 empty] | 综合单价 | 综合合价 |  | 其中：暂估价
20 | 04B002 | 垃圾桶 | 1.垃圾箱材质:成品垃圾桶 2.规格尺寸:240L | 个 | 60
墙面粉刷
21 | 011406001001 | 抹灰面油漆 | 1.破损墙面水泥砂浆修补 2.满刮腻子两道，干燥后用砂子磨平 3.乳胶漆面层涂料两遍 | m2 | 3600
新建绿化
22 | 050102002001 | 栽植灌木 | 1、红叶石楠球：高度：150-170cm，冠幅：160-180cm 2、球形丰满,浑圆 3、连续养护两周年（一年成活率养护，一年三级养护） | 株 | 400
23 | 050102002002 | 栽植灌木 | 1、红叶石楠树：高度：350-400cm，冠幅：160-180cm 2、树形丰满,浑圆 3、连续养护两周年（一年成活率养护，一年三级养护） | 株 | 150
分部分项合计
措施项目
24 | 041106001001 | 大型机械设备进出场及安拆 | 1.机械设备规格型号:由投标单位根据施工实际需要自行考虑，结算不作调整 | 项 | 1
本页小计
注：为计取规费等的使用，可在表中增设其中：“定额人工费”。
表—08
分部分项工程和单价措施项目清单与计价表
工程名称：赣榆区赣马镇张元村2025年度宜居宜业和美乡村建设项目 | [5 empty] | 标段：赣榆区赣马镇张元村2025年度宜居宜业和美乡村建设项目 |  |  | 第 7 页 共 7 页
序号 | 项目编码 | 项目名称 | 项目特征描述 | 计量单位 | 工程量 |  | 金额（元）
[7 empty] | 综合单价 | 综合合价 |  | 其中：暂估价
单价措施合计
本页小计
合 计
注：为计取规费等的使用，可在表中增设其中：“定额人工费”。
表—08

## 表-11 总价措施项目清单与计价表【赣榆区赣马镇张元村20
总价措施项目清单与计价表
工程名称：赣榆区赣马镇张元村2025年度宜居宜业和美乡村建设项目 |  |  |  | 标段：赣榆区赣马镇张元村2025年度宜居宜业和美乡村建设项目 |  |  |  | 第 1 页 共 2 页
序号 | 项目编码 | 项目名称 | 计算基础 |  | 费率 (%) | 金额 (元) | 调整 费率 (%) |  | 调整后 金额(元) | 备注
1 | 041109001001 | 安全文明施工费
1.1 | 1.1 | 基本费 | 分部分项合计+技术措施项目合计-分部分项设备费-技术措施项目设备费 |  | 1.5
1.2 | 1.2 | 增加费 | 分部分项合计+技术措施项目合计-分部分项设备费-技术措施项目设备费 |  | 0
1.3 | 1.3 | 扬尘污染防治增加费 | 分部分项合计+技术措施项目合计-分部分项设备费-技术措施项目设备费 |  | 0.31
2 | 041109010001 | 按质论价 | 分部分项合计+技术措施项目合计-分部分项设备费-技术措施项目设备费 |  | 0
3 | 041109002001 | 夜间施工 | 分部分项合计+技术措施项目合计-分部分项设备费-技术措施项目设备费
4 | 041109003001 | 二次搬运 | 分部分项合计+技术措施项目合计-分部分项设备费-技术措施项目设备费
5 | 041109004001 | 冬雨季施工 | 分部分项合计+技术措施项目合计-分部分项设备费-技术措施项目设备费
6 | 041109006001 | 地上、地下设施、建筑物的临时保护设施 | 分部分项合计+技术措施项目合计-分部分项设备费-技术措施项目设备费
7 | 041109007001 | 已完工程及设备保护 | 分部分项合计+技术措施项目合计-分部分项设备费-技术措施项目设备费
8 | 041109008001 | 临时设施 | 分部分项合计+技术措施项目合计-分部分项设备费-技术措施项目设备费
9 | 041109009001 | 赶工措施 | 分部分项合计+技术措施项目合计-分部
编制人（造价人员）： |  |  |  | 复核人（造价工程师）：
表-11
总价措施项目清单与计价表
工程名称：赣榆区赣马镇张元村2025年度宜居宜业和美乡村建设项目 |  |  |  | 标段：赣榆区赣马镇张元村2025年度宜居宜业和美乡村建设项目 |  |  |  | 第 2 页 共 2 页
序号 | 项目编码 | 项目名称 | 计算基础 |  | 费率 (%) | 金额 (元) | 调整 费率 (%) |  | 调整后 金额(元) | 备注
分项设备费-技术措施项目设备费
10 | 041109011001 | 建筑工人实名制 | 分部分项合计+技术措施项目合计-分部分项设备费-技术措施项目设备费 | [6 empty] | 建筑工人实名制设备由建筑工人工资专用账户开户银行提供的，建筑工人实名制费用按表中费率乘以0.5系数计取
11 | 041109012001 | 特殊施工降效 | 分部分项合计+技术措施项目合计-分部分项设备费-技术措施项目设备费
12 | 041109013001 | 交通组织维护 | 分部分项合计+技术措施项目合计-分部分项设备费-技术措施项目设备费
13 | 041109014001 | 协管费 | 分部分项合计+技术措施项目合计-分部分项设备费-技术措施项目设备费
14 | 041109015001 | 智慧工地费用 | 分部分项合计+技术措施项目合计-分部分项设备费-技术措施项目设备费
合 计
编制人（造价人员）： |  |  |  | 复核人（造价工程师）：
表-11

## 表-12 其他项目清单与计价汇总表【赣榆区赣马镇张元村20
其他项目清单与计价汇总表
工程名称：赣榆区赣马镇张元村2025年度宜居宜业和美乡村建设项目 |  | 标段：赣榆区赣马镇张元村2025年度宜居宜业和美乡村建设项目 |  |  | 第 1 页 共 1 页
序号 | 项目名称 |  | 金额（元） | 结算金额（元） |  | 备注
一 | 其他项目
1 | 暂列金额 |  | 300000 |  |  | 明细详见表-12-1
2 | 暂估价
2.1 | 材料(工程设备)暂估价 |  | - |  |  | 明细详见表-12-2
2.2 | 专业工程暂估价 |  |  |  |  | 明细详见表-12-3
3 | 计日工 |  |  |  |  | 明细详见表-12-4
4 | 总承包服务费 |  |  |  |  | 明细详见表-12-5
5 | 索赔与现场签证 |  | - |  |  | 明细详见表-12-6
合 计 |  |  | 300000 |  |  | —
表—12

## 表-12-1 暂列金额表【赣榆区赣马镇张元村2025年度宜
暂列金额明细表
工程名称：赣榆区赣马镇张元村2025年度宜居宜业和美乡村建设项目 |  | 标段：赣榆区赣马镇张元村2025年度宜居宜业和美乡村建设项目 |  |  | 第 1 页 共 1 页
序号 | 名称 |  | 计量单位 | 暂定金额 |  | 备注
1 | 暂列金额 |  | 项 | 300000
合 计 |  |  |  | 300000
表—12—1

## 表-12-2 材料(工程设备)暂估价及调整表【赣榆区赣马镇
材料（工程设备）暂估单价及调整表
工程名称：赣榆区赣马镇张元村2025年度宜居宜业和美乡村建设项目 | [5 empty] | 标段：赣榆区赣马镇张元村2025年度宜居宜业和美乡村建设项目 |  |  |  |  | 第 1 页 共 1 页
序号 | 材料 编码 | 材料(工程设备)名称、规格、型号 | 计量单位 | 数量 |  |  | 暂估(元) |  | 确认(元) |  |  | 差额±(元) |  | 备注
|  |  |  | 暂估 | 确认 |  | 单价 | 合价 | 单价 | 合价 |  | 单价 | 合价
合计
表—12—2

## 表-12-3 专业工程暂估价及结算价表【赣榆区赣马镇张元村
专业工程暂估价及结算价表
工程名称：赣榆区赣马镇张元村2025年度宜居宜业和美乡村建设项目 |  |  | 标段：赣榆区赣马镇张元村2025年度宜居宜业和美乡村建设项目 |  |  |  | 第 1 页 共 1 页
序号 | 工程名称 | 工程内容 |  | 暂估金额 （元） | 结算金额 (元) | 差额 ±(元) |  | 备注
1
合 计 | [7 empty] | —
表—12—3

## 表-12-4 计日工表【赣榆区赣马镇张元村2025年度宜居
计日工表
工程名称：赣榆区赣马镇张元村2025年度宜居宜业和美乡村建设项目 |  |  |  |  | 标段：赣榆区赣马镇张元村2025年度宜居宜业和美乡村建设项目 |  | 第 1 页 共 1 页
编号 | 项目名称 | 单位 | 暂定数量 | 实际数量 |  | 综合单价(元) |  | 合价（元）
[8 empty] | 暂定 | 实际
1 | 人工
1.1
人工小计
2 | 材料
2.1
材料小计
3 | 机械
3.1
机械小计
4 | 企业管理费和利润
4.1
企业管理费和利润小计
总计
表—12—4

## 表-12-5 总承包服务费计价表【赣榆区赣马镇张元村202
总承包服务费计价表
工程名称：赣榆区赣马镇张元村2025年度宜居宜业和美乡村建设项目 |  |  | 标段：赣榆区赣马镇张元村2025年度宜居宜业和美乡村建设项目 |  |  | 第 1 页 共 1 页
序号 | 项目名称 | 项目价值（元） |  | 服务内容 | 计算基础 |  | 费率(%) | 金额
1
合 计
表—12—5

## 表-13 规费、税金项目清单与计价表【赣榆区赣马镇张元村2
规费、税金项目清单与计价表
工程名称：赣榆区赣马镇张元村2025年度宜居宜业和美乡村建设项目 |  |  | 标段：赣榆区赣马镇张元村2025年度宜居宜业和美乡村建设项目 |  | 第 1 页 共 1 页
序号 | 项目名称 | 计算基础 |  | 计算基数 |  | 计算费率(%) | 金额(元)
1 | 规费 | 社会保险费+住房公积金+环境保护税
1.1 | 社会保险费 | 分部分项工程+措施项目+其他项目-分部分项设备费-技术措施项目设备费 |  |  |  | 2
1.2 | 住房公积金 | 分部分项工程+措施项目+其他项目-分部分项设备费-技术措施项目设备费 |  |  |  | 0.34
1.3 | 环境保护税 | 分部分项工程+措施项目+其他项目-分部分项设备费-技术措施项目设备费 |  |  |  | 0
2 | 税金 | 分部分项工程+措施项目+其他项目+规费-(甲供材料费+甲供主材费+甲供设备费)/1.01 |  |  |  | 9
合 计
表—13

## 表-20 发包人提供材料和工程设备一览表【赣榆区赣马镇张元
发包人提供材料和工程设备一览表
工程名称：赣榆区赣马镇张元村2025年度宜居宜业和美乡村建设项目 |  |  |  |  | 标段：赣榆区赣马镇张元村2025年度宜居宜业和美乡村建设项目 |  |  | 第 1 页 共 1 页
序号 | 材料(工程设备)名称、规格、型号 | 单位 | 数量 | 单价(元) |  | 合价（元） | 交货方式 |  | 送达地点 | 备注
表-20

## 表-21 承包人提供主要材料和工程设备一览表【赣榆区赣马镇
承包人提供主要材料和工程设备一览表
(适用造价信息差额调整法)
工程名称：赣榆区赣马镇张元村2025年度宜居宜业和美乡村建设项目 |  |  |  |  | 标段：赣榆区赣马镇张元村2025年度宜居宜业和美乡村建设项目 |  |  |  | 第 1 页 共 1 页
序号 | 材料号 | 名称、规格、型号 | 单位 | 数量 |  | 风险系数% | 基准单价 （元） | 投标单价 （元） |  | 发承包人 确认单价 (元) | 备注
表-21

## 表-22 承包人提供主要材料和工程设备一览表【赣榆区赣马镇
承包人提供主要材料和工程设备一览表
(适用于价格指数差额调整法)
工程名称：赣榆区赣马镇张元村2025年度宜居宜业和美乡村建设项目 |  |  | 标段：赣榆区赣马镇张元村2025年度宜居宜业和美乡村建设项目 |  |  | 第 1 页 共 1 页
序号 | 名称、规格、型号 | 变值权重B |  | 基本价格指数F0 | 现行价格指数Ft |  | 备注
| 定值权重A |  |  | — | —
合计 |  |  |  | — | —
表-22