## 封-1 招标工程量清单封面
|  | 赣榆区城头镇西留夫村2025年度宜居宜业和美乡村建设项目 |  | 工程
招 标 工 程 量 清 单
招 标 人：
(单位盖章)
造价咨询人：
(单位盖章)
封-1

## 扉-1 招标工程量清单扉页
|  | 赣榆区城头镇西留夫村2025年度宜居宜业和美乡村建设项目 |  |  | 工程
招 标 工 程 量 清 单
招 标 人： |  |  | 造价咨询人：
| （单位盖章） |  |  | (单位资质专用章)
法定代表人 或其授权人： |  |  | 法定代表人 或其授权人：
| (签字或盖章) |  |  | (签字或盖章)
编 制 人： |  |  | 复 核 人：
| (造价人员签字盖专用章) |  |  | (造价工程师签字盖专用章)
编 制 时 间： |  |  | 复 核 时 间：
扉-1

## 表-01 总说明
总 说 明
工程名称： 赣榆区城头镇西留夫村2025年度宜居宜业和美乡村建设项目 | 第 1 页 共 1 页
表-01

## 表-08 分部分项工程和单价措施项目清单与计价表【赣榆区城
分部分项工程和单价措施项目清单与计价表
工程名称：赣榆区城头镇西留夫村2025年度宜居宜业和美乡村建设项目 | [5 empty] | 标段：赣榆区城头镇西留夫村2025年度宜居宜业和美乡村建设项目 |  |  | 第 1 页 共 5 页
序号 | 项目编码 | 项目名称 | 项目特征描述 | 计量单位 | 工程量 |  | 金额（元）
[7 empty] | 综合单价 | 综合合价 |  | 其中：暂估价
整个项目
1 | 040203007001 | 水泥混凝土 | 1.混凝土强度等级:C30 2.厚度:15cm 3.位置：西留夫村南北路 4.包含道路平整、模板、切缝、养护等，由投标人根据施工现场综合考虑 | m2 | 3831
2 | 040203007002 | 水泥混凝土 | 1.混凝土强度等级:C30 2.厚度:12cm 3.位置：西留夫村东西巷 4.包含道路平整、模板、切缝、养护等，由投标人根据施工现场综合考虑 | m2 | 16318.5
3 | 040203007003 | 水泥混凝土 | 1.混凝土强度等级:C30 2.厚度:20cm 3.位置：东西1巷 4.包含道路平整、模板、切缝、养护等，由投标人根据施工现场综合考虑 | m2 | 750
4 | 040203003001 | 抗裂贴 | 1.新老路交接处加铺抗裂贴 2.加铺抗裂贴及施工方法必须符合国家规范标准 3.不尽之处应满足相关规范、标准，现场及甲方要求等 | m2 | 750
本页小计
注：为计取规费等的使用，可在表中增设其中：“定额人工费”。
表—08
分部分项工程和单价措施项目清单与计价表
工程名称：赣榆区城头镇西留夫村2025年度宜居宜业和美乡村建设项目 | [5 empty] | 标段：赣榆区城头镇西留夫村2025年度宜居宜业和美乡村建设项目 |  |  | 第 2 页 共 5 页
序号 | 项目编码 | 项目名称 | 项目特征描述 | 计量单位 | 工程量 |  | 金额（元）
[7 empty] | 综合单价 | 综合合价 |  | 其中：暂估价
5 | 040203003002 | 粘层 | 1.材料品种:乳化沥青 2.喷油量:0.5kg/m2 | m2 | 12702
6 | 040203006001 | 沥青混凝土 | 1.沥青混凝土种类:细粒式沥青混凝土AC-13 2.厚度:5cm 3.不尽之处应满足相关规范、标准，现场及甲方要求等 | m2 | 12702
本页小计
注：为计取规费等的使用，可在表中增设其中：“定额人工费”。
表—08
分部分项工程和单价措施项目清单与计价表
工程名称：赣榆区城头镇西留夫村2025年度宜居宜业和美乡村建设项目 | [5 empty] | 标段：赣榆区城头镇西留夫村2025年度宜居宜业和美乡村建设项目 |  |  | 第 3 页 共 5 页
序号 | 项目编码 | 项目名称 | 项目特征描述 | 计量单位 | 工程量 |  | 金额（元）
[7 empty] | 综合单价 | 综合合价 |  | 其中：暂估价
7 | 040501016002 | 砌筑方沟（新建） | 1.新建方沟，尺寸：净截面尺寸0.4*0.6m 2.垫层、基础材质及、厚度：10cm厚C20混凝土垫层 3.砌筑材料品种、规格、强度等级:24cm厚MU7.5标准砖墙 4.砂浆强度等级、配合比:M7.5水泥砂浆砌筑 5.勾缝、抹面要求:2cm厚1：2.5水泥砂浆抹灰 6.盖板材质及规格:10cm厚C20钢筋砼盖板，φ8@200单层双向 7.位置：新建东1路（新建路东侧方沟，路西侧只做新盖板）、西2路，西3路。 8.新建方沟挖方、土方回填，模板安拆及余方弃置已包含在综合单价内，投标单位需综合报价 9.不尽之处应满足相关规范、标准，现场及甲方要求等 | m | 1311
本页小计
注：为计取规费等的使用，可在表中增设其中：“定额人工费”。
表—08
分部分项工程和单价措施项目清单与计价表
工程名称：赣榆区城头镇西留夫村2025年度宜居宜业和美乡村建设项目 | [5 empty] | 标段：赣榆区城头镇西留夫村2025年度宜居宜业和美乡村建设项目 |  |  | 第 4 页 共 5 页
序号 | 项目编码 | 项目名称 | 项目特征描述 | 计量单位 | 工程量 |  | 金额（元）
[7 empty] | 综合单价 | 综合合价 |  | 其中：暂估价
8 | 040501016003 | 砌筑方沟（维修） | 1.维修方沟，尺寸：净宽0.4m，方沟一侧部分加高0.6m，另一侧部分加高0.25m（具体根据施工现场及甲方要求进行施工） 2.砌筑材料品种、规格、强度等级:24cm厚MU7.5标准砖墙 3.砂浆强度等级、配合比:M7.5水泥砂浆砌筑 4.盖板材质及规格:10cm厚C20钢筋砼盖板，φ8@200单层双向 5.位置：东2路、东3路、东4路，西1路。 6. 不尽之处应满足相关规范、标准，现场及甲方要求等 | m | 3988
本页小计
注：为计取规费等的使用，可在表中增设其中：“定额人工费”。
表—08
分部分项工程和单价措施项目清单与计价表
工程名称：赣榆区城头镇西留夫村2025年度宜居宜业和美乡村建设项目 | [5 empty] | 标段：赣榆区城头镇西留夫村2025年度宜居宜业和美乡村建设项目 |  |  | 第 5 页 共 5 页
序号 | 项目编码 | 项目名称 | 项目特征描述 | 计量单位 | 工程量 |  | 金额（元）
[7 empty] | 综合单价 | 综合合价 |  | 其中：暂估价
9 | 040501016004 | 砌筑方沟（维修） | 1.维修方沟，尺寸：净宽0.4m，方沟两侧部分加高0.2m（具体根据施工现场及甲方要求进行施工） 2.砌筑材料品种、规格、强度等级:24cm厚MU7.5标准砖墙 3.砂浆强度等级、配合比:M7.5水泥砂浆砌筑 4.盖板材质及规格:10cm厚C20钢筋砼盖板，φ8@200单层双向 5.位置：南北中心大街。 6. 不尽之处应满足相关规范、标准，现场及甲方要求等 | m | 1090
分部分项合计
措施项目
10 | 041106001001 | 大型机械设备进出场及安拆 | 1.机械设备名称:投标单位根据现场情况自行考虑 2.机械设备规格型号:投标单位根据现场情况自行考虑 | 项 | 1
单价措施合计
本页小计
合 计
注：为计取规费等的使用，可在表中增设其中：“定额人工费”。
表—08

## 表-11 总价措施项目清单与计价表【赣榆区城头镇西留夫村2
总价措施项目清单与计价表
工程名称：赣榆区城头镇西留夫村2025年度宜居宜业和美乡村建设项目 |  |  |  | 标段：赣榆区城头镇西留夫村2025年度宜居宜业和美乡村建设项目 |  |  |  | 第 1 页 共 1 页
序号 | 项目编码 | 项目名称 | 计算基础 |  | 费率 (%) | 金额 (元) | 调整 费率 (%) |  | 调整后 金额(元) | 备注
合 计
编制人（造价人员）： |  |  |  | 复核人（造价工程师）：
表-11

## 表-12 其他项目清单与计价汇总表【赣榆区城头镇西留夫村2
其他项目清单与计价汇总表
工程名称：赣榆区城头镇西留夫村2025年度宜居宜业和美乡村建设项目 |  | 标段：赣榆区城头镇西留夫村2025年度宜居宜业和美乡村建设项目 |  |  | 第 1 页 共 1 页
序号 | 项目名称 |  | 金额（元） | 结算金额（元） |  | 备注
一 | 其他项目
1 | 暂列金额 |  |  |  |  | 明细详见表-12-1
2 | 暂估价
2.1 | 材料(工程设备)暂估价 |  | - |  |  | 明细详见表-12-2
2.2 | 专业工程暂估价 |  |  |  |  | 明细详见表-12-3
3 | 计日工 |  |  |  |  | 明细详见表-12-4
4 | 总承包服务费 |  |  |  |  | 明细详见表-12-5
5 | 索赔与现场签证 |  | - |  |  | 明细详见表-12-6
合 计 | [5 empty] | —
表—12

## 表-12-1 暂列金额表【赣榆区城头镇西留夫村2025年度
暂列金额明细表
工程名称：赣榆区城头镇西留夫村2025年度宜居宜业和美乡村建设项目 |  | 标段：赣榆区城头镇西留夫村2025年度宜居宜业和美乡村建设项目 |  |  | 第 1 页 共 1 页
序号 | 名称 |  | 计量单位 | 暂定金额 |  | 备注
1
合 计
表—12—1

## 表-12-2 材料(工程设备)暂估价及调整表【赣榆区城头镇
材料（工程设备）暂估单价及调整表
工程名称：赣榆区城头镇西留夫村2025年度宜居宜业和美乡村建设项目 | [5 empty] | 标段：赣榆区城头镇西留夫村2025年度宜居宜业和美乡村建设项目 |  |  |  |  | 第 1 页 共 1 页
序号 | 材料 编码 | 材料(工程设备)名称、规格、型号 | 计量单位 | 数量 |  |  | 暂估(元) |  | 确认(元) |  |  | 差额±(元) |  | 备注
|  |  |  | 暂估 | 确认 |  | 单价 | 合价 | 单价 | 合价 |  | 单价 | 合价
合计
表—12—2

## 表-12-3 专业工程暂估价及结算价表【赣榆区城头镇西留夫
专业工程暂估价及结算价表
工程名称：赣榆区城头镇西留夫村2025年度宜居宜业和美乡村建设项目 |  |  | 标段：赣榆区城头镇西留夫村2025年度宜居宜业和美乡村建设项目 |  |  |  | 第 1 页 共 1 页
序号 | 工程名称 | 工程内容 |  | 暂估金额 （元） | 结算金额 (元) | 差额 ±(元) |  | 备注
1
合 计 | [7 empty] | —
表—12—3

## 表-12-4 计日工表【赣榆区城头镇西留夫村2025年度宜
计日工表
工程名称：赣榆区城头镇西留夫村2025年度宜居宜业和美乡村建设项目 |  |  |  |  | 标段：赣榆区城头镇西留夫村2025年度宜居宜业和美乡村建设项目 |  | 第 1 页 共 1 页
编号 | 项目名称 | 单位 | 暂定数量 | 实际数量 |  | 综合单价(元) |  | 合价（元）
[8 empty] | 暂定 | 实际
1 | 人工
1.1
人工小计
2 | 材料
2.1
材料小计
3 | 机械
3.1
机械小计
4 | 企业管理费和利润
4.1
企业管理费和利润小计
总计
表—12—4

## 表-12-5 总承包服务费计价表【赣榆区城头镇西留夫村20
总承包服务费计价表
工程名称：赣榆区城头镇西留夫村2025年度宜居宜业和美乡村建设项目 |  |  | 标段：赣榆区城头镇西留夫村2025年度宜居宜业和美乡村建设项目 |  |  | 第 1 页 共 1 页
序号 | 项目名称 | 项目价值（元） |  | 服务内容 | 计算基础 |  | 费率(%) | 金额
1
合 计
表—12—5

## 表-13 规费、税金项目清单与计价表【赣榆区城头镇西留夫村
规费、税金项目清单与计价表
工程名称：赣榆区城头镇西留夫村2025年度宜居宜业和美乡村建设项目 |  |  | 标段：赣榆区城头镇西留夫村2025年度宜居宜业和美乡村建设项目 |  | 第 1 页 共 1 页
序号 | 项目名称 | 计算基础 |  | 计算基数 |  | 计算费率(%) | 金额(元)
1 | 规费 | 环境保护税+社会保险费+住房公积金
1.1 | 社会保险费 | 其中：暂列金额+其中：专业工程暂估价+其中：计日工+其中：总承包服务费 |  |  |  | 2
1.2 | 住房公积金 | 其中：暂列金额+其中：专业工程暂估价+其中：计日工+其中：总承包服务费 |  |  |  | 0.34
1.3 | 环境保护税 | 其中：暂列金额+其中：专业工程暂估价+其中：计日工+其中：总承包服务费 |  |  |  | 0
2 | 税金 | 其中：暂列金额+其中：专业工程暂估价+其中：计日工+其中：总承包服务费+规费 |  |  |  | 9
合 计
表—13

## 表-20 发包人提供材料和工程设备一览表【赣榆区城头镇西留
发包人提供材料和工程设备一览表
工程名称：赣榆区城头镇西留夫村2025年度宜居宜业和美乡村建设项目 |  |  |  |  | 标段：赣榆区城头镇西留夫村2025年度宜居宜业和美乡村建设项目 |  |  | 第 1 页 共 1 页
序号 | 材料(工程设备)名称、规格、型号 | 单位 | 数量 | 单价(元) |  | 合价（元） | 交货方式 |  | 送达地点 | 备注
表-20

## 表-21 承包人提供主要材料和工程设备一览表【赣榆区城头镇
承包人提供主要材料和工程设备一览表
(适用造价信息差额调整法)
工程名称：赣榆区城头镇西留夫村2025年度宜居宜业和美乡村建设项目 |  |  |  |  | 标段：赣榆区城头镇西留夫村2025年度宜居宜业和美乡村建设项目 |  |  |  | 第 1 页 共 1 页
序号 | 材料号 | 名称、规格、型号 | 单位 | 数量 |  | 风险系数% | 基准单价 （元） | 投标单价 （元） |  | 发承包人 确认单价 (元) | 备注
表-21

## 表-22 承包人提供主要材料和工程设备一览表【赣榆区城头镇
承包人提供主要材料和工程设备一览表
(适用于价格指数差额调整法)
工程名称：赣榆区城头镇西留夫村2025年度宜居宜业和美乡村建设项目 |  |  | 标段：赣榆区城头镇西留夫村2025年度宜居宜业和美乡村建设项目 |  |  | 第 1 页 共 1 页
序号 | 名称、规格、型号 | 变值权重B |  | 基本价格指数F0 | 现行价格指数Ft |  | 备注
| 定值权重A |  |  | — | —
合计 |  |  |  | — | —
表-22