## 1.1 扉-1 扉页
|  | 2025年度淮阴区南陈集镇污水资源化利用工程 |  |  |  | 工程
招标工程量清单
| 招 标 人： |  |  | 造价咨询人：
|  |  | （单位盖章） |  | （单位资质专用章）
| 法定代表人 或其授权人： |  |  | 法定代表人 或其授权人：
|  |  | （签字或盖章） |  | （签字或盖章）
| 编 制 人： |  |  | 复 核 人：
|  |  | （造价人员签字盖专用章） |  | （造价工程师签字盖专用章）
| 编 制 时 间： |  | 2025年06月09日 | 复 核 时 间： | 2025年06月09日

## 3.1 表-08 分部分项工程和单价措施项目清单与计价表
分部分项工程和单价措施项目清单与计价表
工程名称：2025年度淮阴区南陈集镇污水资源化利用工程 |  |  |  |  | 标段： |  |  |  |  | 第1页 共3页
序号 | 项目编码 | 项目名称 |  | 项目特征描述 |  | 计量 单位 | 工程量 | 金额（元）
[8 empty] | 综合单价 | 合价 |  | 其中
暂估价
整个工程
1 | 040504001001 | 新建污水检查井 |  | 1、规格：500*500mm接户井 2、材质：MU20混凝土砖、M10水泥砂浆砌筑，M10防水水泥砂浆抹面 3、井盖、井圈材质及规格：80mm厚硬质铺装装饰井盖 4、其他：具体详见图纸、图集、政府相关文件、规范等其他资料，满足验收要求 |  | 座 | 590
2 | 040504001002 | 新建污水检查井 |  | 1、规格：800*800分配井 2、材质：MU20混凝土砖、M10水泥砂浆砌筑，M10防水水泥砂浆抹面 3、井盖、井圈材质及规格：80mm硬质铺装装饰井盖 4、其他：具体详见图纸、图集、政府相关文件、规范等其他资料，满足验收要求 |  | 座 | 590
3 | 040101001001 | 挖沟槽土方 |  | 1、挖土深度：平均深度0.8m 2、其他：具体详见图纸、图集、政府相关文件、规范等其他资料，满足验收要求 |  | m3 | 1298
4 | 040103001001 | 回填方 |  | 1、其他：具体详见图纸、图集、政府相关文件、规范等其他资料，满足验收要求 |  | m3 | 708
5 | 040103002001 | 余方弃置 |  | 1、运距：自行考虑 2、其他：具体详见图纸、图集、政府相关文件、规范等其他资料，满足验收要求 |  | m3 | 590
6 | 060105006001 | 土工布铺设 |  | 1、200g/m2 2、其他：具体详见图纸、图集、政府相关文件、规范等其他资料，满足验收要求 |  | m2 | 5310
7 | 040202010001 | 卵石 |  | 1、粒径25mm 2、其他：具体详见图纸、图集、政府相关文件、规范等其他资料，满足验收要求 |  | m3 | 590
本页小计
【新点2013清单造价江苏版 V10.3.6】
分部分项工程和单价措施项目清单与计价表
工程名称：2025年度淮阴区南陈集镇污水资源化利用工程 |  |  |  |  | 标段： |  |  |  |  | 第2页 共3页
序号 | 项目编码 | 项目名称 |  | 项目特征描述 |  | 计量 单位 | 工程量 | 金额（元）
[8 empty] | 综合单价 | 合价 |  | 其中
暂估价
8 | 040502003001 | 通气帽 |  | 1、材质名称：UPVC 通气帽 2、规格：DN100 3、其他：具体详见图纸、图集、政府相关文件、规范等其他资料，满足验收要求 |  | 个 | 2360
9 | 040502003002 | 法兰堵头 |  | 1、材质名称：UPVC 法兰堵头 2、规格：dn110 3、其他：具体详见图纸、图集、政府相关文件、规范等其他资料，满足验收要求 |  | 个 | 1180
10 | 040502003003 | 等径三通 |  | 1、材质名称：UPVC 等径三通 2、规格：dn110 3、其他：具体详见图纸、图集、政府相关文件、规范等其他资料，满足验收要求 |  | 个 | 2360
11 | 040502003004 | 90°弯头 |  | 1、材质名称：UPVC 90°弯头 2、规格：dn110 3、其他：具体详见图纸、图集、政府相关文件、规范等其他资料，满足验收要求 |  | 个 | 2360
12 | 040501004001 | 穿孔渗透管 |  | 1、材质：UPVC穿孔渗透管 2、规格：dn110 3、其他：具体详见图纸、图集、政府相关文件、规范等其他资料，满足验收要求 |  | m | 4720
13 | 040501004002 | 塑料管 |  | 1、材质：UPVC管 2、规格：dn110 3、其他：具体详见图纸、图集、政府相关文件、规范等其他资料，满足验收要求 |  | m | 1770
14 | 040501004004 | 塑料管 |  | 1、材质：UPVC管（排气管） 2、规格：dn110 3、其他：具体详见图纸、图集、政府相关文件、规范等其他资料，满足验收要求 |  | m | 1534
本页小计
【新点2013清单造价江苏版 V10.3.6】
分部分项工程和单价措施项目清单与计价表
工程名称：2025年度淮阴区南陈集镇污水资源化利用工程 |  |  |  |  | 标段： |  |  |  |  | 第3页 共3页
序号 | 项目编码 | 项目名称 |  | 项目特征描述 |  | 计量 单位 | 工程量 | 金额（元）
[8 empty] | 综合单价 | 合价 |  | 其中
暂估价
15 | 040501004003 | 塑料管 |  | 位置：进户管，长度：2-8m 1、材质：UPVC 管 2、规格：dn50 3、其他：具体详见图纸、图集、政府相关文件、规范等其他资料，满足验收要求 |  | 根 | 590
16 | 04B001 | 地坪拆除及恢复 |  | 地坪拆除及恢复，投标人自行勘察现场报价，结算时不予调整 |  | 户 | 590
分部小计
分部分项合计
1 | 041106001001 | 大型机械设备进出场及安拆 |  | 投标人自行勘察现场报价，结算时不予调整 |  | 项 | 1
单价措施合计
本页小计
合 计
【新点2013清单造价江苏版 V10.3.6】

## 3.2 表-11 总价措施项目清单与计价表
总价措施项目清单与计价表
工程名称：2025年度淮阴区南陈集镇污水资源化利用工程 | [5 empty] | 标段： |  |  |  |  | 第1页 共2页
序号 | 项目编码 | 项目名称 |  | 计算基础 | 费率（%） |  | 金额（元） |  | 调整 费率（%） | 调整后 金额（元） |  | 备注
1 | 041109001001 | 安全文明施工费
1.1 |  | 基本费 |  | 分部分项合计+单价措施项目合计-除税工程设备费 | 1.500
1.2 |  | 增加费 |  | 分部分项合计+单价措施项目合计-除税工程设备费
1.3 |  | 扬尘污染防治增加费 |  | 分部分项合计+单价措施项目合计-除税工程设备费 | 0.310
2 | 041109002001 | 夜间施工 |  | 分部分项合计+单价措施项目合计-除税工程设备费
3 | 041109003001 | 二次搬运 |  | 分部分项合计+单价措施项目合计-除税工程设备费
4 | 041109004001 | 冬雨季施工 |  | 分部分项合计+单价措施项目合计-除税工程设备费
5 | 041109005001 | 行车、行人干扰 |  | 分部分项合计+单价措施项目合计-除税工程设备费
6 | 041109006001 | 地上、地下设施、建筑物的临时保护设施 |  | 分部分项合计+单价措施项目合计-除税工程设备费
7 | 041109007001 | 已完工程及设备保护 |  | 分部分项合计+单价措施项目合计-除税工程设备费
8 | 041109008001 | 临时设施 |  | 分部分项合计+单价措施项目合计-除税工程设备费
【新点2013清单造价江苏版 V10.3.6】
编制人（造价人员）： | [7 empty] | 复核人（造价工程师）：
总价措施项目清单与计价表
工程名称：2025年度淮阴区南陈集镇污水资源化利用工程 | [5 empty] | 标段： |  |  |  |  | 第2页 共2页
序号 | 项目编码 | 项目名称 |  | 计算基础 | 费率（%） |  | 金额（元） |  | 调整 费率（%） | 调整后 金额（元） |  | 备注
9 | 041109009001 | 赶工措施 |  | 分部分项合计+单价措施项目合计-除税工程设备费
10 | 041109010001 | 工程按质论价 |  | 分部分项合计+单价措施项目合计-除税工程设备费
11 | 041109011001 | 建筑工人实名制费用 |  | 分部分项合计+单价措施项目合计-除税工程设备费
12 | 041109091001 | 特殊条件下施工增加费 |  | 分部分项合计+单价措施项目合计-除税工程设备费
13 | 041109015001 | 智慧工地费用 |  | 分部分项合计+单价措施项目合计-除税工程设备费
【新点2013清单造价江苏版 V10.3.6】
编制人（造价人员）： | [7 empty] | 复核人（造价工程师）：

## 3.3 表-13 规费、税金项目计价表
规费、税金项目计价表
工程名称：2025年度淮阴区南陈集镇污水资源化利用工程 |  |  |  | 标段： |  |  |  | 第1页 共1页
序号 | 项目名称 |  | 计算基础 |  | 计算基数(元) |  | 计算费率(％) |  | 金额(元)
1 | 规费 |  | 社会保险费+住房公积金+环境保护税 |  |  |  | 100.000
1.1 | 社会保险费 |  | 分部分项工程费+措施项目费+其他项目费-(分部分项设备费+技术措施项目设备费) |  |  |  | 2.000
1.2 | 住房公积金 |  | 分部分项工程费+措施项目费+其他项目费-(分部分项设备费+技术措施项目设备费) |  |  |  | 0.340
1.3 | 环境保护税 |  | 分部分项工程费+措施项目费+其他项目费-(分部分项设备费+技术措施项目设备费) |  |  |  | 0.100
2 | 税金 |  | 分部分项工程费+措施项目费+其他项目费+规费-(甲供材料费+甲供主材费+甲供设备费)/1.01 |  |  |  | 9.000
合 计
【新点2013清单造价江苏版 V10.3.6】
编制人（造价人员）： | [5 empty] | 复核人（造价工程师）：