## 合并
盱眙县旧铺中学校园整体提升工程全费用报价清单
工程名称：盱眙县旧铺中学校园整体提升工程全费用报价清单
序号 | 项目名称 | 项目特征描述 | 计量 单位 | 工程量 | 全费用单价（元） | 全费用总价（元）
教学楼出新
1 | 教学楼室外真石漆 | 1、基层表面清理局部修补 2、涂刷墙固 一遍 3、基层类型：黑水泥砂浆粉刷层 4、刮腻子要求：外墙专用腻子，两遍 5、涂料品种、喷刷遍数：两遍外墙真石漆 6、详见图纸（颜色甲定） | ㎡ | 1652
2 | 综合楼室外真石漆 | 1、基层表面清理局部修补 2、涂刷墙固 一遍 3、基层类型：黑水泥砂浆粉刷层 4、刮腻子要求：外墙专用腻子，两遍 5、涂料品种、喷刷遍数：两遍外墙真石漆 6、详见图纸（颜色甲定） | ㎡ | 1641.408
3 | 行政楼室外真石漆 | 1、基层表面清理局部修补 2、涂刷墙固 一遍 3、基层类型：黑水泥砂浆粉刷层 4、刮腻子要求：外墙专用腻子，两遍 5、涂料品种、喷刷遍数：两遍外墙真石漆 6、详见图纸（颜色甲定） | ㎡ | 1032.06
4 | 女生宿舍楼室外真石漆 | 1、基层表面清理局部修补 2、涂刷墙固 一遍 3、基层类型：黑水泥砂浆粉刷层 4、刮腻子要求：外墙专用腻子，两遍 5、涂料品种、喷刷遍数：两遍外墙真石漆 6、详见图纸（颜色甲定） | ㎡ | 1071.136
5 | 男生宿舍楼室外真石漆 | 1、基层表面清理局部修补 2、涂刷墙固一遍 3、基层类型：黑水泥砂浆粉刷层 4、刮腻子要求：外墙专用腻子，两遍 5、涂料品种、喷刷遍数：两遍外墙真石漆 6、详见图纸（颜色甲定） | ㎡ | 1258.5
6 | 内墙乳胶漆（教学楼及公共区域） | 1、基层表面清理局部修补 2、涂刷墙固一遍 3、刮腻子要求：内墙专用腻子，两遍 4、涂料品种、喷刷遍数：两遍内墙乳胶漆 5、详见图纸（颜色甲定） | ㎡ | 3117.36
7 | 顶面乳胶漆（教学楼及公共区域） | 1、天棚基层表面清理局部修补 2、涂刷墙固一遍 3、刮腻子要求：内墙专用腻子，两遍 4、涂料品种、喷刷遍数：两遍内墙乳胶漆 5、详见图纸（颜色甲定） | ㎡ | 3479.504
8 | 护墙板墙裙（教学楼） | 1、原墙面清理修补 2、400mm*1500*9mm厚竹木纤维板饰面（颜色选样） 3、包含材料上楼、安装、卡扣，含门窗包边， 阴阳角等所有辅材 。 | ㎡ | 1023.6
9 | 主路路灯 | 1、太阳能路灯高6m； 2、LED光源180w； 3、定制造型样式甲定； 4、含混凝土路灯基础500*500mm及预埋件安装。 | 个 | 6
10 | 疏散指示灯（教学楼） | 1、名称：安全出口标志指示灯 2、安装形式：根据现场实际情况安装 | 个 | 16
12 | 教学楼窗帘（教学楼） | 1、窗帘材质：手电卷帘 遮光率＞50； 2、窗帘规格及层数：单层 、窗洞口内侧 3、含五金、轨道、辅材安装 4、满足甲方使用要求 | m | 72
13 | 班级牌（教学楼） | 1、材质：铝合金（可调换） 2、尺寸：120*150mm 3、含轨道、辅材安装 | 个 | 20
14 | 钢质门（教学楼） | 1、门代号及洞口尺寸：M1027 2、门框、扇材质：钢质 3、含五金、门锁、门套等配件（配件要求） 4、满足甲方要求 | 樘 | 38
15 | 插座（教学楼） | 1、名称：安全型单项二、三极插座 2、含安装及辅材 3、中国3C认证（必须符合GB 2099.1-2008标准） | 个 | 36
16 | 照明开关（教学楼） | 1、名称：单联单控开关 2、含安装及辅材 3、中国3C认证（必须符合GB 2099.1-2008标准） | 个 | 18
17 | 照明开关（教学楼） | 1、名称：四联单控开关 2、安装方式：暗装 3、中国3C认证（必须符合GB 2099.1-2008标准） | 个 | 18
18 | 网络插座（教学楼） | 1、接口类型：RJ45（8P8C，支持4对双绞线）。 2、外形尺寸：标准86型面板 3、含安装及辅材 | 个 | 36
19 | 普通灯具（教学楼） | 1、名称红外感应灯 2、尺寸：直径 230mm*厚50mm 3、色温：6500K 白光 | 个 | 66
20 | 校园围网翻新 | 1、构件名称：围网 2、油漆品种、刷漆遍数：浅灰色氟碳漆，2遍； 3、原围网除锈，刷防锈漆一遍 4、满足甲方要求 | m | 216
21 | 护坡修理 | 1、尺寸：2.7*21m 2、C30细石混凝土找平 | 项 | 1
本页小计
道路黑色化
1 | 原路面拆除 | 1、部位：原路面拆除包含教学楼、女生宿舍前原路面拆除及劳动基地场地平整（不限于以下内容） 2、实际施工过程中，为了达到项目的使用要求和目的的所有拆除项目 3、所有需要拆除项目等均由投标单位自行勘察现场，自主报价，竣工结算不做调整。 4、垃圾外运，运距自行考虑，满足下一步装修施工要求。 | 项 | 1
2 | 水泥混凝土路面 | 1、混凝土种类：泵送商品砼 2、5cm碎石垫层，混凝土厚10cm 3、混凝土强度等级：C30 4、含模板费用 | ㎡ | 1215.6
3 | 校园整体沥青路面 | 1、沥青品种：6cm厚细粒式沥青混凝土AC-13C 2、基层清理 3、喷洒粘层油（0.4kg/㎡） 4、压实度≥0.92 | ㎡ | 3535
本页小计
屋面防水
1 | 屋面防水 | 综合楼 1、找平层厚度 3cm 厚DPM15细石混凝土找平层 2、卷材品种、规格、厚度：4mmSBS卷材防 水，国标-20℃ 3、防水层数：单层 4、防水层做法：热熔满铺 | ㎡ | 619.616
2 | 屋面防水 | 行政楼 1、找平层厚度 3cm厚 C20 细石混凝土找平层 2、卷材品种、规格、厚度：4mmSBS 卷材防 水，国标-20° 3、防水层数：单层 4、防水层做法：热熔满铺 | ㎡ | 439.628
3 | 屋面防水 | 教学楼 1、找平层厚度 3cm厚 C20细石混凝土找平层 2、卷材品种、规格、厚度：4mmSBS 卷材防 水，国标-20° 3、防水层数：单层 4、防水层做法：热熔满铺 | ㎡ | 663.08
4 | 屋面防水 | 食堂 1、找平层厚度 3cm 厚 C20细石混凝土找平层 2、卷材品种、规格、厚度：4mmSBS 卷材防 水，国标-20° 3、防水层数：单层 4、防水层做法：热熔满铺 | ㎡ | 168.5
本页小计
校园景观出新
男生宿舍后区
1 | 绿化移除 | 1、现场现有绿化移除及场地平整 2、满足建设单位要求 3、含绿化按照甲方要求移栽、弃运 4、投标单位自行勘察现场，费用自行考虑， | 项 | 1
2 | 防腐木座椅铺装 | 1、块料品种、规格：110*400*20厚，防腐木（表面刷防腐漆，柚木色） 2、基础、垫层：材料品种、厚度：C20商品混凝土10cm厚 | ㎡ | 20.5
3 | 砌筑座椅（异形板材加工） | 1、40宽砌筑树围座椅（异形）430宽*20厚花岗岩芝麻灰光面，阳面侧倒45°弧形角盖板，加工异型曲线 2、基础、垫层：材料品种、厚度：30厚干硬性水泥砂浆 3、基础、垫层：材料品种、厚度：标准砖砌筑水泥砂浆粉刷 | ㎡ | 18.7
4 | 树池围合砌筑座椅(圆形，3组) | 1、40宽砌筑树围座椅(异形)430宽+20厚花岗岩芝麻灰光面，阳面侧倒45°角弧形角盖厠饿板，加工异型曲线;2、座椅树池:外圆形直径2800mm，内直径2000mm，高度520mm(含盖板)3、基础、垫层:材料品种、厚度:标准砖砌筑水泥砂浆粉刷，漆外侧 | m | 9.3
5 | 人行道块料铺设(圈边） | 花岗岩芝麻灰（686）——火烧面正铺 1、规格：200*100*20mm，芝麻黑火烧面花岗岩 2、基础、垫层：材料品种、厚度：30厚干硬性水泥砂浆 3、基础、垫层：材料品种、厚度：C20商品混凝土10cm厚 | ㎡ | 25.6
6 | 压花地坪 | 1、混凝土种类:泵送商品砼 2、5cm碎石垫层 3、混凝土厚15cm 4、混凝土强度等级:C30 5、样式面层甲定 | ㎡ | 518
7 | 防腐木铺设 | 1、材料品种、规格：110mm宽防腐木地面铺装（不含龙骨）高度15cm 2、基础、垫层：材料品种、厚度：C20商品混凝土10cm厚 | ㎡ | 31
8 | 绿化带侧石围边 | 1、材料品种、规格：600*80x100mm花岗岩芝麻灰围边，长度依图纸 2、基础、垫层：材料品种、厚度：C20商品混凝土10cm厚 | m | 74
10 | 栽植灌木 | 1、种类：栀子花 2、株高：300-450mm 3、养护期：两年，养护标准一级养护 4、成活率：100%成活率 | ㎡ | 65.5
教学楼前
1 | 绿化移除 | 1、现场现有绿化移除及场地平整 2、满足建设单位要求 3、含绿化按照甲方要求移栽、弃运 4、投标单位自行勘察现场，费用自行考虑， | 项 | 1
2 | 人行道块料铺设(工字铺） | 花岗岩芝麻灰（701）——火烧面工字铺 1、规格：600*300*20mm，芝麻灰火烧面花岗岩 2、基础、垫层：材料品种、厚度：30厚干硬性水泥砂浆 3、基础、垫层：材料品种、厚度：C20商品混凝土10cm厚 | ㎡ | 530
3 | 人行道块料铺设(圈边） | 花岗岩芝麻灰（686）——火烧面正铺 1、规格：200*100*20mm，芝麻黑火烧面花岗岩 2、基础、垫层：材料品种、厚度：30厚干硬性水泥砂浆 3、基础、垫层：材料品种、厚度：C20商品混凝土10cm厚 | ㎡ | 174
4 | 砌筑座椅（异形） | 1、40宽砌筑树围座椅（异形）430宽*20厚花岗岩芝麻灰光面，阳面侧倒45°弧形角盖板，加工异型曲线 2、基础、垫层：材料品种、厚度：标准砖砌筑水泥砂浆粉刷 | ㎡ | 15.5
5 | 砌筑座椅02(圆形围景观 石) | 1、40宽砌筑树围座椅(异形)430宽+20厚詻毕諗州硒騍隕勿岩芝麻灰光面，阳面侧倒45°角弧形角盖板，加工异型曲线;2、座椅树池:外圆形直径4400mm，内直径36000m，高度520mm(含盖板) | m | 7.5
6 | 绿化带侧石围边 | 1、材料品种、规格：600*80x100mm花岗岩芝麻灰围边 2、基础、垫层：材料品种、厚度：C20商品混凝土10cm厚 | m | 115.6
8 | 现代风格宣传栏（漆红色） | 1、学校主干道 两侧布置，现代风格； 2、C20细石混凝土基础 30CM厚； 3、镀锌烤漆框架及亚克力灯箱（单面）； 4、单组宣传栏尺寸：长1500mm*宽200mm*高2200mm； 5、专业厂家定制。 | 组 | 8
9 | 休闲椅 | 1、尺寸：2.2m*0.4m 2、材质：塑木烤漆 3、样式甲定 | 组 | 2
10 | 圆形树池 | 1、尺寸：DN1000mm*100mm， 2、花岗岩芝麻灰走围边， 3、详见设计图纸。 | 组 | 8
11 | 树池内框 | 1、尺寸：直径1000mm， 2、30mm白色碎石覆盖。 3、详见设计图纸。 | 组 | 8
12 | 拖把池 | 1、砖砌拖把池（详见设计图纸） 2、规格：2000*700*800mm 3、白色瓷砖饰面 4、含钢结构雨棚及其他附属配件 | 项 | 1
行政楼前
1 | 绿化移除 | 1、现场现有绿化移除及场地平整 2、满足建设单位要求 3、含绿化按照甲方要求移栽、弃运 4、投标单位自行勘察现场，费用自行考虑， | 项 | 1
2 | 人行道块料铺设(工字铺） | 花岗岩芝麻灰（701）——火烧面工字铺 1、规格：600*300*20mm，芝麻灰火烧面花岗岩 2、基础、垫层：材料品种、厚度：30厚干硬性水泥砂浆 3、基础、垫层：材料品种、厚度：C20商品混凝土10cm厚 | ㎡ | 307
3 | 人行道块料铺设(圈边） | 花岗岩芝麻灰（686）——火烧面正铺 1、规格：200*100*20mm，芝麻黑火烧面花岗岩 2、基础、垫层：材料品种、厚度：30厚干硬性水泥砂浆 3、基础、垫层：材料品种、厚度：C20商品混凝土10cm厚 | ㎡ | 45
4 | 绿化带侧石围边 | 1、材料品种、规格：600*80x100花岗岩芝麻灰围边，详见图纸 2、基础、垫层：材料品种、厚度：C20商品混凝土10cm厚 | m | 125
5 | 砌筑圆形树池(圆形，2组) | 1、材料品种、规格:600x80x100花岗岩芝麻灰围边，详见图纸 2、基础、垫层:材料品种、厚度:C20商品混凝土10cm厚 3、外圆形直径2000mm，内直径1600mm高度100mm | m | 12.6
6 | 环形金属展示廊（含座椅） | 1、行政楼前方景观区文化长廊（弧形）； 2、C20 30CM细石混凝土基础； 3、镀锌方管框架，外刷氟碳漆（单面）； 4、单侧带座椅2组； 5、专业厂家定制满足 6、图纸要求。 | m | 16
7 | 环形金属景观栅栏（孔子雕塑后侧） | 1、孔子雕塑后侧文化展示栅栏（弧形）2个； 2、C20 30CM细石混凝土基础； 3、镀锌方管框架，外刷氟碳漆（单面）； 4、专业厂家定制满足 5、图纸要求。 | m | 3
9 | 操场周边铺设人造草坪 | 1、S型免填充直曲草，高度32mm，行距3/8，密度18900簇/平米。 2、满足甲方使用需求 | ㎡ | 1930
小计
校园整体排水系统
1 | 沟槽土方 | 1、土壤类别:三类 2、挖土深度:1m 3、弃土运距:结合现场实际情况,自行考虑 | m³ | 178.8
2 | 土方回填 | 1、密实度要求：压实系数不小于0.94 2、填方材料品种：符合回填土设计及规范质量要求的土 3、填方粒径要求：土粒径级别良好 4、填方来源、运距：预留土、结合现场实际情况,自行考虑 | m³ | 149.19
3 | 弃土外运 | 1、废弃料品种：回填后多余土方 2、运距：结合现场实际情况,自行考虑，含渣土费 | m³ | 29.61
4 | 塑料管 | 1、管径：DN300mm pvc双壁波纹管， 2、环刚度（SN）：SN8（8kN/m²） 3、壁厚：外壁厚6mm，内壁厚2.5mm 4、满足甲方使用需求 | m | 298
5 | 雨水箅 | 1、铸铁雨水篦200*300mm 2、含安装砌筑（标准砖砌筑） 3、满足甲方使用需求 | 个 | 5
6 | 雨水盖板 | 1、铸铁雨水篦300*600mm 2、含安装砌筑（标准砖砌筑） 3、满足甲方使用需求 | m | 215
7 | 原下水道清理 | 1、原下水管道疏通约 80 米 | m | 80
本页小计
操场看台
1 | 操场看台 | 1、零星砌砖名称、部位：操场看台 2、砖品种、规格、强度等级：标准砖 3、砂浆强度等级、配合比：1：2 水泥砂浆 4、详见图纸 | m³ | 12.06
2 | 土方回填 | 1、密实度要求：压实系数不小于0.94 2、填方材料品种：符合回填土设计及规范质量要求的建筑垃圾 4、填方来源、运距：预留土、结合现场实际情况,自行考虑 | m³ | 14
3 | 水泥混凝土面层 | 1、混凝土种类：泵送商品砼 2、混凝土厚15cm 3、混凝土强度等级：C30 4、含模板费用 | ㎡ | 35
4 | 栏杆 | 1、安装成品不锈钢栏 2、栏杆高度1.05m，参照现场实际尺寸 3、预埋铁件 4、安螺栓及金属立柱 5.完成所有工序，满足甲方要求 | m | 38
5 | 操场围网拆除、安装 | 1、看台后现有围网拆除、安装 2、新增围网6m（同现场） 3、满足甲方使用需求 | 项 | 1
6 | 环氧地坪 | 1、基层处理，原浆磨光、打磨吸尘 2、批刮封闭底漆 3、批刮环氧砂浆层 4、环氧砂浆层打磨 5、批刮环氧腻子层 6、自流平面漆 7、聚氨酯超耐磨面层 | ㎡ | 85
7 | 操场塑胶跑道修补 | 篮球场地开裂修补，修补满足甲方使用需求 | 项 | 1
本页小计
新建停车场
1 | 场地平整 | 1、场内停车场区域土方开挖厚度约0.3m，弃土运距自行考虑，场地压实，压实度符合铺设要求满足甲方使用需求 2、 拆除围挡 | 项 | 1
2 | 水泥混凝土 | 1、混凝土种类：泵送商品砼 2、5cm碎石垫层，混凝土厚15cm 3、混凝土强度等级：C30 4、含模板费用 | ㎡ | 547.8
3 | 沥青混凝土 | 1、沥青品种：6cm厚细粒式沥青混凝土AC-13C 2、基层清理 3、喷洒粘层油（0.4kg/㎡） 4、压实度≥0.92 | ㎡ | 547.8
4 | 橡胶挡车器 | 1、材质:T 橡胶挡车器。 2、尺寸:500*135*85mm 3、含安装及五金配件 | 只 | 35
5 | 划线 | 1、白色热熔标线（停车位线） 2、满足甲方使用需求 | 项 | 1
6 | 道闸 | 1、铝合金道闸主机一套 2、杆长≥4米栅栏杆 3、纯铜电机 4、含其他配套五金机电及安装调试 | 套 | 1
7 | 绿化修整 | 1、现场现有绿化移除 2、满足建设单位要求 3、含绿化按照甲方要求移栽、弃运 4、投标单位自行勘察现场，费用自行考虑，结算不另行增加 | 项 | 1
8 | 路灯 | 1、太阳能路灯高6m； 2、功率120w，灯臂尺寸500mm； 3、灯头尺寸490*210mm。 4、含其他配件及预埋安装 | 个 | 4
9 | 新建围墙 | 1、M5砂浆 1砖外墙 标准砖 2、1:3水泥砂浆抹面内外 砖墙外墙 3、含围墙基础（详见图纸） 4、完成所有工序，满足甲方要求 | m³ | 14.4
10 | 围墙真石漆 | 1、基层表面清理局部修补 2、涂刷墙固 一遍 3、基层类型：水泥砂浆粉刷层 4、刮腻子要求：外墙专用腻子，两遍 5、涂料品种、喷刷遍数：两遍外墙真石漆 6、详见图纸（颜色甲定） | ㎡ | 150
11 | 成品栅栏 | 1、安装成品热镀锌栅栏（含原栅栏拆除） 2、栏杆高度1.2m，参照现场实际尺寸 3、预埋铁件制作 4、安装螺栓及金属立柱 5.完成所有工序，满足甲方要求 | m | 145
12 | 非机动车雨棚（电瓶车） | 1、60*60mm 钢骨 架制作； 2、60*60mm 钢机 械除锈； 3、60*60mm 等型钢氟 碳喷涂面层； 4、3mm厚FRP玻璃钢顶棚安装。 | m | 5.5
本页小计
机械费用及其他
1 | 综合脚手架 |  | 项 | 1
2 | 大型机械费用 | 1、机械设备名称：投标单位自行考虑 2、机械设备规格型号：投标单位自行考虑 | 项 | 1
3 | 保洁费用 | 教学楼部分 | 项 | 1
4 | 暂列金 | 不可竞争费用10000元整 | 项 | 1 | 10000 | 10000
本页小计
合 计
网络部分
序号 | 设备名称 | 设备参数 | 单位 | 数量
| 非POE全彩网络摄像机 | 400万筒型网络摄像机 最高分辨率可达2560 × 1440 @25 fps 支持SmartIR，防止夜间红外过曝 支持背光补偿，强光抑制，3D数字降噪，数字宽动态，适应不同使用环境 支持开放型网络视频接口，ISAPI，SDK，GB28181协议，支持萤石平台接入 1个内置麦克风 智能补光，支持白光/红外双补光，红外光最远可达50 m，白光最远可达30 m 符合IP67防尘防水设计，可靠性高 传感器类型：1/2.7" Progressive Scan CMOS 最低照度：彩色：0.005 Lux 宽动态：数字宽动态 焦距&视场角：4 mm，水平视场角：70°，垂直视场角：35°，对角视场角：85° 6 mm，水平视场角：46°，垂直视场角：24°，对角视场角：54° 8 mm，水平视场角：43°，垂直视场角：24°，对角视场角：50° 12 mm，水平视场角：27°，垂直视场角：15°，对角视场角：31° 红外波长范围：850 nm 防补光过曝：支持 补光灯类型：智能补光，可切换白光灯、红外灯 补光距离：红外光最远可达50 m，白光最远可达30 m 最大分辨率：2560 × 1440 视频压缩标准：主码流：H.265/H.264/Smart264/Smart265 子码流：H.265/H.264 音频：1个内置麦克风 网络：1个RJ45 10 M/100 M自适应以太网口 启动及工作温湿度：-30 ℃~60 ℃，湿度小于95%（无凝结） | 台 | 28
| POE全彩网络摄像机 | 1、图像最大分辨率不低于2560x1440；靶面尺寸为1/2.7英寸 2、信噪比不小于55dB。 3、支持红外补光、白光补光，有效补光距离均能达到30m 4、需支持IP66防尘防水。 5、支持DC12V或poe供电 6、内置1个麦克风，1个RJ45网络接口 7、具有报警信息触发现场视频录像功能，可支持报警出发前大于等于5S的视频预录、报警触发后不少于15S的视频录像 8、支持SmartIR，防止夜间红外过曝；支持背光补偿，强光抑制，3D数字降噪，数字宽动态，适应不同使用环境；支持ROI感兴趣区域增强编码 9、固定角度照明和变焦角度照明，误差应小于等于±10%，并能随变焦摄像机成像视角同步自动调节，在照明角度范围内与成像水平视角误差应小于等于±10% | 台 | 16
| 语音对讲摄像机 | 400万定焦智能筒型网络摄像机 采用深度学习硬件及算法，支持越界侦测，区域入侵侦测，进入区域侦测和离开区域侦测，支持联动声音报警 人脸抓拍：支持对不同目标进行检测、抓拍，最多同时检测10张 最高分辨率可达2560 × 1440 @25 fps，在该分辨率下可输出实时图像 支持背光补偿，强光抑制，3D数字降噪，数字宽动态，适应不同环境 支持Smart265/264编码，可根据场景情况自适应调整码率分配，有效节省存储成本 支持萤石平台，海康互联接入 1个内置麦克风，1个内置扬声器，支持双向语音对讲 支持最大256 GB Micro SD/Micro SDHC/Micro SDXC卡本地存储 智能补光，支持暖光/红外双补光，红外光最远可达30 m，暖光最远可达20 m 符合IP66防尘防水设计，可靠性高 传感器类型：1/2.7" Progressive Scan CMOS 最低照度：彩色：0.005 Lux @（F1.2，AGC ON），0 Lux with Light 最大图像尺寸：2560 × 1440 宽动态：数字宽动态 焦距&视场角：8 mm，水平视场角：43.4°，垂直视场角：23.8°，对角视场角：50.4° 补光灯类型：智能补光，可切换白光灯、红外灯 补光距离：红外光最远可达30 m，白光最远可达20 m 防补光过曝：支持 红外波长范围：850 nm 视频压缩标准：主码流：H.265/H.264 子码流：H.265/H.264/MJPEG 网络：1个RJ45 10 M/100 M自适应以太网口 SD卡扩展：内置MicroSD/MicroSDHC/MicroSDXC 插槽，最大支持256 GB 音频：1个内置麦克风，1个内置扬声器 1路输入（Line in）：2芯端子，最大输入幅值：3.3 Vpp，输入阻抗：2.2 kΩ，接口类型：非平衡 1路输出（Line out）：2芯端子，最大输出幅值：3.3 Vpp，输出阻抗：100 Ω，接口类型：非平衡 复位：支持 产品尺寸：171.7 × 83.7 × 80.7 mm 恢复出厂设置：支持RESET按键，客户端或浏览器恢复 包装尺寸：216 × 121 × 118 mm 设备重量：450 g 带包装重量：600 g 存储温湿度：-30 ℃~60 ℃，湿度小于95%（无凝结） 启动及工作温湿度：-30 ℃~60 ℃，湿度小于95%（无凝结） 电流及功耗：DC：12V, 0.71A, 最大功耗：8.5W； POE：IEEE 802.3af class 3，最大功耗：10W 供电方式：DC：12 V ± 25%，支持防反接保护 PoE：IEEE 802.3af，Class 3 电源接口类型：Ø5.5 mm圆口 防护：IP66 | 台 | 12
| 室外摄像机 | 1、支持输出2560×1440@25fps主码流；具有不小于1/1.8"英寸传感器。 2、最低照度：彩色不大于0.0002lx，黑白不大于0.0001lx。 3、内置1颗CPU/GPU/NPU一体智能算法芯片。 4、当智能分析行为类型为区域入侵、越界入侵、进入区域、离开区域时，报警检测目标设置为人体和/或车辆时，在设定的检测区域内出现光线明暗变化、 篮球滚动、狗行走、树摇晃、旗帜飘动情况时，不触发报警。 5、支持对出现在监控场景内的两眼瞳距不小于40像素的人脸进行检测。 6、支持同时对检测区域内出现的人脸、人体、非机动车、车辆及车牌进行检测、框选、筛选抓拍，支持关联显示人脸和人体图片、车牌和车辆图片，支持新能源车牌的抓拍和识别。 7、镜头上部具备一体化遮阳模块，可遮挡与镜头平面夹角不大于13°的阳光或雨水；样机具有不低于16颗补光灯，支持8颗远光灯、8颗近光灯，当环境照度降低至一定值时，样机可自动开启补光灯补光，样机在白天、夜晚均应输出彩色视频图像 | 台 | 2
| 室外7寸网络红外球机 | 1、主码流支持2560x1440，子码流支持704x576，第三码流支持1920x1080 2、设备支持23倍光学变倍、16倍数字变倍。 3、设备靶面尺寸为1/2.8英寸；最低照度彩色不大于0.005 lx，黑白不大于0.001 lx； 4、支持300个预置位，可按照所设置的预置位完成大于8条巡航路径。支持预置位视频冻结功能. 5、在网络直连的环境下，只输出主码流，分辨率设置为2688*1520、帧率设置为25fps、码率设置为2Mbps时，网络协议为UDP、最短延时、智能分析关闭时，视频图像传输至客户端的延时时间≤65ms 6、设备支持接入壁装和吊装警戒配件，警戒配件支持声光警戒功能，当人或车辆进入警戒区域后，警戒配件可发出红蓝灯警示，蜂鸣器报警；设备在专用聚焦模式下具有3种聚焦功能：前景聚焦、后景聚焦、区域聚焦。 7、设备内置6颗补光灯和防雨帽檐、1个RJ45网络接口、1路音频输入接口、1路音频输出接口、2路报警输入接口、1个SD卡插槽。设备采用DC36V供电。 | 台 | 2
| 8路硬盘录像机 | 可接驳符合开放型网络视频接口协议、RTSP协议、GB28181协议的网络摄像机 支持最高3200W像素高清网络视频的预览、存储、回放 支持H.265、H.264编码前端自适应接入 支持IPC集中管理，包括IPC参数配置、信息的导入、导出和升级等功能 1个HDMI接口，1个VGA接口,可支持8K+1080P 输出 支持即时回放功能，在预览画面下对指定通道的当前录像进行回放，并且不影响其他通道预览 支持重要录像文件加锁保护功能 支持硬盘配额和硬盘盘组两种存储模式，可对不同通道分配不同的录像保存容量或周期 支持3个SATA接口 支持GB28181、ISUP、萤石协议接入平台 支持网络检测（网络流量监控、网络抓包、网络通畅）功能。 1U机架式3盘位嵌入式网络硬盘录像机，整机采用短机箱设计，搭载高性能电源 【硬件规格】 存储接口：3个SATA接口，可满配16TB硬盘，总容量可达48TB 视频接口：1×HDMI，1×VGA 网络接口：2×RJ45 10/100/1000Mbps自适应以太网口 报警接口：4路报警输入，1路报警输出 USB接口：1×USB 2.0，1×USB 3.0 【产品性能】 输入带宽：128Mbps 输出带宽：256Mbps 接入能力：8路H.264、H.265格式高清码流接入 解码能力：最大支持32×1080P 显示能力：最大支持8K+1080P异源输出 | 台 | 2
| 16路硬盘录像机 | 1U机架式3盘位嵌入式网络硬盘录像机，整机采用短机箱设计，搭载高性能电源 【硬件规格】 存储接口：3个SATA接口，可满配16TB硬盘 视频接口：1×HDMI，1×VGA 网络接口：2×RJ45 10/100/1000Mbps自适应以太网口 报警接口：4路报警输入，1路报警输出 USB接口：1×USB 2.0，1×USB 3.0 【产品性能】 输入带宽：256Mbps 输出带宽：256Mbps 接入能力：16路H.264、H.265格式高清码流接入 解码能力：最大支持32×1080P 显示能力：最大支持8K+1080P异源输出 | 台 | 1
| 32路硬盘录像机 | 1.5U机架式8盘位嵌入式网络硬盘录像机，采用短机箱设计，搭载高性能ATX电源 【硬件规格】 存储接口：8个SATA接口，可满配8TB硬盘 视频接口：1×HDMI，1×VGA 网络接口：2×RJ45 10/100/1000Mbps自适应以太网口 报警接口：16路报警输入，4路报警输出 串行接口：1路RS-232接口，1路半双工RS-485接口 USB接口：3×USB 2.0 【产品性能】 输入带宽：160Mbps 输出带宽：80Mbps 接入能力：32路H.264、H.265格式高清码流接入 解码能力：最大支持8×1080P 显示能力：最大支持4K输出 | 台 | 2
| 64路硬盘录像机 | 3U机架式16盘位嵌入式网络硬盘录像机，采用短机箱设计，搭载高性能ATX电源 【硬件规格】 存储接口：16个SATA接口，可满配12TB硬盘 视频接口：2×HDMI，2×VGA 网络接口：2×RJ45 10/100/1000Mbps自适应以太网口 报警接口：16路报警输入，9路报警输出（其中第9路支持CTRL 12V） 反向供电：1路DC12V 1A 串行接口：1路RS-232接口，1路半双工RS-485接口 USB接口：2×USB 2.0，2×USB 3.0 【产品性能】 输入带宽：320Mbps 输出带宽：256Mbps 接入能力：64路H.264、H.265格式高清码流接入 解码能力：最大支持12×1080P 显示能力：最大支持4K+1080P异源输出 | 台 | 1
| 6T硬盘 | 6TB容量，3.5英寸，SATA3.0接口，5400RPM 传输速率176.4 MiB/s，流畅存储视频有效防止丢帧 高级格式（AF）512e扇区技术，保障硬盘扇区4K对齐 满足数据严苛的7*24小时运行可靠性、安全性的需求 支持3年有限质保服务 适用海拔高度范围-305m至3050m 标称容量：6TB 外形规格：3.5-inch 接口类型：SATA 转速：5400RPM 缓存：256MiB 最大读取速度：176.4MiB/s 接口传输速率（最大值）：6.0Gb/s 平均读写功率（W）：4.84W 加载/卸载周期：600,000 MTBF：1,000,000 年负荷（TB/年）：180TB 工作状态温度(°C)：0-60℃ 尺寸：147mm(L)×101.6mm(W)×26.1mm(H) | 台 | 4
| 8T硬盘 | 8TB容量，3.5英寸，SATA3.0接口，7200RPM AllFrame AI全帧技术，提升用户AI视频分析检索体验 空气盘， CMR传统磁记录 传输速率267 MB/s，流畅存储视频有效防止丢帧 高级格式（AF）512e扇区技术，保障硬盘扇区4K对齐 满足数据严苛的7*24小时运行可靠性、安全性的需求 支持5年有限质保服务 适用海拔高度范围-305m至3050m 标称容量：8TB 外形规格：3.5-inch 接口类型：SATA 刻录技术：CMR 转速：7200RPM 缓存：256MB 最大读取速度：267MB/s 接口传输速率（最大值）：6.0Gb/s 平均读写功率（W）：7.3W 加载/卸载周期：600,000 MTBF：2,000,000 年负荷（TB/年）：550TB 工作状态温度(°C)：0-65℃ 尺寸：147mm(L)×101.6mm(W)×26.1mm(H) | 台 | 20
| 平台一体机 | 1、支持包含基础包、视频监控、门禁管理、入侵报警、紧急报警、访客管理、数据看板、三防建设、巡更管理、护学岗、防欺凌、风险台账、隐患台账、停车场管理、园区人员布控、园区人车智能搜索、视频联网、设备网络管理、视频质量诊断业务等功能 2、支持不少于300路视频，50个门禁，10个车道，50个防区管理，10路紧急报警，1万人员基础信息管理管理授权 3、支持视频预览、录像回放、即时回放、录像剪辑、手动录像和录像下载时叠加水印 4、支持在线和离线GIS地图、静态地图导入，同时支持对一个区域添加多张静态地图，支持在地图上添加标记、收藏、测量、放大缩小等基本地图工具，支持地图上资源点的搜索，实现在地图上资源的快速定位，支持资源点报警时，在地图上发生颜色变化，按不同等级的报警显示报警数，并显示报警列表 5、支持内置13张风险公告栏、7张岗位告知卡，尺寸：40CM*60CM。风险公告栏包括：化学实验室、计算机教室、生物实验室、食堂、图书馆、卫生保健室、物理实验室、操场、门卫室、室外厕所、围墙、消防水泵房、校门口。岗位告知卡包括：室外、食堂、化学品室、教学楼公共区域、教学楼教师办公室、实验室管理员、图书馆管理员、校门口告知卡、校园保安；支持 查询 平台人员门禁通行数据， 包括 人员姓名、人员类型、所属部门、学工号、设备名称、出入时间。 6、支持对监控点、编码设备的在线状态进行设备巡检，并以统计图方式展示巡检结果；支持对监控的图像进行视频质量诊断，图像异常项包括图像偏色、噪声干扰、图像过暗、图像过亮、视频丢帧、视频抖动、对比度异常、条纹干扰、视频遮挡、信号丢失、图像黑白、图像模糊、场景变换、视频剧变 7、支持开启SVC解码功能，可同时回放5路400W分辨率、H.264/H.265编码格式的视频图像，解码总资源为10个1920×1080格式的视频图像 | 台 | 1
| 摄像头支架 | 普通摄像头支架其中三个需加长 | 个 | 27
| 12v电源 | 12v电源 | 个 | 30
| 立杆 | 3.5米立杆配地笼 | 套 | 5
| 室外防水箱 | 室外防水箱 | 个 | 7
| 8口交换机 | 8口百兆非poe交换机 | 台 | 4
| 16口交换机 | 16口百兆非poe交换机 | 台 | 3
| 电源线 | rvv2x1.5电源线 | 米 | 1200
| 6类网线 | 6类网线 | 箱 | 8
| 辅材 | 线管 水晶头 插排 胶布,话筒等施工所需辅材 | 项 | 1
| 安装施工 | 按照学校需求安装到位并且调试到位 | 项 | 1
| 智能终端 | 基础参数 1)嵌入式架构、linux操作系统，集成音视频信号采集、导播、自动跟踪、云镜跟踪、录制、直播、1vN远程互动、编辑、存储、点播及AI课堂实时分析等功能于一体； 2)采用壁挂式外观设计，机箱壁挂厚度≤6厘米，终端接口部分盖板可独立取下，方便终端接线； 3)终端内置3个处理器，处理器总核心数为10核心，内存总量为6G； 4)终端内置独立的互动录播硬件模块、AI硬件分析模块、网络交换模块等，支持教室端本地实时录制、实时直播及实时AI课堂分析并发同步运行； 5)支持录制课件的本地存储，内置≥1TB硬盘；内嵌≥2路USB接口（含USB3.0），插入USB存储设备后可拷贝录像资源； 6)终端背板具备≥5路10/100/1000Mbps自适应网口，包含≥4路POE网口； 7)终端背板具备≥1路4K HDMI输入接口、≥2路HDMI视频输出接口； 8)终端背板具备≥4路音频输入接口，支持回声消除（AEC）、背景噪声抑制（ANS）、自动增益控制（AGC），具备≥3路音频输出接口； 9)终端背板具备≥3路RS-232控制串口，≥1路支持DC5V、DC12V供电接口，支持为外接控制面板进行供电； 10)终端采用国产自主可控≥3颗处理器，录播模块ARM处理器≥4核心、内存总量≥4G； 11)采用硬件采集、编码方式，支持H.264视频编码，支持AAC音频编码； 12)视频输入格式支持3840×2160P@30fps、1920×1080P@60fps、1920×1080P @30fps、1920×1080P @25fps等，视频编码格式支持1920×1080P@30fps、1920×1080P@25fps、1920×1080P@20fps、1920×1080P@15fps、1920×1080P@10fps、1920×1080P@5fps可选，HDMI视频输出支持3840×2160P@30fps、1920×1080P@60fps等； 13)视频编码码率支持256Kbps～8Mbps可调，主码流（录制）支持1Mbps～8Mbps可调，副码流（导播）支持256Kbps～1Mbps可调；音频采样率支持48KHz，码流支持96Kbps、128Kbps可调； 14)内嵌独立的AI模块，处理器总核心数≥6核，≥2GB内存，≥128GB存储空间，实现AI课堂教学行为分析； 15)支持TCP、UDP、RTMP、RTSP、FTP、MQTT、TS等网络协议，支持IPv4和IPv6双栈网络通信协议； 16)支持主机直接上云，无需配置独立的代理服务器或者映射公网IP地址，支持直接接入公有云平台实现录播、直播等； 17)支持通过POE网口为POE摄像机进行供电，通过以太网双绞线即可将摄像机视频信号、控制信号及供电电源复合一起传输； 18)支持EPTZ电子云台，在采用两台4K高清摄像机的情况下，可实现教师全景、教师特写、学生全景、学生特写四个画面的拍摄； 19)支持通电自动开机，电源接口具备自锁开关； 20)采用DC 48V电源供电。 2、内置AI模块： 21)支持内置AI模块的功能自诊断，提供实时分析和人脸训练两种运行模式，支持通过平台远程控制AI模块运行模式切换； 22)支持通过网页浏览器访问内置AI模块，查看教师和学生实时分析界面，实现教师及学生检测及行为分析，并可生成课堂分析报告； 23)支持实时显示AI分析模块处理器、内存、硬盘使用率、温度信息，支持对分析状态、网络及视频通断状态进行检测； 24)支持自定义设置时间服务器地址，自动同步系统时间； 25)支持设定课程分析计划后自动执行分析； 26)支持自定义配置AI分析模块网络信息、教师区摄像机及学生区摄像机网络视频流信息，自定义设置教师摄像机和≥学生摄像机分析的区域范围； 27)支持音量状态及分析时长监控，支持≥9种行为分析的自定义显示控制；至少支持教师讲授、板书、巡视、师生互动、学生听讲、举手、读写、应答、生生互动等行为分析； 28)支持系统调试过程，自定义开关师生头部识别框、开关课堂行为百分比信息呈现、开关系统自动框选的学生分析范围等，支持以多种颜色进行识别行为的分类标记，支持课堂教学场景VGA画面状态监测； 29)支持自动生成系统运行日志。 | 台 | 1
| 录播软件 | 1）支持音视频信号采集、录制、导播、直播等功能一体化设计； 2）支持对录制编码、帧率、视频输出、IP地址、互动、定时开关、重启等参数进行设置； 3）支持电影模式、资源模式及“电影+资源”模式三种直播模式，支持标准的RTMP直播协议，可推送服务器进行大规模的直播观看，支持向≥3个直播服务器进行直播推流； 4) 支持添加片头、片尾、字幕、台标等功能；支持台标显示位置设置；支持字幕字号大小、颜色设置；支持图片、视频等格式文件的片头片尾，支持片头、片尾时间设置，时间可设置为1秒、2秒、3秒、4秒等； 5) 可以提供≥16种画中画模式，如平铺、左右、大小、三分屏、四分屏等画中画模式，支持交换功能，方便画面快速对调； 6)支持≥28种特效功能（推拉、覆盖、擦除等），特效切换（过渡）时间≥4种（0.5秒、0.8秒、1秒、1.2秒），可供选择； 7) 采用双导播窗口设计，具备PVW窗口和PGM窗口。在PVW窗口编辑完成推送PGM窗口进行录制、直播； 8) 支持自定义开启双VGA探测、双分屏跟踪功能。 9) 支持录像分割时长设置，具备≥8种时长可选，支持最短时长设置≤20分钟，最长时长设置≥180分钟； 10）支持磁盘格式化、磁盘满载后支持停止录像和覆盖模式两种可选；可对设备异常断电造成损坏的视频文件进行修复； 11) 须支持5路摄像机云台控制，可对摄像机进行控制，系统针对每路摄像机均提供≥5种固定位变焦，用户可以直接调用，无需手动调节；每个摄像机可设置≥8个预置位；摄像机光圈和聚焦设置提供手动和自动设置按钮。 12) 跟踪功能支持自动、手动及半自动三种跟踪模式； 13)支持POC供电控制开关功能。 14) 须具备互动设置功能，可以实现录播工作站之间直接进行教学互动，支持开展1VN的教学互动。 15）支持本地导播、网页导播及集控平台客户端导播等多种导播方式 | 套 | 1
| 老师高清摄像机 | 1）支持1台摄像机输出1路全景和1路特写的1080P视频画面； 2）传感器：有效像素≥829万； 4）自动对焦：支持； 5）最低照度：≤0.5Lux@（F1.8，AGC ON）； 6）电子快门：1/30s～1/10000s； 7）支持2D、3D数字降噪； 8）支持背光补偿； 10）支持标准 H.265、H.264、MJEPG视频编码，支持AAC音频编码； 11）支持32Kbps～16384Kbps视频码率可调； 12）支持96Kbps、128Kbps、256Kbps音频码率可调； 13）支持TCP/IP、HTTP、RTSP、DHCP、组播等网络协议； 14）具备≥1路SDI接口，支持POC； 15）具备≥1路Line In接口，3芯凤凰口； 16）具备≥1路RS-485接口，2芯凤凰口，支持VISCA/Pelco-D/Pelco-P协议； 17）具备≥1路RJ45接口，10M/100Mbps自适应，支持PoE； 18）支持DC12V、POC、POE供电方式可选。 | 台 | 1
| 学生高清摄像机 | 1）支持1台摄像机输出1路全景和1路特写的1080P视频画面； 2）传感器：有效像素≥829万； 4）自动对焦：支持； 5）最低照度：≤0.5Lux@（F1.8，AGC ON）； 6）电子快门：1/30s～1/10000s； 7）支持2D、3D数字降噪； 8）支持背光补偿； 10）支持标准 H.265、H.264、MJEPG视频编码，支持AAC音频编码； 11）支持32Kbps～16384Kbps视频码率可调； 12）支持96Kbps、128Kbps、256Kbps音频码率可调； 13）支持TCP/IP、HTTP、RTSP、DHCP、组播等网络协议； 14）具备≥1路SDI接口，支持POC； 15）具备≥1路Line In接口，3芯凤凰口； 16）具备≥1路RS-485接口，2芯凤凰口，支持VISCA/Pelco-D/Pelco-P协议； 17）具备≥1路RJ45接口，10M/100Mbps自适应，支持PoE； 18）支持DC12V、POC、POE供电方式可选。 | 台 | 1
| 阵列麦克风 | 1)采用嵌入式架构，国产品牌处理器芯片设计； 2)支持麦克风阵列，内置≥7个拾音麦，远距离清晰拾音，拾音距离≥8米； 3)支持教师在教室更大范围内自由走动，教室内学生发言都可被拾取； 4)采用盲波束形成技术，自动对准发言人，语音智能跟踪和语音增强，自适应声场环境，抗干扰； 5)内置音频处理单元，无需额外机柜放置机架式音频处理器； 6)内置多重音频算法，自动增益控制，智能抑制环境声学混响，降低环境噪声，消除回声和抑制啸叫； 7)针对异地互动教学场景，师生可以互相听到对方来自远端清晰的语音，双讲无压制； 8)灵敏度：≥-26dBFS； 9)信噪比：≥64dB（A）； 10)频率响应：≥20HZ-16kHZ； 11)采样率：≥32K采样，高清宽带音频； 12)具备≥2路3.5mm线性音频输出接口，≥1路3.5mm线性音频输入接口； 13)具备≥1路支持UAC协议的USB即插即用接口，支持音频数据通信、软件升级和参数配置； 支持数字音频和模拟音频双模应用。 | 个 | 1
| 在线互动课堂 | 1、基础设置 1）支持录播模式及互动模式两种开机显示模式，用户可自定义选择终端开机显示模式； 2）支持配套触控大屏的X/Y值校正，支持查询系统软硬件信息； 3）支持自定义控制终端POC供电及任意SDI接口POC供电开关，支持自定义互动画面内的工具栏显示位置； 4）支持国际标准SIP通讯协议，自定义设置互动音视频编码方式，支持PCMU、PCMA、G.722、OPUS、AAC等音频编码，支持H.264视频及双流编码； 5）支持自定义设置互动屏及抬头屏的视频信号源、清晰度； 6）支持自定义开启系统自动应答模式，实现教室被呼叫时可以自动加入课堂； 7）支持本地音频信号采集、播放测试，支持自定义主讲端、听讲端及课件画面的信号源、分辨率、码率及帧率等，配置窗口支持直观呈现选择的视频信号源画面； 8）支持自定义开关自动跟踪功能，系统提供≥3种跟踪模式可选；支持自定义升级服务器配置信息。 2、系统功能 1）具备一键上课功能，支持自动获取平台预设互动组信息，一键以主讲端身份与互动组内其他教室开启远程1vN教学互动； 2）具备课表查询功能，支持查看当前教室课表安排及课程开展状态； 3）具备创建课堂功能，支持查看学校列表及可用教室列表，支持自定义选择教室创建互动课堂开展远程1vN教学互动； | 套 | 1
| 互动电视机 | 65寸电视机 | 台 | 1
总 计