## 1分部分项工程和单价措施项目清单与计价表
分部分项工程和单价措施项目清单与计价表
工程名称：室外安装工程
序号 | 项目编码 | 项目名称 | 项目特征描述 | 计量单位 | 工程量 | 金额(元)
[6 empty] | 综合单价 | 合价 | 其中： 暂估价
序号 | 编号 | 名称 | 项目特征 | 单位 | 数量
一) |  | 室外强电管道工程
1 | 030411001001 | 配管 | PE塑料管DN100埋地敷设,含挖土、敷设、填实土方，具体做法以设计图纸为准 | m | 188.8
2 | 030411001002 | 配管 | 镀锌钢管SC50埋地敷设,具体做法以设计图纸为准 | m | 33.23
3 | 030411001003 | 配管 | 镀锌钢管SC70埋地敷设,具体做法以设计图纸为准 | m | 12.6
4 | 030411001004 | 配管 | 镀锌钢管SC100埋地敷设,具体做法以设计图纸为准 | m | 183.28
5 | 030408001001 | 电力电缆 | 铜芯电力电缆YJV-4*25mm2敷设 | m | 37
6 | 030408001002 | 电力电缆 | 铜芯电力电缆NH-YJV-4*35mm2敷设 | m | 73.21
7 | 030408001003 | 电力电缆 | 铜芯电力电缆WDZ-YJY-4*70mm2敷设 | m | 229.4
8 | 030408001004 | 电力电缆 | 铜芯电力电缆WDZ-YJY-4*95mm2敷设 | m | 32.5
9 | 030408001005 | 电力电缆 | 铜芯电力电缆ZN-YJV-4*120mm2敷设 | m | 46
10 | 030408006001 | 电力电缆头 | 电缆头制作安装（截面35mm2以下） | 个 | 8
11 | 030408006002 | 电力电缆头 | 电缆头制作安装（截面120mm2以下） | 个 | 20
二) |  | 室外弱电管道工程
12 | 030411001005 | 配管 | 镀锌钢管SC25埋地敷设,具体做法以设计图纸为准 | m | 7.21
13 | 030411001006 | 配管 | 镀锌钢管SC50埋地敷设,具体做法以设计图纸为准 | m | 319.22
三) |  | 室外消防管网工程
14 | 030901002001 | 消火栓钢管 | 室外钢丝骨架塑料复合管DN200，热熔连接含管件，水压试验，具体做法以设计图纸为准 | m | 8.03
15 | 030901002002 | 消火栓钢管 | 室外钢丝骨架塑料复合管DN150，热熔连接含管件，水压试验，具体做法以设计图纸为准 | m | 217.17
16 | 030901011001 | 室外消火栓 | 室外地上式消火栓SS150/65-1.0安装，具体做法以设计图纸为准 | 套 | 2
17 | 031003003001 | 焊接法兰阀门 | 球墨铸铁闸阀DN150 | 个 | 2
18 | 030901012001 | 消防水泵接合器 | 地上式水泵接合器SQS150-B型，含铸铁闸阀、泄压阀、止回阀等成套安装，具体做法以设计图纸为准 | 套 | 2
19 | 040504001001 | 砌筑井 | 砖砌圆形阀门井 砼砖 含盖板等全套 参见图集05S502/15-25;完成设计图纸及验收规范的所有要求 | 座 | 2
20 | 040504001002 | 砌筑井 | 砖砌水泵接合器阀门井 砼砖 含盖板等全套 参见图集05S502/15-25;完成设计图纸及验收规范的所有要求 | 座 | 1
四) |  | 室外给水管网工程
21 | 031001007001 | 复合管 | 室外钢丝骨架塑料复合管DN20，热熔连接含管件，水压试验，具体做法以设计图纸为准 | m | 6.94
22 | 031001007002 | 复合管 | 室外钢丝骨架塑料复合管DN50，热熔连接含管件，水压试验，具体做法以设计图纸为准 | m | 90
23 | 031001007003 | 复合管 | 室外钢丝骨架塑料复合管DN80，热熔连接含管件，水压试验，具体做法以设计图纸为准 | m | 11.41
24 | 031001007004 | 复合管 | 室外钢丝骨架塑料复合管DN100，热熔连接含管件，水压试验，具体做法以设计图纸为准 | m | 30.25
分部分项合计
单价措施合计

## 2总价措施项目清单与计价表
总价措施项目清单与计价表
工程名称：室外安装工程
序号 | 项目编码 | 项目名称 |  | 计算基础 |  |  | 费率(%) | 金额(元)
序号 | 编号 | 项目名称 | 计算基础 |  | 费率 | 标记
1 | 031302001001 | 安全文明施工 | [2]+[3]+[4] | [2]+[3]+[4] | 100 | 1
2 |  | 安全文明施工基本费 | 分部分项综合费用+单价措施项目综合费用-除税工程设备费 | 分部分项综合费用+单价措施项目综合费用-除税工程设备费 | 1.5 | 1.1 | 1.5
3 |  | 安全文明施工省级标化增加费:一星级 | 分部分项综合费用+单价措施项目综合费用-除税工程设备费 | 分部分项综合费用+单价措施项目综合费用-除税工程设备费 | 0 | 1.2 | 0
4 |  | 扬尘污染防治增加费 | 分部分项综合费用+单价措施项目综合费用-除税工程设备费 | 分部分项综合费用+单价措施项目综合费用-除税工程设备费 | 0.21 | 1.3 | 0.21
5 | 031302002001 | 夜间施工增加 | 分部分项综合费用+单价措施项目综合费用-除税工程设备费 |  | 0 | 0
6 | 031302003001 | 非夜间施工增加 | 分部分项综合费用+单价措施项目综合费用-除税工程设备费 |  | 0.08 | 0
7 | 031302004001 | 二次搬运 | 分部分项综合费用+单价措施项目综合费用-除税工程设备费 |  | 0 | 0
8 | 031302005001 | 冬雨季施工增加 | 分部分项综合费用+单价措施项目综合费用-除税工程设备费 |  | 0.09 | 0
9 | 031302006001 | 已完工程及设备保护 | 分部分项综合费用+单价措施项目综合费用-除税工程设备费 |  | 0.05 | 0
10 | 031302008001 | 临时设施 | 分部分项综合费用+单价措施项目综合费用-除税工程设备费 |  | 1.3 | 0
11 | 031302009001 | 赶工措施 | 分部分项综合费用+单价措施项目综合费用-除税工程设备费 |  | 0 | 0
12 | 031302010001 | 工程按质论价:市优工程 | 分部分项综合费用+单价措施项目综合费用-除税工程设备费 |  | 0 | 2
13 | 031302011001 | 住宅分户验收 | 分部分项综合费用+单价措施项目综合费用-除税工程设备费-分部:地下室 |  | 0 | 0
14 | 031302012001 | 地上、地下设施、建筑物的临时保护设施 | 分部分项综合费用+单价措施项目综合费用-除税工程设备费 |  | 0 | 0
15 | 031302013001 | 特殊条件下施工增加费 | 分部分项综合费用+单价措施项目综合费用-除税工程设备费 |  | 0 | 0
16 | 031302012002 | 建筑工人实名制费用 | 分部分项综合费用+单价措施项目综合费用-除税工程设备费 |  | 0.03 | 0
17 | 031302015001 | 智慧工地费用 | 分部分项综合费用+单价措施项目综合费用-工程设备费 |  | 0 | 0
18 | 031302016001 | 新冠疫情常态化防控 | 分部分项综合费用+单价措施项目综合费用-工程设备费 |  | 0 | 0
19 |  | 合计 | [2]~[18] | [2]~[18] | 100

## 3其他项目清单
其他项目清单与计价汇总表
工程名称：室外安装工程
序号 | 项目名称 | 金额(元) | 备注
编号 | 项目名称 | 招标金额 | 备注
1 | 暂列金额 | 20000.00
2 | 暂估价
2.1 | 材料（工程设备）暂估价
2.2 | 专业工程暂估价 | 0.00
3 | 计日工
4 | 总承包服务费
合计

## 4暂列金额明细表
暂 列 金 额 明 细 表
工程名称：室外安装工程
序号 | 项目名称 | 计量单位 | 暂定金额(元) | 备注
编号 | 项目名称 | 计量单位 | 金额 | 备注
1 | 工程量清单中工程量偏差和设计变更 | 项 | 0.00
2 | 政策性调整和材料价格风险 | 项 | 0.00
3 | 暂列金 | 项 | 20000.00
| 合计 |  | 20000.00

## 5规费、税金项目清单
规 费、税 金 项 目 清 单
工程名称：室外安装工程
序号 | 项目名称 | 计算基础 | 计算基数 | 计算费率(%) | 金额(元)
编号 | 项目名称 | 计算基础 |  | 费率
1 | 规费 | [ 1.1 ]~[ 1.4 ] |  | 100
1.1 | 社会保险费 | 分部分项综合费用+措施项目合计+其他项目合计-除税工程设备费 |  | 2.4
1.2 | 住房公积金 | 分部分项综合费用+措施项目合计+其他项目合计-除税工程设备费 |  | 0.42
1.3 | 环境保护税 | 分部分项综合费用+措施项目合计+其他项目合计-除税工程设备费 |  | 0
1.4 | 其他规费 | 分部分项综合费用+措施项目合计+其他项目合计-除税工程设备费 |  | 0
2 | 税金 | 分部分项综合费用+措施项目合计+其他项目合计+[ 1 ]-除税甲供材料费和除税甲供设备费/1.01 |  | 9
3 | 合计 | [ 1 ]+[ 2 ] |  | 100