## 封-1 招标工程量清单封面
|  | 水韵家园房屋漏水维修工程 |  | 工程
招 标 工 程 量 清 单
招 标 人：
(单位盖章)
造价咨询人：
(单位盖章)
年 月 日
封-1

## 扉-1 招标工程量清单扉页
|  | 水韵家园房屋漏水维修工程 |  |  | 工程
招 标 工 程 量 清 单
招 标 人： |  |  | 造价咨询人：
| （单位盖章） |  |  | (单位资质专用章)
法定代表人 或其授权人： |  |  | 法定代表人 或其授权人：
| (签字或盖章) |  |  | (签字或盖章)
编 制 人： |  |  | 复 核 人：
| (造价人员签字盖专用章) |  |  | (造价工程师签字盖专用章)
编 制 时 间： |  |  | 复 核 时 间：
扉-1

## 表-08 分部分项工程和单价措施项目清单与计价表
分部分项工程和单价措施项目清单与计价表
工程名称：水韵家园房屋漏水维修工程 | [5 empty] | 标段：水韵家园房屋漏水维修工程 |  |  | 第 1 页 共 4 页
序号 | 项目编码 | 项目名称 | 项目特征描述 | 计量单位 | 工程量 |  | 金额（元）
[7 empty] | 综合单价 | 综合合价 |  | 其中：暂估价
瓦屋面
1 | 011607001002 | 刚性层拆除 | 1.拆除屋面瓦及脊瓦（保护性拆除） 2.谨慎剔除或切割瓦片底部粘接砂浆及清理固定钉，最大限度保证瓦片完整无损 3.本项工作宗旨在确保拆除瓦片最大程度完好，满足后续清洗修复重新利用的要求 4.垃圾清除外运指定地点，保持现场整洁 | m2 | 5000
2 | 011607002002 | 防水层拆除 | 1.拆除原屋面卷材防水 2.垃圾清除外运指定地点 | m2 | 5000
3 | 010902001002 | 屋面卷材防水 | 1.单层SBS改性沥青防水卷材(热熔满铺法) 2.聚酯胎Ⅱ型(-25℃)3mm | m2 | 5000
4 | 010902003002 | 屋面刚性层 | 1.40mm厚C20细石砼刚性防水屋面保护层 | m2 | 5000
5 | 010901001001 | 瓦屋面 | 1.水泥砂浆粘屋面新瓦（新做屋面瓦材质、规格、颜色须与原旧瓦协调匹配），砂浆厚度满足铺设要求 | m2 | 1200
本页小计
注：为计取规费等的使用，可在表中增设其中：“定额人工费”。
表—08
分部分项工程和单价措施项目清单与计价表
工程名称：水韵家园房屋漏水维修工程 | [5 empty] | 标段：水韵家园房屋漏水维修工程 |  |  | 第 2 页 共 4 页
序号 | 项目编码 | 项目名称 | 项目特征描述 | 计量单位 | 工程量 |  | 金额（元）
[7 empty] | 综合单价 | 综合合价 |  | 其中：暂估价
6 | 010901001002 | 瓦屋面 | 1.利用本项目保护性拆除所得并经筛选修复合格的旧瓦进行重新粘贴铺装 2.旧瓦使用前须彻底清洗，清除表面顽固污渍，清洗后需晾干至含水率满足粘贴要求 3.水泥砂浆粘原屋旧瓦，砂浆厚度满足铺设要求 | m2 | 3800
7 | 010901001004 | 瓦屋面 | 1.水泥砂浆粘贴屋面新脊瓦（脊瓦颜色款式同原有屋面），砂浆厚度满足铺设要求 | m | 150
8 | 010901001003 | 瓦屋面 | 1.利用本项目保护性拆除所得并经筛选修复合格的旧脊瓦进行重新粘贴铺装 2.旧脊瓦使用前须彻底清洗，清除表面顽固污渍，清洗后需晾干至含水率满足粘贴要求 3.水泥砂浆粘原屋旧脊瓦，砂浆厚度满足铺设要求 | m | 650
平屋面及女儿墙
9 | 011604001001 | 平面抹灰层拆除 | 1.原屋面脱砂等铲除清理 2.垃圾清除外运指定地点 | m2 | 1300
本页小计
注：为计取规费等的使用，可在表中增设其中：“定额人工费”。
表—08
分部分项工程和单价措施项目清单与计价表
工程名称：水韵家园房屋漏水维修工程 | [5 empty] | 标段：水韵家园房屋漏水维修工程 |  |  | 第 3 页 共 4 页
序号 | 项目编码 | 项目名称 | 项目特征描述 | 计量单位 | 工程量 |  | 金额（元）
[7 empty] | 综合单价 | 综合合价 |  | 其中：暂估价
10 | 010902001001 | 屋面卷材防水 | 平屋面 1.20mm水泥砂浆重新找平（预拌砂浆） 2.单层SBS改性沥青防水卷材(热熔满铺法) 3.聚酯胎Ⅱ型(-25℃)3mm | m2 | 1300
11 | 010902003001 | 屋面刚性层 | 1.40mm厚C20细石砼刚性防水屋面 2.内配φ6@200*200钢筋网 | m2 | 1300
12 | 011604002001 | 立面抹灰层拆除 | 1.女儿墙墙面脱砂等铲除清理 2.垃圾清除外运指定地点 | m2 | 420
13 | 010902001003 | 屋面卷材防水 | 女儿墙 1.20mm水泥砂浆墙面抹灰（预拌砂浆） 2.单层SBS改性沥青防水卷材(热熔满铺法) 3.聚酯胎Ⅱ型(-25℃)3mm | m2 | 420
其他
14 | 01B001 | 太阳能移位 | 1.重新施工屋面防水需要把太阳能保护性移位，施工结束后复原，如有损坏需赔偿 2.太阳能支架根部防水等处理 3.投标人需现场勘察后根据实际情况测算报价 | 项 | 1
分部分项合计
措施项目
本页小计
注：为计取规费等的使用，可在表中增设其中：“定额人工费”。
表—08
分部分项工程和单价措施项目清单与计价表
工程名称：水韵家园房屋漏水维修工程 | [5 empty] | 标段：水韵家园房屋漏水维修工程 |  |  | 第 4 页 共 4 页
序号 | 项目编码 | 项目名称 | 项目特征描述 | 计量单位 | 工程量 |  | 金额（元）
[7 empty] | 综合单价 | 综合合价 |  | 其中：暂估价
15 | 011703001001 | 垂直运输 | 1.建筑物垂直运输 | 天 | 80
单价措施合计
本页小计
合 计
注：为计取规费等的使用，可在表中增设其中：“定额人工费”。
表—08

## 表-11 总价措施项目清单与计价表
总价措施项目清单与计价表
工程名称：水韵家园房屋漏水维修工程 |  |  |  | 标段：水韵家园房屋漏水维修工程 |  |  |  | 第 1 页 共 2 页
序号 | 项目编码 | 项目名称 | 计算基础 |  | 费率 (%) | 金额 (元) | 调整 费率 (%) |  | 调整后 金额(元) | 备注
1 | 011707001001 | 安全文明施工费
1.1 | 1.1 | 基本费 | 分部分项合计+技术措施项目合计-分部分项设备费-技术措施项目设备费 |  | 1.5
1.2 | 1.2 | 增加费 | 分部分项合计+技术措施项目合计-分部分项设备费-技术措施项目设备费 |  | 0
1.3 | 1.3 | 扬尘污染防治增加费 | 分部分项合计+技术措施项目合计-分部分项设备费-技术措施项目设备费 |  | 0.21
2 | 011707010001 | 按质论价 | 分部分项合计+技术措施项目合计-分部分项设备费-技术措施项目设备费 |  | 0
3 | 011707002001 | 夜间施工 | 分部分项合计+技术措施项目合计-分部分项设备费-技术措施项目设备费
4 | 011707003001 | 非夜间施工照明 | 分部分项合计+技术措施项目合计-分部分项设备费-技术措施项目设备费 | [6 empty] | 在计取非夜间施工照明费时，建筑工程、仿古工程、修缮土建部分仅地下室（地宫）部分可计取；单独装饰、安装工程、园林绿化工程、修缮安装部分仅特殊施工部位内施工项目可计取
5 | 011707004001 | 二次搬运 | 分部分项合计+技术措施项目合计-分部分项设备费-技术措施项目设备费
6 | 011707005001 | 冬雨季施工 | 分部分项合计+技术措施项目合计-分部分项设备费-技术措
编制人（造价人员）： |  |  |  | 复核人（造价工程师）：
表-11
总价措施项目清单与计价表
工程名称：水韵家园房屋漏水维修工程 |  |  |  | 标段：水韵家园房屋漏水维修工程 |  |  |  | 第 2 页 共 2 页
序号 | 项目编码 | 项目名称 | 计算基础 |  | 费率 (%) | 金额 (元) | 调整 费率 (%) |  | 调整后 金额(元) | 备注
施项目设备费
7 | 011707006001 | 地上、地下设施、建筑物的临时保护设施 | 分部分项合计+技术措施项目合计-分部分项设备费-技术措施项目设备费
8 | 011707007001 | 已完工程及设备保护 | 分部分项合计+技术措施项目合计-分部分项设备费-技术措施项目设备费
9 | 011707008001 | 临时设施 | 分部分项合计+技术措施项目合计-分部分项设备费-技术措施项目设备费
10 | 011707009001 | 赶工措施 | 分部分项合计+技术措施项目合计-分部分项设备费-技术措施项目设备费
11 | 011707011001 | 建筑工人实名制 | 分部分项合计+技术措施项目合计-分部分项设备费-技术措施项目设备费 | [6 empty] | 建筑工人实名制设备由建筑工人工资专用账户开户银行提供的，建筑工人实名制费用按表中费率乘以0.5系数计取
12 | 011707013001 | 特殊施工降效 | 分部分项合计+技术措施项目合计-分部分项设备费-技术措施项目设备费
13 | 011707014001 | 协管费 | 分部分项合计+技术措施项目合计-分部分项设备费-技术措施项目设备费
14 | 011707015001 | 智慧工地费用 | 分部分项合计+技术措施项目合计-分部分项设备费-技术措施项目设备费
合 计
编制人（造价人员）： |  |  |  | 复核人（造价工程师）：
表-11

## 表-12 其他项目清单与计价汇总表
其他项目清单与计价汇总表
工程名称：水韵家园房屋漏水维修工程 |  | 标段：水韵家园房屋漏水维修工程 |  |  | 第 1 页 共 1 页
序号 | 项目名称 |  | 金额（元） | 结算金额（元） |  | 备注
一 | 其他项目
1 | 暂列金额 |  |  |  |  | 明细详见表-12-1
2 | 暂估价
2.1 | 材料(工程设备)暂估价 |  | - |  |  | 明细详见表-12-2
2.2 | 专业工程暂估价 |  |  |  |  | 明细详见表-12-3
3 | 计日工 |  |  |  |  | 明细详见表-12-4
4 | 总承包服务费 |  |  |  |  | 明细详见表-12-5
5 | 索赔与现场签证 |  | - |  |  | 明细详见表-12-6
合 计 | [5 empty] | —
表—12

## 表-12-4 计日工表
计日工表
工程名称：水韵家园房屋漏水维修工程 |  |  |  |  | 标段：水韵家园房屋漏水维修工程 |  | 第 1 页 共 1 页
编号 | 项目名称 | 单位 | 暂定数量 | 实际数量 |  | 综合单价(元) |  | 合价（元）
[8 empty] | 暂定 | 实际
1 | 人工
1.1
人工小计
2 | 材料
2.1
材料小计
3 | 机械
3.1
机械小计
4 | 企业管理费和利润
4.1
企业管理费和利润小计
总计
表—12—4

## 表-13 规费、税金项目清单与计价表
规费、税金项目清单与计价表
工程名称：水韵家园房屋漏水维修工程 |  |  | 标段：水韵家园房屋漏水维修工程 |  | 第 1 页 共 1 页
序号 | 项目名称 | 计算基础 |  | 计算基数 |  | 计算费率(%) | 金额(元)
1 | 规费 | 社会保险费+住房公积金+环境保护税
1.1 | 社会保险费 | 分部分项工程+措施项目+其他项目-分部分项设备费-技术措施项目设备费 |  |  |  | 3.8
1.2 | 住房公积金 | 分部分项工程+措施项目+其他项目-分部分项设备费-技术措施项目设备费 |  |  |  | 0.67
1.3 | 环境保护税 | 分部分项工程+措施项目+其他项目-分部分项设备费-技术措施项目设备费 |  |  |  | 0
2 | 税金 | 分部分项工程+措施项目+其他项目+规费-(甲供材料费+甲供主材费+甲供设备费)/1.01 |  |  |  | 9
合 计
表—13