## 1.1封-1 招标工程量清单封面
| 江北新区信大附中2025暑期维修工程项目 |  | 工程
招标工程量清单
招 标 人：
（单位盖章）
造价咨询人：
（单位盖章）
封-1

## 1.2扉-1 招标工程量清单扉页
| 江北新区信大附中2025暑期维修工程项目 |  |  | 工程
招标工程量清单
招 标 人： |  |  | 造价咨询人：
|  | （单位盖章） |  | （单位资质专用章）
法定代表人 或其授权人： |  |  | 法定代表人 或其授权人：
|  | （签字或盖章） |  | （签字或盖章）
编 制 人： |  |  | 复 核 人：
|  | （造价人员签字盖专用章） |  | （造价工程师签字盖专用章）
编制时间： |  |  | 复核时间：
扉-1

## 3.1表-08 分部分项工程和单价措施项目清单与计价表
分部分项工程和单价措施项目清单与计价表
工程名称：拆除工程 | [5 empty] | 第1页 共1页
序 号 | 项目编码 | 项目名称 | 项目特征描述 | 计量 单位 | 工程量 | 金 额(元)
[6 empty] | 综合单价 | 合价 | 其中
暂估价
|  | A.1 教学楼1-5层卫生间拆除 |  |  | 1
1 | 011601001001 | 砖砌体拆除 | 砖砌体拆除,墙体中二次结构拆除含在报价中综合考虑，垃圾集中堆放，含垃圾外运，运距由投标人自行考虑 | m3 | 125.78
2 | 011605001001 | 平面块料拆除 | 地砖拆除至结构层，垃圾集中堆放，含垃圾外运，运距由投标人自行考虑 | m2 | 350
3 | 011605002001 | 立面块料拆除 | 墙砖拆除至结构层，垃圾集中堆放，含垃圾外运，运距由投标人自行考虑 | m2 | 870.75
4 | 011606003001 | 天棚面龙骨及饰面拆除 | 铝扣板吊顶拆除，垃圾集中堆放，含垃圾外运，运距由投标人自行考虑，含垃圾外运，运距由投标人自行考虑 | m2 | 350
5 | 011606003002 | 砖砌台阶、蹲坑，洗手台，拖把池、隔断、建筑门拆除 | 砖砌台阶、蹲坑，洗手台，拖把池、隔断、建筑门拆除，含垃圾外运，运距由投标人自行考虑 | 项 | 1
分部分项合计
本页小计
合 计
未来软件编制
表-08

## 3.2表-11 总价措施项目清单与计价表
总价措施项目清单与计价表
工程名称：拆除工程 |  |  |  |  | 标段： |  |  | 第1页 共3页
序号 | 项目编码 | 项 目 名 称 | 计算基础 |  | 费率(%) | 金额(元) | 调整 费率(%) |  | 调整后 金额(元) | 备注
1 | 011707001001 | 安全文明施工
1.1 | 1.1 | 基本费 | 分部分项清单合价+单价措施清单合价-分部分项除税工程设备费-单价措施除税工程设备费 |  | 1.5 |  |  |  |  | 不取费时将“费率”置0；
1.2 | 1.2 | 增加费 | 分部分项清单合价+单价措施清单合价-分部分项除税工程设备费-单价措施除税工程设备费 |  | 0 |  |  |  |  | 不取费时将“费率”置0；
1.3 | 1.3 | 扬尘污染防治增加费 | 分部分项清单合价+单价措施清单合价-分部分项除税工程设备费-单价措施除税工程设备费 |  | 0.21
2 | 011707002001 | 夜间施工 | 分部分项清单合价+单价措施清单合价-分部分项除税工程设备费-单价措施除税工程设备费 | [6 empty] | 0～0.1%
3 | 011707003001 | 非夜间施工照明 | 分部分项清单合价+单价措施清单合价-分部分项除税工程设备费-单价措施除税工程设备费 | [6 empty] | 0.20%
4 | 011707004001 | 二次搬运 | 分部分项清单合价+单价措施清单合价-分部分项除税工程设备费-单价措施除税工程设备费
编制人（造价人员）： |  |  |  | 复核人（造价工程师）：
未来软件编制
表-11
总价措施项目清单与计价表
工程名称：拆除工程 |  |  |  |  | 标段： |  |  | 第2页 共3页
序号 | 项目编码 | 项 目 名 称 | 计算基础 |  | 费率(%) | 金额(元) | 调整 费率(%) |  | 调整后 金额(元) | 备注
5 | 011707005001 | 冬雨季施工 | 分部分项清单合价+单价措施清单合价-分部分项除税工程设备费-单价措施除税工程设备费 | [6 empty] | 0.05～0.2%
6 | 011707006001 | 地上、地下设施、建筑物的临时保护设施 | 分部分项清单合价+单价措施清单合价-分部分项除税工程设备费-单价措施除税工程设备费
7 | 011707007001 | 已完成工程及设备保护 | 分部分项清单合价+单价措施清单合价-分部分项除税工程设备费-单价措施除税工程设备费 | [6 empty] | 0～0.05%
8 | 011707008001 | 临时设施 | 分部分项清单合价+单价措施清单合价-分部分项除税工程设备费-单价措施除税工程设备费 | [6 empty] | 1.1～2.1%
9 | 011707009001 | 赶工措施 | 分部分项清单合价+单价措施清单合价-分部分项除税工程设备费-单价措施除税工程设备费 | [6 empty] | 0.5～2.1%
10 | 011707010001 | 工程按质论价 | 分部分项清单合价+单价措施清单合价-分部分项除税工程设备费-单价措施除税工程设备费 |  | 0 |  |  |  |  | 市优0.8%/省优1.1%/国优专业1.2%/国优1.3%
编制人（造价人员）： |  |  |  | 复核人（造价工程师）：
未来软件编制
表-11
总价措施项目清单与计价表
工程名称：拆除工程 |  |  |  |  | 标段： |  |  | 第3页 共3页
序号 | 项目编码 | 项 目 名 称 | 计算基础 |  | 费率(%) | 金额(元) | 调整 费率(%) |  | 调整后 金额(元) | 备注
11 | 011707012001 | 建筑工人实名制费用 | 分部分项清单合价+单价措施清单合价-分部分项除税工程设备费-单价措施除税工程设备费 | [6 empty] | 0.05%
12 | 011707015001 | 智慧工地费用 | 分部分项清单合价+单价措施清单合价-分部分项除税工程设备费-单价措施除税工程设备费 | [6 empty] | 0.05～0.1%
合 计
编制人（造价人员）： |  |  |  | 复核人（造价工程师）：
未来软件编制
表-11

## 3.3表-12 其他项目清单与计价汇总表
其他项目清单与计价汇总表
工程名称：拆除工程 |  | 标段： |  | 第1页 共1页
序号 | 项 目 名 称 | 金额(元) | 结算金额(元) |  | 备注
1 | 暂列金额 | 2565.30 |  |  | 明细详见表-12-1
2 | 暂估价 | 0.00
2.1 | 材料(工程设备)暂估价 | — |  |  | 明细详见表-12-2
2.2 | 专业工程暂估价 | 0.00 |  |  | 明细详见表-12-3
3 | 计日工 |  |  |  | 明细详见表-12-4
4 | 总承包服务费 |  |  |  | 明细详见表-12-5
合 计 |  |  |  |  | —
未来软件编制
表-12

## 3.4表-13 规费、税金项目计价表
规费、税金项目计价表
工程名称：拆除工程 |  |  |  | 标段： |  |  | 第1页 共1页
序号 | 项 目 名 称 | 计算基础 |  |  | 计算基数(元) | 计算费率(%) |  | 金额(元)
1 | 规费 | 分部分项工程费+措施项目费+其他项目费-除税工程设备费 |  |  |  | 100
1.1 | 社会保险费 |  |  |  |  | 3.8
1.2 | 住房公积金 |  |  |  |  | 0.67
1.3 | 环境保护税 |  |  |  |  | 0.1
2 | 税金 | 分部分项工程费+措施项目费+其他项目费+规费-(除税甲供材料费+除税甲供设备费)/1.01 |  |  |  | 9
合 计
编制人（造价人员）： |  |  | 复核人（造价工程师）：
未来软件编制
表-13

## 4.1表-08 分部分项工程和单价措施项目清单与计价表
分部分项工程和单价措施项目清单与计价表
工程名称：装修工程 | [5 empty] | 第1页 共2页
序 号 | 项目编码 | 项目名称 | 项目特征描述 | 计量 单位 | 工程量 | 金 额(元)
[6 empty] | 综合单价 | 合价 | 其中
暂估价
|  | A.1 教学楼1-5层卫生间 |  |  | 1
1 | 010402001001 | 砌块墙 | 砌块墙 采用蒸压砂加气块，砂浆采用mb5混合砂浆 | m3 | 63.36
2 | 010502002001 | 构造柱 | 混凝土强度C20（含模板） | m3 | 2.77
3 | 010514904001 | 压顶 | 混凝土强度C20（含模板） | m3 | 1.51
4 | 010503004001 | 圈梁 | 混凝土强度等级 C20（含模板） | m3 | 2.52
5 | 010515001001 | 现浇构件钢筋 | 现浇砼构件钢筋Φ≤12 | t | 3.417
6 | 010515001003 | 砌体加固筋 | 钢筋种类、规格 Ⅰ级钢筋Φ12以内 | t | 0.495
7 | 010515001002 | 拉筋 | 拉筋直径≤6 | 根 | 90
8 | 011102003001 | 块料楼地面 | 600*600浅灰色通体全瓷哑光防滑地砖（一层） 1、60厚C15混凝土垫层 2、1：3水泥砂浆或最薄处30厚c20细石混凝土找坡层抹平 3、1.5厚聚氨酯防水（另计） 4、1：3干硬性水泥砂浆结合层 5、600*600浅灰色通体全瓷哑光防滑地砖 | m2 | 70
9 | 011102003002 | 块料楼地面 | 600*600浅灰色通体全瓷哑光防滑地砖（2-5层） 1、1：3水泥砂浆或最薄处30厚c20细石混凝土找坡层抹平 2、1.5厚聚氨酯防水（另计） 3、1：3干硬性水泥砂浆结合层 4、600*600浅灰色通体全瓷哑光防滑地砖 | m2 | 280
10 | 011204003001 | 十八格白色墙砖墙裙 | 十八格白色墙砖墙裙 1、1.3厚水泥砂浆找平 2、1.5厚聚合物水泥基防水涂料 3、4厚强力胶粉泥粘接层 4、十八格白色墙砖 | m2 | 95.06
11 | 011204003002 | 300*600白色墙砖 | 300*600白色墙砖 1、1.3厚水泥砂浆找平 2、1.5厚聚合物水泥基防水涂料，高度1.8m（另计） 3、4厚强力胶粉泥粘接层 4、300*600白色墙砖 | m2 | 315
12 | 011204003003 | 300*600牛油果绿色18格长条纹墙砖 | 300*600牛油果绿色18格长条纹墙砖 1、1.3厚水泥砂浆找平 2、1.5厚聚合物水泥基防水涂料，高度1.8m（另计） 3、4厚强力胶粉泥粘接层 4、300*600牛油果绿色18格长条纹墙砖 | m2 | 108.64
本页小计
合 计
未来软件编制
表-08
分部分项工程和单价措施项目清单与计价表
工程名称：装修工程 | [5 empty] | 第2页 共2页
序 号 | 项目编码 | 项目名称 | 项目特征描述 | 计量 单位 | 工程量 | 金 额(元)
[6 empty] | 综合单价 | 合价 | 其中
暂估价
13 | 011201002001 | 墙面白色无机涂料 | 原墙面喷白色无机干粉涂料，墙面腻子材料基层满刮三道,施涂无机干粉涂料两遍 | m2 | 218
14 | 010904002001 | 楼（地）面涂膜防水 | 1.5厚聚氨酯防水，在墙柱交界处上翻不小于150 | m2 | 380
15 | 010903002001 | 墙面涂膜防水 | 墙面1.5厚聚合物水泥基涂料 | m2 | 447.98
16 | 011302001003 | 铝扣板吊顶 | (a)600*600*0.8/300*300*0.8铝扣板与配套专用龙骨固定 (b)与铝合金方板配套的专用下层副龙骨联结,间距≤600 (c)与安装型式配套的专用上层主龙骨,间距≤1200用吊件与钢筋吊杆联结后找平 (d)10号镀锌低碳钢丝(或%%C8钢筋)吊杆,双向中距≤1200,吊杆上部与板底预留吊环(勾)固定 (e)现浇钢筋混凝土板底预留%%C10钢筋吊环(勾),双向中距≤1200 | m2 | 350
17 | 010808001001 | 木门窗套 | 1.2mm厚古铜色拉丝不锈钢门套 | m | 36
18 | 011102001001 | 门槛石 | 20mm厚金镶玉大理石门槛石 | m2 | 1
19 | 011102001002 | 铝合金百叶门 | 铝合金百叶门及门套（型材壁厚1.4mm） | m2 | 51.6
20 | 011505010001 | 镜面玻璃 | 1、20*40木龙骨（刷3遍防火涂料） 2、12mm厚阻燃版 3、1.2mm厚古铜色拉丝不锈钢收边8mm银镜 | m2 | 22.5
21 | 011106002001 | 不锈钢骨架制安 | 洗手台不锈钢骨架制安 50*50*2不锈钢方管 | t | 0.486
22 | 011108001001 | 石材零星项目 | 洗手台20厚白色石英石台面，含档水板 | m2 | 23.15
23 | 011108001002 | 成品304拉丝不锈钢拖把池(上设拖把架) | 成品304拉丝不锈钢拖把池(上设拖把架) 规格1500*500*600， 材质1mm不锈钢板 | 个 | 20
24 | 011210006001 | 厕所隔断新建 | 厕所隔断新建，需采用1.2抗倍特门板（学校选样选样），304不锈钢配件（含隔断，门，把手、相关配件等相关所有费用） | m2 | 343.75
25 | 011210006002 | 原建筑窗贴膜 | 原建筑窗贴膜 | 项 | 1
分部分项合计
26 | 011701006001 | 脚手架 | 装修拆除用脚手架，投标单位根据施工组织设计自行考虑，结算不调整 | 项 | 1
单价措施合计
本页小计
合 计
未来软件编制
表-08

## 4.2表-11 总价措施项目清单与计价表
总价措施项目清单与计价表
工程名称：装修工程 |  |  |  |  | 标段： |  |  | 第1页 共3页
序号 | 项目编码 | 项 目 名 称 | 计算基础 |  | 费率(%) | 金额(元) | 调整 费率(%) |  | 调整后 金额(元) | 备注
1 | 011707001001 | 安全文明施工
1.1 | 1.1 | 基本费 | 分部分项清单合价+单价措施清单合价-分部分项除税工程设备费-单价措施除税工程设备费 |  | 1.7 |  |  |  |  | 不取费时将“费率”置0；
1.2 | 1.2 | 增加费 | 分部分项清单合价+单价措施清单合价-分部分项除税工程设备费-单价措施除税工程设备费 |  | 0 |  |  |  |  | 1星0.4%/2星0.44%/3星0.48%
1.3 | 1.3 | 扬尘污染防治增加费 | 分部分项清单合价+单价措施清单合价-分部分项除税工程设备费-单价措施除税工程设备费 |  | 0.22
2 | 011707002001 | 夜间施工 | 分部分项清单合价+单价措施清单合价-分部分项除税工程设备费-单价措施除税工程设备费 | [6 empty] | 0～0.1%
3 | 011707003001 | 非夜间施工照明 | 分部分项清单合价+单价措施清单合价-分部分项除税工程设备费-单价措施除税工程设备费 | [6 empty] | 0.2%
4 | 011707004001 | 二次搬运 | 分部分项清单合价+单价措施清单合价-分部分项除税工程设备费-单价措施除税工程设备费
编制人（造价人员）： |  |  |  | 复核人（造价工程师）：
未来软件编制
表-11
总价措施项目清单与计价表
工程名称：装修工程 |  |  |  |  | 标段： |  |  | 第2页 共3页
序号 | 项目编码 | 项 目 名 称 | 计算基础 |  | 费率(%) | 金额(元) | 调整 费率(%) |  | 调整后 金额(元) | 备注
5 | 011707005001 | 冬雨季施工 | 分部分项清单合价+单价措施清单合价-分部分项除税工程设备费-单价措施除税工程设备费 | [6 empty] | 0.05～0.1%
6 | 011707006001 | 地上、地下设施、建筑物的临时保护设施 | 分部分项清单合价+单价措施清单合价-分部分项除税工程设备费-单价措施除税工程设备费
7 | 011707007001 | 已完成工程及设备保护 | 分部分项清单合价+单价措施清单合价-分部分项除税工程设备费-单价措施除税工程设备费 | [6 empty] | 0～0.1%
8 | 011707008001 | 临时设施 | 分部分项清单合价+单价措施清单合价-分部分项除税工程设备费-单价措施除税工程设备费 | [6 empty] | 0.3～1.3%
9 | 011707009001 | 赶工措施 | 分部分项清单合价+单价措施清单合价-分部分项除税工程设备费-单价措施除税工程设备费 | [6 empty] | 0.5～2.2%
10 | 011707010001 | 工程按质论价 | 分部分项清单合价+单价措施清单合价-分部分项除税工程设备费-单价措施除税工程设备费 |  | 0 |  |  |  |  | 市优0.8%/省优1.1%/国优专业1.2%/国优1.3%
编制人（造价人员）： |  |  |  | 复核人（造价工程师）：
未来软件编制
表-11
总价措施项目清单与计价表
工程名称：装修工程 |  |  |  |  | 标段： |  |  | 第3页 共3页
序号 | 项目编码 | 项 目 名 称 | 计算基础 |  | 费率(%) | 金额(元) | 调整 费率(%) |  | 调整后 金额(元) | 备注
11 | 011707011001 | 住宅分户验收 | 分部分项清单合价+单价措施清单合价-分部分项除税工程设备费-单价措施除税工程设备费 | [6 empty] | 0.1%
12 | 011707012001 | 建筑工人实名制费用 | 分部分项清单合价+单价措施清单合价-分部分项除税工程设备费-单价措施除税工程设备费 | [6 empty] | 0.03%
13 | 011707015001 | 智慧工地费用 | 分部分项清单合价+单价措施清单合价-分部分项除税工程设备费-单价措施除税工程设备费 | [6 empty] | 0.04～0.08%
合 计
编制人（造价人员）： |  |  |  | 复核人（造价工程师）：
未来软件编制
表-11

## 4.3表-12 其他项目清单与计价汇总表
其他项目清单与计价汇总表
工程名称：装修工程 |  | 标段： |  | 第1页 共1页
序号 | 项 目 名 称 | 金额(元) | 结算金额(元) |  | 备注
1 | 暂列金额 | 35145.52 |  |  | 明细详见表-12-1
2 | 暂估价 | 0.00
2.1 | 材料(工程设备)暂估价 | — |  |  | 明细详见表-12-2
2.2 | 专业工程暂估价 | 0.00 |  |  | 明细详见表-12-3
3 | 计日工 |  |  |  | 明细详见表-12-4
4 | 总承包服务费 |  |  |  | 明细详见表-12-5
合 计 |  |  |  |  | —
未来软件编制
表-12

## 4.4表-13 规费、税金项目计价表
规费、税金项目计价表
工程名称：装修工程 |  |  |  | 标段： |  |  | 第1页 共1页
序号 | 项 目 名 称 | 计算基础 |  |  | 计算基数(元) | 计算费率(%) |  | 金额(元)
1 | 规费 | 分部分项工程费+措施项目费+其他项目费-除税工程设备费 |  |  |  | 100
1.1 | 社会保险费 |  |  |  |  | 2.4
1.2 | 住房公积金 |  |  |  |  | 0.42
1.3 | 环境保护税 |  |  |  |  | 0.1
2 | 税金 | 分部分项工程费+措施项目费+其他项目费+规费-(除税甲供材料费+除税甲供设备费)/1.01 |  |  |  | 9
合 计
编制人（造价人员）： |  |  | 复核人（造价工程师）：
未来软件编制
表-13

## 5.1表-08 分部分项工程和单价措施项目清单与计价表
分部分项工程和单价措施项目清单与计价表
工程名称：安装工程 | [5 empty] | 第1页 共4页
序 号 | 项目编码 | 项目名称 | 项目特征描述 | 计量 单位 | 工程量 | 金 额(元)
[6 empty] | 综合单价 | 合价 | 其中
暂估价
|  | A.1 电气工程 |  |  | 1
1 | 030411001001 | 配管 | 1.名称:配管 2.材质:JDG20 3.配置形式:吊顶内敷设 4.接地要求:符合设计要求及规范 | m | 195
2 | 030411001002 | 配管 | 1.名称:配管 2.材质:JDG20 3.配置形式:暗配 4.接地要求:符合设计要求及规范 5.:含切割墙地面、刨沟、抹砂浆保护层 | m | 33
3 | 030411001003 | 配管 | 1.名称:配管 2.材质:JDG25 3.配置形式:暗敷 4.接地要求:符合设计要求及规范 5.:含切割墙地面、刨沟、抹砂浆保护层 | m | 508.2
4 | 030411004001 | 配线 | 1.名称:管内穿线 2.型号:WDZ-BYJ-2.5mm2 3.配线部位:穿管敷设 | m | 684
5 | 030411004002 | 配线 | 1.名称:管内穿线 2.型号:WDZ-BYJ-4mm2 3.配线部位:穿管敷设 | m | 1249.9
6 | 030408001001 | 电力电缆 | 1.名称:电力电缆 2.规格:WDZ-YJY-5*4mm2 3.敷设方式、部位:穿管敷设 | m | 93.84
7 | 030412005001 | LED平板灯 | 1.名称:LED平板灯 2.规格:600×600,LED/38W 3.安装形式:嵌入式 | 套 | 35
8 | 030404034001 | 照明开关 | 1.名称:三联单控开关 2.规格:86系列 10A 3.安装方式:暗装 | 个 | 10
9 | 030404034002 | 照明开关 | 1.名称:双联单控开关 2.规格:86系列 10A 3.安装方式:暗装 | 个 | 5
10 | 030404035001 | 五孔插座 | 1.名称:五孔插座 2.规格:250V 10A 3.安装方式:底边距地0.3m安装 | 个 | 30
11 | 030404035002 | 三孔插座 | 1.名称:三孔插座 2.规格:250V 16A | 个 | 20
12 | 030404018001 | 插座箱 | 1.名称:开水炉插座箱 2.安装方式:暗装 | 台 | 5
13 | 030404033001 | 风扇 | 1.名称:600*600吊顶式循环风扇 2.安装方式:嵌入式 | 台 | 15
14 | 030404033002 | 风扇 | 1.名称:600*600排气扇 2.安装方式:嵌入式 | 台 | 4
本页小计
合 计
未来软件编制
表-08
分部分项工程和单价措施项目清单与计价表
工程名称：安装工程 | [5 empty] | 第2页 共4页
序 号 | 项目编码 | 项目名称 | 项目特征描述 | 计量 单位 | 工程量 | 金 额(元)
[6 empty] | 综合单价 | 合价 | 其中
暂估价
15 | 030411006001 | 接线盒 | 1.名称:金属接线盒 2.规格:86型 3.安装形式:暗装 | 个 | 54
16 | 030411006002 | 开关盒 | 1.名称:金属开关盒 2.规格:86型 3.安装形式:暗装 | 个 | 105
|  | A.1 给排水 |  |  | 1
17 | 031001006001 | 塑料管 | 1.安装部位:室内 2.介质:自来水 3.材质、规格:PPR20（含管件） 4.连接形式:热熔 5.压力试验及吹、洗设计要求:详见设计 | m | 165.25
18 | 031001006002 | 塑料管 | 1.安装部位:室内 2.介质:自来水 3.材质、规格:PPR25（含管件） 4.连接形式:热熔 5.压力试验及吹、洗设计要求:详见设计 | m | 15.2
19 | 031001006003 | 塑料管 | 1.安装部位:室内 2.介质:自来水 3.材质、规格:PPR32（含管件） 4.连接形式:热熔 5.压力试验及吹、洗设计要求:详见设计 | m | 23.45
20 | 031001006004 | 塑料管 | 1.安装部位:室内 2.介质:自来水 3.材质、规格:PPR40（含管件） 4.连接形式:热熔 5.压力试验及吹、洗设计要求:详见设计 | m | 108.25
21 | 031001006005 | 塑料管 | 1.安装部位:室内 2.介质:自来水 3.材质、规格:PPR50（含管件） 4.连接形式:热熔 5.压力试验及吹、洗设计要求:详见设计 | m | 101.3
22 | 031001006006 | 塑料管 | 1.安装部位:室内 2.介质:自来水 3.材质、规格:PPR63（含管件） 4.连接形式:热熔 5.压力试验及吹、洗设计要求:详见设计 | m | 28.6
23 | 031001007001 | 复合管 | 1.安装部位:室内 2.介质:自来水 3.材质、规格:衬塑钢管DN50 4.连接形式:螺纹连接 5.压力试验及吹、洗设计要求:按设计要求 | m | 3.9
本页小计
合 计
未来软件编制
表-08
分部分项工程和单价措施项目清单与计价表
工程名称：安装工程 | [5 empty] | 第3页 共4页
序 号 | 项目编码 | 项目名称 | 项目特征描述 | 计量 单位 | 工程量 | 金 额(元)
[6 empty] | 综合单价 | 合价 | 其中
暂估价
24 | 031001007002 | 复合管 | 1.安装部位:室内 2.介质:自来水 3.材质、规格:衬塑钢管DN65 4.连接形式:螺纹连接 5.压力试验及吹、洗设计要求:按设计要求 | m | 7.8
25 | 031001007003 | 复合管 | 1.安装部位:室内 2.介质:自来水 3.材质、规格:衬塑钢管DN80 4.连接形式:螺纹连接 5.压力试验及吹、洗设计要求:按设计要求 | m | 9.1
26 | 031003001001 | 螺纹阀门 | 1.类型:闸阀 2.材质:铸钢铜芯 3.规格、压力等级:DN50 4.连接形式:螺纹连接 | 个 | 5
27 | 031001006007 | 塑料管 | 1.安装部位:室内 2.介质:污水 3.材质、规格:UPVC50 4.连接形式:粘接 | m | 41.6
28 | 031001006008 | 塑料管 | 1.安装部位:室内 2.介质:污水 3.材质、规格:UPVC75 4.连接形式:粘接 | m | 132.66
29 | 031001006009 | 塑料管 | 1.安装部位:室内 2.介质:污水 3.材质、规格:UPVC110 4.连接形式:粘接 | m | 298.33
30 | 031003001002 | 螺纹阀门 | 1.类型:自动排气阀 2.规格、压力等级:DN20 3.连接形式:螺纹连接 4.其他:截止阀 | 个 | 1
31 | 031002003001 | 套管 | 1.名称、类型:套管 2.材质:钢制 3.规格:DN80 4.填料材质:详见设计 | 个 | 1
32 | 031002003002 | 套管 | 1.名称、类型:套管 2.材质:钢制 3.规格:DN100 4.填料材质:详见设计 | 个 | 2
33 | 031002003003 | 套管 | 1.名称、类型:套管 2.材质:钢制 3.规格:DN125 4.填料材质:详见设计 | 个 | 1
34 | 031004014001 | 给、排水附（配）件 | 1.材质:不锈钢地漏 2.型号、规格:DN75 | 个 | 25
35 | 031004014002 | 给、排水附（配）件 | 1.材质:PVC清扫口 2.型号、规格:DN100 | 个 | 13
本页小计
合 计
未来软件编制
表-08
分部分项工程和单价措施项目清单与计价表
工程名称：安装工程 | [5 empty] | 第4页 共4页
序 号 | 项目编码 | 项目名称 | 项目特征描述 | 计量 单位 | 工程量 | 金 额(元)
[6 empty] | 综合单价 | 合价 | 其中
暂估价
36 | 031004006002 | 大便器 | 1.材质:陶瓷蹲便器 2.规格、类型:蹲式 3.附件名称、数量:含全部附件 | 组 | 80
37 | 031004007001 | 小便器 | 1.材质:陶瓷小便器 2.规格、类型:感应冲洗 3.附件名称、数量:含附件 | 组 | 40
38 | 031004003001 | 洗脸盆 | 1.材质:陶瓷洗手盆（含台板） 2.规格、类型:台式 3.组装形式:冷热水 4.附件名称、数量:含附件 | 组 | 25
分部分项合计
39 | 031301017001 | 脚手架搭拆 |  | 项 | 1
单价措施合计
本页小计
合 计
未来软件编制
表-08

## 5.2表-11 总价措施项目清单与计价表
总价措施项目清单与计价表
工程名称：安装工程 |  |  |  |  | 标段： |  |  | 第1页 共3页
序号 | 项目编码 | 项 目 名 称 | 计算基础 |  | 费率(%) | 金额(元) | 调整 费率(%) |  | 调整后 金额(元) | 备注
1 | 031302001001 | 安全文明施工
1.1 | 1.1 | 基本费 | 分部分项清单合价+单价措施清单合价-分部分项除税工程设备费-单价措施除税工程设备费 |  | 1.5 |  |  |  |  | 不取费时将“费率”置0；
1.2 | 1.2 | 增加费 | 分部分项清单合价+单价措施清单合价-分部分项除税工程设备费-单价措施除税工程设备费 |  | 0 |  |  |  |  | 1星0.3%/2星0.33%/3星0.36%
1.3 | 1.3 | 扬尘污染防治增加费 | 分部分项清单合价+单价措施清单合价-分部分项除税工程设备费-单价措施除税工程设备费 |  | 0.21
2 | 031302002001 | 夜间施工 | 分部分项清单合价+单价措施清单合价-分部分项除税工程设备费-单价措施除税工程设备费 | [6 empty] | 0～0.1%
3 | 031302003001 | 非夜间施工照明 | 分部分项清单合价+单价措施清单合价-分部分项除税工程设备费-单价措施除税工程设备费 | [6 empty] | 0.30%
4 | 031302004001 | 二次搬运 | 分部分项清单合价+单价措施清单合价-分部分项除税工程设备费-单价措施除税工程设备费
编制人（造价人员）： |  |  |  | 复核人（造价工程师）：
未来软件编制
表-11
总价措施项目清单与计价表
工程名称：安装工程 |  |  |  |  | 标段： |  |  | 第2页 共3页
序号 | 项目编码 | 项 目 名 称 | 计算基础 |  | 费率(%) | 金额(元) | 调整 费率(%) |  | 调整后 金额(元) | 备注
5 | 031302005001 | 冬雨季施工 | 分部分项清单合价+单价措施清单合价-分部分项除税工程设备费-单价措施除税工程设备费 | [6 empty] | 0.05～0.1%
6 | 031302006001 | 已完成工程及设备保护 | 分部分项清单合价+单价措施清单合价-分部分项除税工程设备费-单价措施除税工程设备费 | [6 empty] | 0～0.05%
7 | 031302008001 | 临时设施 | 分部分项清单合价+单价措施清单合价-分部分项除税工程设备费-单价措施除税工程设备费 | [6 empty] | 0.6～1.6%
8 | 031302009001 | 赶工措施 | 分部分项清单合价+单价措施清单合价-分部分项除税工程设备费-单价措施除税工程设备费 | [6 empty] | 0.5～2.1%
9 | 031302010001 | 工程按质论价 | 分部分项清单合价+单价措施清单合价-分部分项除税工程设备费-单价措施除税工程设备费 |  | 0 |  |  |  |  | 市优0.8%/省优1.1%/国优专业1.2%/国优1.3%
10 | 031302011001 | 住宅分户验收 | 分部分项清单合价+单价措施清单合价-分部分项除税工程设备费-单价措施除税工程设备费 | [6 empty] | 0.10%
编制人（造价人员）： |  |  |  | 复核人（造价工程师）：
未来软件编制
表-11
总价措施项目清单与计价表
工程名称：安装工程 |  |  |  |  | 标段： |  |  | 第3页 共3页
序号 | 项目编码 | 项 目 名 称 | 计算基础 |  | 费率(%) | 金额(元) | 调整 费率(%) |  | 调整后 金额(元) | 备注
11 | 031302012001 | 建筑工人实名制费用 | 分部分项清单合价+单价措施清单合价-分部分项除税工程设备费-单价措施除税工程设备费 | [6 empty] | 0.03%
12 | 031302015001 | 智慧工地费用 | 分部分项清单合价+单价措施清单合价-分部分项除税工程设备费-单价措施除税工程设备费 | [6 empty] | 0.04～0.08%
合 计
编制人（造价人员）： |  |  |  | 复核人（造价工程师）：
未来软件编制
表-11

## 5.3表-12 其他项目清单与计价汇总表
其他项目清单与计价汇总表
工程名称：安装工程 |  | 标段： |  | 第1页 共1页
序号 | 项 目 名 称 | 金额(元) | 结算金额(元) |  | 备注
1 | 暂列金额 | 20905.36 |  |  | 明细详见表-12-1
2 | 暂估价 | 0.00
2.1 | 材料(工程设备)暂估价 | — |  |  | 明细详见表-12-2
2.2 | 专业工程暂估价 | 0.00 |  |  | 明细详见表-12-3
3 | 计日工 |  |  |  | 明细详见表-12-4
4 | 总承包服务费 |  |  |  | 明细详见表-12-5
合 计 |  |  |  |  | —
未来软件编制
表-12

## 5.4表-13 规费、税金项目计价表
规费、税金项目计价表
工程名称：安装工程 |  |  |  | 标段： |  |  | 第1页 共1页
序号 | 项 目 名 称 | 计算基础 |  |  | 计算基数(元) | 计算费率(%) |  | 金额(元)
1 | 规费 | 分部分项工程费+措施项目费+其他项目费-除税工程设备费 |  |  |  | 100
1.1 | 社会保险费 |  |  |  |  | 2.4
1.2 | 住房公积金 |  |  |  |  | 0.42
1.3 | 环境保护税 |  |  |  |  | 0.1
2 | 税金 | 分部分项工程费+措施项目费+其他项目费+规费-(除税甲供材料费+除税甲供设备费)/1.01 |  |  |  | 9
合 计
编制人（造价人员）： |  |  | 复核人（造价工程师）：
未来软件编制
表-13