## 南麻中学家具
南麻中学家具清单
序号 | 名称 | 规格 | 图例 | 材质说明 | 单位 | 数量
1 | 讲台 | 1100*550*920mm |  | 1.基材：板材采用优质三聚氰胺板，刨花板内材，符合ENF级环保标准，优质绿色环保产品,甲醛释放量≤0.025mg/m³经防潮、防虫、防腐处理，抗弯力强，不易变形。 2.封边用材：专用封边条，要求无任何填料、无刺激性气味、材料稳定。 3.封边工艺：采用-激光封边工艺。 4.五金配件：采用优质连接件。 5.产品主体框架采用25MM厚的板材。 | 张 | 31
2 | 书包柜1 | 5800*500*1050mm |  | 1.基材：板材采用优质三聚氰胺板，刨花板内材，符合ENF级环保标准，优质绿色环保产品,甲醛释放量≤0.025mg/m³经防潮、防虫、防腐处理，抗弯力强，不易变形。 2.封边用材：专用封边条，要求无任何填料、无刺激性气味、材料稳定。 3.封边工艺：采用-激光封边工艺。 4.五金配件：采用优质连接件。 5.产品主体框架采用25MM厚的板材。 | 个 | 31
3 | 书包柜2 | 7300*400*1050mm |  | 1.基材：板材采用优质三聚氰胺板，刨花板内材，符合ENF级环保标准，优质绿色环保产品,甲醛释放量≤0.025mg/m³经防潮、防虫、防腐处理，抗弯力强，不易变形。 2.封边用材：专用封边条，要求无任何填料、无刺激性气味、材料稳定。 3.封边工艺：采用-激光封边工艺。 4.五金配件：采用优质连接件。 5.产品主体框架采用25MM厚的板材。 | 个 | 31
4 | 备课桌（不含活动柜） | 1000*550*750mm |  | 1.基材：板材采用优质三聚氰胺板，刨花板内材，符合ENF级环保标准，优质绿色环保产品,甲醛释放量≤0.025mg/m³经防潮、防虫、防腐处理，抗弯力强，不易变形。 2.封边用材：专用封边条，要求无任何填料、无刺激性气味、材料稳定。 3.封边工艺：采用-激光封边工艺。 4.钢架：采用的优质冷轧钢板一次模具成型烤漆钢脚架，采用的钢板符合JIS G3141标准，通过国际ISO2409/GB9286-88附着力及冲击力测试，支撑系统钢制脚壁厚度≥2.0mm。 5.表面处理：采用环保静电喷粉处理工艺，在200摄氏度高温下静电喷雾式烤漆，喷雾厚度≥20um，膜厚均匀内外如一，耐湿热，耐冲击，耐腐蚀。 6.台面采用25MM厚的板材。 | 张 | 31
5 | 备课椅 | 常规 |  | 1.椅背采用透气网布面料，永久保持弹性，透气性强，兼具防污、防尘、易清洁等功能。 2.椅座面料采用优质弹力阻燃麻绒布面料，有多色可选，具备良好的耐磨性，防腿色、抗静电、抗污染、阻燃。 3.椅座内衬采用优质高弹性阻燃定型泡棉。 4.采用优质气压棒，伸缩50万次不漏气，公称力总衰减量小于13%。 5.椅脚采用尼龙五星脚，符合ANSI/BIFMA-5.1国际标准。脚轮采用ф50尼龙PU包边静音轮 ，最大承受压力1100kg。 6.人类功效学设计，机构具有倾仰锁定功能。 | 把 | 31
6 | 教师办公桌1 | 1800*1500*1200mm |  | 1.屏风框架采用优质铝合金型材一次成型，铝合金含量＞93%，抗拉强度≥160pma，经铝合金氧化喷砂处理，表面氧化膜厚度平均8um以上。 2.钢制屏风面板采用一级冷轧碳钢钢板（SPCC一级冷轧碳钢钢板），符合 JIS G3141标准，通过国际ISO2409/ GB9286-88附着力及冲击力测试。 3.贴布采用优质阻燃麻绒布料，耐磨牢度大于4级，色牢度大于4级，防腿色、抗静电、抗污染、阻燃，避免虫患，抗变形，同时可以阻隔电脑产生的电磁波，并可吸附磁力用品，而且防火性能卓越； 4.基材：采用优质刨花板内材，符合ENF级环保标准，优质绿色环保产品,甲醛释放量≤0.025mg/m³经防潮、防虫、防腐处理，抗弯力强，不易变形。 5.桌面基材：板材采用优质三聚氰胺板，刨花板内材，符合ENF级环保标准，优质绿色环保产品,甲醛释放量≤0.025mg/m³经防潮、防虫、防腐处理，抗弯力强，不易变形。封边用材：专用封边条，要求无任何填料、无刺激性气味、材料稳定。封边工艺：采用-激光封边工艺。 6.优质冷轧钢板一次模具成型烤漆钢脚架，采用的钢板符合JIS G3141标准，通过国际ISO2409/GB9286-88附着力及冲击力测试，支撑系统钢制脚壁厚度2.0mm，稳固结实。 7.台面采用25MM厚的板材，屏风整体钢制框架，落地钢柜。 | 张 | 81
7 | 教师办公桌2 | 1400*700*750mm |  | 1.基材：板材采用优质三聚氰胺板，刨花板内材，符合ENF级环保标准，优质绿色环保产品,甲醛释放量≤0.025mg/m³经防潮、防虫、防腐处理，抗弯力强，不易变形。 2.封边用材：专用封边条，要求无任何填料、无刺激性气味、材料稳定。 3.封边工艺：采用-激光封边工艺。 4.钢架：采用的优质冷轧钢板一次模具成型烤漆钢脚架，采用的钢板符合JIS G3141标准，通过国际ISO2409/GB9286-88附着力及冲击力测试，支撑系统钢制脚壁厚度≥2.0mm。 5.表面处理：采用环保静电喷粉处理工艺，在200摄氏度高温下静电喷雾式烤漆，喷雾厚度≥20um，膜厚均匀内外如一，耐湿热，耐冲击，耐腐蚀。 6.台面采用25MM厚的板材，钢制桌上屏。 | 张 | 12
8 | 活动柜 | 常规 |  | 1.钢板：柜体采用裸板厚度≥0.7mm一级冷轧钢板，主支撑结构件采用≥1.2mm厚一级冷轧钢板，表面经去油除锈、酸洗磷化处理（钢板：符合GB/T 5213-2008冷轧低碳钢板及钢带标准）。采用环保静电喷粉处理工艺，在200摄氏度高温下静电喷雾式烤漆，喷雾厚度≥20um，膜厚均匀内外如一，耐湿热，耐冲击，耐腐蚀。 2.五金配件：采用锁匙，配2把钥匙，互开率达1/500，10000次耐久测试和盐雾测试，静音路轨，确保抽屉畅顺。 | 个 | 12
9 | 教师办公椅 | 常规 |  | 1.椅背采用透气网布面料，永久保持弹性，透气性强，兼具防污、防尘、易清洁等功能。 2.椅座面料采用优质弹力阻燃麻绒布面料，有多色可选，具备良好的耐磨性，防腿色、抗静电、抗污染、阻燃。 3.椅座内衬采用优质高弹性阻燃定型泡棉。 4.采用优质气压棒，伸缩50万次不漏气，公称力总衰减量小于13%。 5.椅脚采用尼龙五星脚，符合ANSI/BIFMA-5.1国际标准。脚轮采用ф50尼龙PU包边静音轮 ，最大承受压力1100kg。 6.人类功效学设计，机构具有倾仰锁定功能。 | 把 | 93
10 | 文件柜 | 900*400*1800mm |  | 1.钢板：柜体采用裸板厚度≥0.7mm一级冷轧钢板，主支撑结构件采用≥1.2mm厚一级冷轧钢板，表面经去油除锈、酸洗磷化处理（钢板：符合GB/T 5213-2008冷轧低碳钢板及钢带标准）。采用环保静电喷粉处理工艺，在200摄氏度高温下静电喷雾式烤漆，喷雾厚度≥20um，膜厚均匀内外如一，耐湿热，耐冲击，耐腐蚀。 2.五金件：采用锁匙，配2把钥匙，互开率达1/500，10000次耐久测试和盐雾测试,优质连接件。 | 个 | 51
11 | 办公桌 | 1800*1600*750mm |  | 1.基材：板材采用优质三聚氰胺板，刨花板内材，符合ENF级环保标准，优质绿色环保产品,甲醛释放量≤0.025mg/m³经防潮、防虫、防腐处理，抗弯力强，不易变形。 2.封边用材：专用封边条，要求无任何填料、无刺激性气味、材料稳定。 3.封边工艺：采用-激光封边工艺。 4.五金配件：采用锁匙，配2把钥匙，互开率达1/500，10000次耐久测试和盐雾测试，静音路轨，确保抽屉畅顺。 | 张 | 4
12 | 办公椅 | 常规 |  | 1.椅背、座面料采用优质头层牛皮，要求耐磨，防腿色、抗静电、抗污染、阻燃。 2.椅座内衬采用优质高弹性阻燃定型泡棉。 3.采用优质后倾仰多功能四档锁定铝合金豪华防爆底盘。 4.采用优质四级气压棒，伸缩50万次不漏气，公称力总衰减量小于13%。 5.采用铝合金五星脚。脚轮采用ф50尼龙PU包边静音轮 ，最大承受压力1100kg。 6.人体功效学设计，机构具有倾仰锁定功能，固定扶手。 | 把 | 4
13 | 茶水柜 | 900*400*850mm |  | 1.基材：板材采用优质三聚氰胺板，刨花板内材，符合ENF级环保标准，优质绿色环保产品,甲醛释放量≤0.025mg/m³经防潮、防虫、防腐处理，抗弯力强，不易变形。 2.封边用材：专用封边条，要求无任何填料、无刺激性气味、材料稳定。 3.封边工艺：采用-激光封边工艺。 4.五金配件：采用锁匙，配2把钥匙，互开率达1/500，10000次耐久测试和盐雾测试，静音路轨，确保抽屉畅顺。 5.产品主体框架采用25MM厚的板材。 | 个 | 1
14 | 会议桌 | 3600*1200*750mm |  | 1.基材：板材采用优质三聚氰胺板，刨花板内材，符合ENF级环保标准，优质绿色环保产品,甲醛释放量≤0.025mg/m³经防潮、防虫、防腐处理，抗弯力强，不易变形。 2.封边用材：专用封边条，要求无任何填料、无刺激性气味、材料稳定。 3.封边工艺：采用-激光封边工艺。 4.钢架：采用的优质冷轧钢板一次模具成型烤漆钢脚架，采用的钢板符合JIS G3141标准，通过国际ISO2409/GB9286-88附着力及冲击力测试，支撑系统钢制脚壁厚度≥2.0mm。 5.表面处理：采用环保静电喷粉处理工艺，在200摄氏度高温下静电喷雾式烤漆，喷雾厚度≥20um，膜厚均匀内外如一，耐湿热，耐冲击，耐腐蚀。 6.台面采用25MM厚板材。 | 张 | 3
15 | 会议椅 | 常规 |  | 1.椅背采用透气网布面料，永久保持弹性，透气性强，兼具防污、防尘、易清洁等功能。 2.椅座面料采用优质弹力阻燃麻绒布面料，有多色可选，具备良好的耐磨性，防腿色、抗静电、抗污染、阻燃。 3.椅座内衬采用优质高弹性阻燃定型泡棉。 4.采用优质气压棒，伸缩50万次不漏气，公称力总衰减量小于13%。 5.椅脚采用尼龙五星脚，符合ANSI/BIFMA-5.1国际标准。脚轮采用ф50尼龙PU包边静音轮 ，最大承受压力1100kg。 6.人类功效学设计，机构具有倾仰锁定功能。 | 把 | 30
16 | 茶水柜 | 900*400*850mm |  | 1.基材：板材采用优质三聚氰胺板，刨花板内材，符合ENF级环保标准，优质绿色环保产品,甲醛释放量≤0.025mg/m³经防潮、防虫、防腐处理，抗弯力强，不易变形。 2.封边用材：专用封边条，要求无任何填料、无刺激性气味、材料稳定。 3.封边工艺：采用-激光封边工艺。 4.五金配件：采用锁匙，配2把钥匙，互开率达1/500，10000次耐久测试和盐雾测试，静音路轨，确保抽屉畅顺。 5.产品主体框架采用25MM厚的板材。 | 个 | 3
17 | 行政办公桌 | 1400*700*750mm |  | 1.基材：板材采用优质三聚氰胺板，刨花板内材，符合ENF级环保标准，优质绿色环保产品,甲醛释放量≤0.025mg/m³经防潮、防虫、防腐处理，抗弯力强，不易变形。 2.封边用材：专用封边条，要求无任何填料、无刺激性气味、材料稳定。 3.封边工艺：采用-激光封边工艺。 4.钢架：采用的优质冷轧钢板一次模具成型烤漆钢脚架，采用的钢板符合JIS G3141标准，通过国际ISO2409/GB9286-88附着力及冲击力测试，支撑系统钢制脚壁厚度≥2.0mm。 5.表面处理：采用环保静电喷粉处理工艺，在200摄氏度高温下静电喷雾式烤漆，喷雾厚度≥20um，膜厚均匀内外如一，耐湿热，耐冲击，耐腐蚀。 6.台面采用25MM厚的板材，钢制桌上屏。 | 张 | 4
18 | 活动柜 | 常规 |  | 1.钢板：柜体采用裸板厚度≥0.7mm一级冷轧钢板，主支撑结构件采用≥1.2mm厚一级冷轧钢板，表面经去油除锈、酸洗磷化处理（钢板：符合GB/T 5213-2008冷轧低碳钢板及钢带标准）。采用环保静电喷粉处理工艺，在200摄氏度高温下静电喷雾式烤漆，喷雾厚度≥20um，膜厚均匀内外如一，耐湿热，耐冲击，耐腐蚀。 2.五金配件：采用锁匙，配2把钥匙，互开率达1/500，10000次耐久测试和盐雾测试，静音路轨，确保抽屉畅顺。 | 个 | 4
19 | 文件柜 | 900*400*1050mm |  | 1.钢板：柜体采用裸板厚度≥0.7mm一级冷轧钢板，主支撑结构件采用≥1.2mm厚一级冷轧钢板，表面经去油除锈、酸洗磷化处理（钢板：符合GB/T 5213-2008冷轧低碳钢板及钢带标准）。采用环保静电喷粉处理工艺，在200摄氏度高温下静电喷雾式烤漆，喷雾厚度≥20um，膜厚均匀内外如一，耐湿热，耐冲击，耐腐蚀。 2.五金件：采用锁匙，配2把钥匙，互开率达1/500，10000次耐久测试和盐雾测试,优质连接件。 | 个 | 4
20 | 办公椅 | 常规 |  | 1.椅背采用透气网布面料，永久保持弹性，透气性强，兼具防污、防尘、易清洁等功能。 2.椅座面料采用优质弹力阻燃麻绒布面料，有多色可选，具备良好的耐磨性，防腿色、抗静电、抗污染、阻燃。 3.椅座内衬采用优质高弹性阻燃定型泡棉。 4.采用优质气压棒，伸缩50万次不漏气，公称力总衰减量小于13%。 5.椅脚采用尼龙五星脚，符合ANSI/BIFMA-5.1国际标准。脚轮采用ф50尼龙PU包边静音轮 ，最大承受压力1100kg。 6.人类功效学设计，机构具有倾仰锁定功能。 | 把 | 4
21 | 长桌 | 1800*600*750mm |  | 1.基材：板材采用优质三聚氰胺板，刨花板内材，符合ENF级环保标准，优质绿色环保产品,甲醛释放量≤0.025mg/m³经防潮、防虫、防腐处理，抗弯力强，不易变形。 2.封边用材：专用封边条，要求无任何填料、无刺激性气味、材料稳定。 3.封边工艺：采用-激光封边工艺。 4.钢架：采用的优质冷轧钢板一次模具成型烤漆钢脚架，采用的钢板符合JIS G3141标准，通过国际ISO2409/GB9286-88附着力及冲击力测试，支撑系统钢制脚壁厚度≥2.0mm。 5.表面处理：采用环保静电喷粉处理工艺，在200摄氏度高温下静电喷雾式烤漆，喷雾厚度≥20um，膜厚均匀内外如一，耐湿热，耐冲击，耐腐蚀。 6.台面采用25MM厚的板材。 | 张 | 2
22 | 三人位沙发 | 三人位 |  | 1.座、背面料采用优质西皮，要求耐磨，防腿色、抗静电、抗污染、阻燃。 2.座、背内衬采用优质高弹性阻燃定型泡棉。 3.蛇型弹簧采用经过热处理的合金弹簧钢，经过防锈、退火处理。 4.内架采用白杨木实木框架，含水率低于12%，经过防蛀、防腐处理。 5.钢架：采用的优质冷轧钢板一次模具成型烤漆钢脚架，采用的钢板符合JIS G3141标准，通过国际ISO2409/GB9286-88附着力及冲击力测试，支撑系统钢制脚壁厚度≥2.0mm。 6.表面处理：采用环保静电喷粉处理工艺，在200摄氏度高温下静电喷雾式烤漆，喷雾厚度≥20um，膜厚均匀内外如一，耐湿热，耐冲击，耐腐蚀。 | 张 | 3
23 | 两人位沙发 | 两人位 |  | 1.座、背面料采用优质西皮，要求耐磨，防腿色、抗静电、抗污染、阻燃。 2.座、背内衬采用优质高弹性阻燃定型泡棉。 3.蛇型弹簧采用经过热处理的合金弹簧钢，经过防锈、退火处理。 4.内架采用白杨木实木框架，含水率低于12%，经过防蛀、防腐处理。 5.钢架：采用的优质冷轧钢板一次模具成型烤漆钢脚架，采用的钢板符合JIS G3141标准，通过国际ISO2409/GB9286-88附着力及冲击力测试，支撑系统钢制脚壁厚度≥2.0mm。 6.表面处理：采用环保静电喷粉处理工艺，在200摄氏度高温下静电喷雾式烤漆，喷雾厚度≥20um，膜厚均匀内外如一，耐湿热，耐冲击，耐腐蚀。 | 张 | 3
24 | 单人位沙发 | 单人位 |  | 1.座、背面料采用优质西皮，要求耐磨，防腿色、抗静电、抗污染、阻燃。 2.座、背内衬采用优质高弹性阻燃定型泡棉。 3.蛇型弹簧采用经过热处理的合金弹簧钢，经过防锈、退火处理。 4.内架采用白杨木实木框架，含水率低于12%，经过防蛀、防腐处理。 5.钢架：采用的优质冷轧钢板一次模具成型烤漆钢脚架，采用的钢板符合JIS G3141标准，通过国际ISO2409/GB9286-88附着力及冲击力测试，支撑系统钢制脚壁厚度≥2.0mm。 6.表面处理：采用环保静电喷粉处理工艺，在200摄氏度高温下静电喷雾式烤漆，喷雾厚度≥20um，膜厚均匀内外如一，耐湿热，耐冲击，耐腐蚀。 | 张 | 3
25 | 茶几 | 1200*600*350mm |  | 1.基材：板材采用优质三聚氰胺板，刨花板内材，符合ENF级环保标准，优质绿色环保产品,甲醛释放量≤0.025mg/m³经防潮、防虫、防腐处理，抗弯力强，不易变形。 2.封边用材：专用封边条，要求无任何填料、无刺激性气味、材料稳定。 3.封边工艺：采用-激光封边工艺。 4.钢架：采用的优质冷轧钢板一次模具成型烤漆钢脚架，采用的钢板符合JIS G3141标准，通过国际ISO2409/GB9286-88附着力及冲击力测试，支撑系统钢制脚壁厚度≥2.0mm。 5.表面处理：采用环保静电喷粉处理工艺，在200摄氏度高温下静电喷雾式烤漆，喷雾厚度≥20um，膜厚均匀内外如一，耐湿热，耐冲击，耐腐蚀。6.板材采用25MM厚的板材。 | 个 | 3
26 | 边几 | 600*600*350mm |  | 1.基材：板材采用优质三聚氰胺板，刨花板内材，符合ENF级环保标准，优质绿色环保产品,甲醛释放量≤0.025mg/m³经防潮、防虫、防腐处理，抗弯力强，不易变形。 2.封边用材：专用封边条，要求无任何填料、无刺激性气味、材料稳定。 3.封边工艺：采用-激光封边工艺。 4.钢架：采用的优质冷轧钢板一次模具成型烤漆钢脚架，采用的钢板符合JIS G3141标准，通过国际ISO2409/GB9286-88附着力及冲击力测试，支撑系统钢制脚壁厚度≥2.0mm。 5.表面处理：采用环保静电喷粉处理工艺，在200摄氏度高温下静电喷雾式烤漆，喷雾厚度≥20um，膜厚均匀内外如一，耐湿热，耐冲击，耐腐蚀。6.板材采用25MM厚的板材。 | 个 | 6
27 | 活动桌 | 764*600*625~775mm |  | 1.基材：板材采用优质三聚氰胺板，刨花板内材，符合ENF级环保标准，优质绿色环保产品,甲醛释放量≤0.025mg/m³经防潮、防虫、防腐处理，抗弯力强，不易变形。 2.封边用材：专用封边条，要求无任何填料、无刺激性气味、材料稳定。 3.封边工艺：采用-激光封边工艺。 4.钢架：采用的优质冷轧钢板一次模具成型烤漆钢脚架，采用的钢板符合JIS G3141标准，通过国际ISO2409/GB9286-88附着力及冲击力测试，支撑系统钢制脚壁厚度≥2.0mm。 5.表面处理：采用环保静电喷粉处理工艺，在200摄氏度高温下静电喷雾式烤漆，喷雾厚度≥20um，膜厚均匀内外如一，耐湿热，耐冲击，耐腐蚀。 | 张 | 18
28 | 活动椅 | 常规 |  | 1.椅座面PP材质,抗冲击性、耐热性、耐低温性、耐化学药品性及电气性能优良,熔融温度在217~237℃，热分解温度在250℃以上。 2.钢架：采用的优质冷轧钢板一次模具成型烤漆钢脚架，采用的钢板符合JIS G3141标准，通过国际ISO2409/GB9286-88附着力及冲击力测试，支撑系统钢制脚壁厚度≥2.0mm。 3.表面处理：采用环保静电喷粉处理工艺，在200摄氏度高温下静电喷雾式烤漆，喷雾厚度≥20um，膜厚均匀内外如一，耐湿热，耐冲击，耐腐蚀。 4.脚轮采用强化尼龙加纤轮。 | 把 | 18
29 | 会议桌 | 1800*900*750mm |  | 1.基材：板材采用优质三聚氰胺板，刨花板内材，符合ENF级环保标准，优质绿色环保产品,甲醛释放量≤0.025mg/m³经防潮、防虫、防腐处理，抗弯力强，不易变形。 2.封边用材：专用封边条，要求无任何填料、无刺激性气味、材料稳定。 3.封边工艺：采用-激光封边工艺。 4.钢架：采用的优质冷轧钢板一次模具成型烤漆钢脚架，采用的钢板符合JIS G3141标准，通过国际ISO2409/GB9286-88附着力及冲击力测试，支撑系统钢制脚壁厚度≥2.0mm。 5.表面处理：采用环保静电喷粉处理工艺，在200摄氏度高温下静电喷雾式烤漆，喷雾厚度≥20um，膜厚均匀内外如一，耐湿热，耐冲击，耐腐蚀。 6.板材采用25MM厚的板材。 | 张 | 1
30 | 会议椅 | 常规 |  | 1.椅背采用透气网布面料，永久保持弹性，透气性强，兼具防污、防尘、易清洁等功能。 2.椅座面料采用优质弹力阻燃麻绒布面料，有多色可选，具备良好的耐磨性，防腿色、抗静电、抗污染、阻燃。 3.椅座内衬采用优质高弹性阻燃定型泡棉。 4.采用优质气压棒，伸缩50万次不漏气，公称力总衰减量小于13%。 5.椅脚采用尼龙五星脚，符合ANSI/BIFMA-5.1国际标准。脚轮采用ф50尼龙PU包边静音轮 ，最大承受压力1100kg。 6.人类功效学设计，机构具有倾仰锁定功能。 | 把 | 6
31 | 四人位餐桌椅 | 1200*650*750mm |  | 1.台面：采用优质品牌防火防水装饰板贴面，封边：环保油漆封边，封边严密、平整，不允许油漆表面有胶渍，耐冷热性，无龟裂、无鼓泡、无起皱，耐开裂性≥2级，符合QB/T4463—2013检验标准； 2.坐板：采用全新优质PP料+纤。可用开水直接消毒，无毒害，无化学反应，对皮肤不造成伤害 ，座感舒适，符合人体工学，坐板、靠背及钢架链接为卡扣拆装结构，无需螺丝固定，且坐板、及靠背颜色可自由搭配组合； 3.脚架主体采用直径≥38*2.0足厚钢管，链接件采用一次成型压铸件整体性能稳定大方；表面处理：采用环保静电喷粉处理工艺，在200摄氏度高温下静电喷雾式烤漆，喷雾厚度≥20um，膜厚均匀内外如一，耐湿热，耐冲击，耐腐蚀。 | 组 | 189
32
33 | 长形餐桌 | 1200*600*750mm |  | 1.基材：板材采用优质三聚氰胺板，刨花板内材，符合ENF级环保标准，优质绿色环保产品,甲醛释放量≤0.025mg/m³经防潮、防虫、防腐处理，抗弯力强，不易变形。 2.封边用材：专用封边条，要求无任何填料、无刺激性气味、材料稳定。 3.封边工艺：采用-激光封边工艺。 4.钢架：采用的优质冷轧钢板一次模具成型烤漆钢脚架，采用的钢板符合JIS G3141标准，通过国际ISO2409/GB9286-88附着力及冲击力测试，支撑系统钢制脚壁厚度≥2.0mm。 5.表面处理：采用环保静电喷粉处理工艺，在200摄氏度高温下静电喷雾式烤漆，喷雾厚度≥20um，膜厚均匀内外如一，耐湿热，耐冲击，耐腐蚀。 | 张 | 30
34 | 方形餐桌 | 600*600*750mm |  | 1.基材：板材采用优质三聚氰胺板，刨花板内材，符合ENF级环保标准，优质绿色环保产品,甲醛释放量≤0.025mg/m³经防潮、防虫、防腐处理，抗弯力强，不易变形。 2.封边用材：专用封边条，要求无任何填料、无刺激性气味、材料稳定。 3.封边工艺：采用-激光封边工艺。 4.钢架：采用的优质冷轧钢板一次模具成型烤漆钢脚架，采用的钢板符合JIS G3141标准，通过国际ISO2409/GB9286-88附着力及冲击力测试，支撑系统钢制脚壁厚度≥2.0mm。 5.表面处理：采用环保静电喷粉处理工艺，在200摄氏度高温下静电喷雾式烤漆，喷雾厚度≥20um，膜厚均匀内外如一，耐湿热，耐冲击，耐腐蚀。 | 张 | 10
35 | 餐椅 | 常规 |  | 1.座椅：全新优质PP+35%玻纤材质，氮气辅助注塑工艺，一体成型，椅身轻盈，外观简约。 | 把 | 140
36 | 圆桌 | D2000*750mm |  | 1.基材：采用ENF甲醛释放环保等级中密度板，甲醛释放量要求≤0.025mg/m³。 2.贴面材料：采用≥0.8mm厚木皮；坚固耐用，不易磨花，防止因温差大的情况下使水分入侵，造成变形开裂。 3.封边用材：与贴面相同的优质实木木材,隐蔽部位全部做封边处理。 4.油漆：采用优质水性油漆，经“五底三面”高亮光烤漆工艺，符合国家环保标准；达到色泽美观、不变色、光滑耐磨、手感好。 5.五金：采用静音电机，优质连接件。 | 张 | 2
37 | 餐椅 | 常规 |  | 1.座、背面料采用优质西皮，要求耐磨，防腿色、抗静电、抗污染、阻燃。 2.座、背内衬采用优质高弹性阻燃定型泡棉。 3.椅脚：采用优质白腊木脚，防腐，坚固耐用。 4.油漆：采用优质水性油漆，经“五底三面”高亮光烤漆工艺，符合国家环保标准；达到色泽美观、不变色、光滑耐磨、手感好。 | 把 | 20
38 | 沙发 | 2220*930*860mm |  | 1.座、背面料采用优质西皮，要求耐磨，防腿色、抗静电、抗污染、阻燃。 2.座、背内衬采用优质高弹性阻燃定型泡棉。 3.蛇型弹簧采用经过热处理的合金弹簧钢，经过防锈、退火处理。 4.内架采用白杨木实木框架，含水率低于12%，经过防蛀、防腐处理。 5.钢架：采用的优质冷轧钢板一次模具成型烤漆钢脚架，采用的钢板符合JIS G3141标准，通过国际ISO2409/GB9286-88附着力及冲击力测试，支撑系统钢制脚壁厚度≥2.0mm。 6.表面处理：采用环保静电喷粉处理工艺，在200摄氏度高温下静电喷雾式烤漆，喷雾厚度≥20um，膜厚均匀内外如一，耐湿热，耐冲击，耐腐蚀。 | 张 | 2
39 | 边几 | D400*350mm |  | 1.基材：板材采用优质三聚氰胺板，刨花板内材，符合ENF级环保标准，优质绿色环保产品,甲醛释放量≤0.025mg/m³经防潮、防虫、防腐处理，抗弯力强，不易变形。 2.封边用材：采用优质的PVC材质≥2毫米厚封边条，经200摄氏度高温压制而成，可有效防止水气的侵入。 3.钢架：采用的优质冷轧钢板一次模具成型烤漆钢脚架，采用的钢板符合JIS G3141标准，通过国际ISO2409/GB9286-88附着力及冲击力测试，支撑系统钢制脚壁厚度≥2.0mm。 4.表面处理：采用环保静电喷粉处理工艺，在200摄氏度高温下静电喷雾式烤漆，喷雾厚度≥20um，膜厚均匀内外如一，耐湿热，耐冲击，耐腐蚀。 | 个 | 2
40 | 更衣柜 | 900*500*1850mm |  | 1.钢板：柜体采用裸板厚度≥0.7mm一级冷轧钢板，主支撑结构件采用≥1.2mm厚一级冷轧钢板，表面经去油除锈、酸洗磷化处理（钢板：符合GB/T 5213-2008冷轧低碳钢板及钢带标准）。采用环保静电喷粉处理工艺，在200摄氏度高温下静电喷雾式烤漆，喷雾厚度≥20um，膜厚均匀内外如一，耐湿热，耐冲击，耐腐蚀。 2.五金件：采用锁匙，配2把钥匙，互开率达1/500，10000次耐久测试和盐雾测试,优质连接件。 | 个 | 8
41 | 更衣凳 | 1400*400*400 |  | 1.座面：采用优质白腊木脚，防腐，坚固耐用。 2.钢架：采用的优质冷轧钢板一次模具成型烤漆钢脚架，采用的钢板符合JIS G3141标准，通过国际ISO2409/GB9286-88附着力及冲击力测试，支撑系统钢制脚壁厚度≥2.0mm。 3.表面处理：采用环保静电喷粉处理工艺，在200摄氏度高温下静电喷雾式烤漆，喷雾厚度≥20um，膜厚均匀内外如一，耐湿热，耐冲击，耐腐蚀。 | 条 | 2
42 | 主席台 | 1600*600*750mm |  | 1.基材：采用ENF甲醛释放环保等级中密度板，甲醛释放量要求≤0.025mg/m³。 2.贴面材料：采用≥0.8mm厚木皮；坚固耐用，不易磨花，防止因温差大的情况下使水分入侵，造成变形开裂。 3.封边用材：与贴面相同的优质实木木材,隐蔽部位全部做封边处理。 4.油漆：采用优质水性油漆，经“五底三面”高亮光烤漆工艺，符合国家环保标准；达到色泽美观、不变色、光滑耐磨、手感好。 | 张 | 5
43 | 主席椅 | 常规 |  | 1.座、背面料采用优质西皮要求耐磨，防腿色、抗静电、抗污染、阻燃。 2.座、背内衬采用优质高弹性阻燃定型泡棉。 3.椅脚：采用优质白腊木脚，防腐，坚固耐用。 4.油漆：采用优质水性油漆，经“五底三面”高亮光烤漆工艺，符合国家环保标准；达到色泽美观、不变色、光滑耐磨、手感好。 | 把 | 10
44 | 单人沙发 | 单人位 |  | 1.座、背面料采用优质弹力阻燃麻绒布面料，甲方可定制颜色，要求耐磨，防腿色、抗静电、抗污染、阻燃。 2.座、背内衬采用优质高弹性阻燃定型泡棉。 3.蛇型弹簧采用经过热处理的合金弹簧钢，经过防锈、退火处理。 4.内架采用白杨木实木框架，含水率低于12%，经过防蛀、防腐处理。 5.椅脚：采用优质白腊木脚，防腐，坚固耐用。 | 张 | 4
45 | 茶几 | 600*600*600mm |  | 1.基材：采用ENF甲醛释放环保等级中密度板，甲醛释放量要求≤0.025mg/m³。 2.贴面材料：采用≥0.8mm厚木皮；坚固耐用，不易磨花，防止因温差大的情况下使水分入侵，造成变形开裂。 3.封边用材：与贴面相同的优质实木木材,隐蔽部位全部做封边处理。 4.油漆：采用优质水性油漆，经“五底三面”高亮光烤漆工艺，符合国家环保标准；达到色泽美观、不变色、光滑耐磨、手感好。 | 张 | 2
46 | 单人床 | 900*2020*1200mm |  | 1.基材：板材采用优质三聚氰胺板，刨花板内材，符合ENF级环保标准，优质绿色环保产品,甲醛释放量≤0.025mg/m³经防潮、防虫、防腐处理，抗弯力强，不易变形。 2.封边用材：专用封边条，要求无任何填料、无刺激性气味、材料稳定。 3.封边工艺：采用-激光封边工艺。 | 张 | 4
47 | 床头柜 | 500*400*500mm |  |  | 个 | 4
48 | 会议桌 | 2400*1200*750mm |  | 1.基材：板材采用优质三聚氰胺板，刨花板内材，符合ENF级环保标准，优质绿色环保产品,甲醛释放量≤0.025mg/m³经防潮、防虫、防腐处理，抗弯力强，不易变形。 2.封边用材：专用封边条，要求无任何填料、无刺激性气味、材料稳定。 3.封边工艺：采用-激光封边工艺。 4.钢架：采用的优质冷轧钢板一次模具成型烤漆钢脚架，采用的钢板符合JIS G3141标准，通过国际ISO2409/GB9286-88附着力及冲击力测试，支撑系统钢制脚壁厚度≥2.0mm。 5.表面处理：采用环保静电喷粉处理工艺，在200摄氏度高温下静电喷雾式烤漆，喷雾厚度≥20um，膜厚均匀内外如一，耐湿热，耐冲击，耐腐蚀。6.板材采用25MM厚的板材。 | 张 | 1
49 | 会议椅 | 常规 |  | 1.椅背采用透气网布面料，永久保持弹性，透气性强，兼具防污、防尘、易清洁等功能。 2.椅座面料采用优质弹力阻燃麻绒布面料，有多色可选，具备良好的耐磨性，防腿色、抗静电、抗污染、阻燃。 3.椅座内衬采用优质高弹性阻燃定型泡棉。 4.采用优质气压棒，伸缩50万次不漏气，公称力总衰减量小于13%。 5.椅脚采用尼龙五星脚，符合ANSI/BIFMA-5.1国际标准。脚轮采用ф50尼龙PU包边静音轮 ，最大承受压力1100kg。 6.人类功效学设计，机构具有倾仰锁定功能。 | 把 | 8
50 | 办公桌 | 1800*1600*750mm |  | 1.基材：板材采用优质三聚氰胺板，刨花板内材，符合ENF级环保标准，优质绿色环保产品,甲醛释放量≤0.025mg/m³经防潮、防虫、防腐处理，抗弯力强，不易变形。 2.封边用材：专用封边条，要求无任何填料、无刺激性气味、材料稳定。 3.封边工艺：采用-激光封边工艺。 4.五金配件：采用锁匙，配2把钥匙，互开率达1/500，10000次耐久测试和盐雾测试，静音路轨，确保抽屉畅顺。 | 张 | 32
51 | 办公椅 | 常规 |  | 1.椅背、座面料采用优质头层牛皮，要求耐磨，防腿色、抗静电、抗污染、阻燃。 2.椅座内衬采用优质高弹性阻燃定型泡棉。 3.采用优质后倾仰多功能四档锁定铝合金豪华防爆底盘。 4.采用优质四级气压棒，伸缩50万次不漏气，公称力总衰减量小于13%。 5.采用铝合金五星脚。脚轮采用ф50尼龙PU包边静音轮 ，最大承受压力1100kg。 6.人体功效学设计，机构具有倾仰锁定功能，固定扶手。 | 把 | 32
52 | 文件柜 | 900*400*1800mm |  | 1.基材：板材采用优质三聚氰胺板，刨花板内材，符合ENF级环保标准，优质绿色环保产品,甲醛释放量≤0.025mg/m³经防潮、防虫、防腐处理，抗弯力强，不易变形。 2.封边用材：专用封边条，要求无任何填料、无刺激性气味、材料稳定。 3.封边工艺：采用-激光封边工艺。 4.五金配件：采用锁匙，配2把钥匙，互开率达1/500，10000次耐久测试和盐雾测试，静音路轨，确保抽屉畅顺。 5.主体框架都是采用25MM厚的板材。 | 个 | 27
53 | 茶水柜 | 900*400*850mm |  | 1.基材：板材采用优质三聚氰胺板，刨花板内材，符合ENF级环保标准，优质绿色环保产品,甲醛释放量≤0.025mg/m³经防潮、防虫、防腐处理，抗弯力强，不易变形。 2.封边用材：专用封边条，要求无任何填料、无刺激性气味、材料稳定。 3.封边工艺：采用-激光封边工艺。 4.五金配件：采用锁匙，配2把钥匙，互开率达1/500，10000次耐久测试和盐雾测试，静音路轨，确保抽屉畅顺。 5.主体框架都是采用25MM厚的板材。 | 个 | 6
54 | 沙发 | 1940*770*740 |  | 1.座、背面料采用优质西皮，要求耐磨，防腿色、抗静电、抗污染、阻燃。 2.座、背内衬采用优质高弹性阻燃定型泡棉。 3.蛇型弹簧采用经过热处理的合金弹簧钢，经过防锈、退火处理。 4.内架采用白杨木实木框架，含水率低于12%，经过防蛀、防腐处理。 5.钢架：采用的优质冷轧钢板一次模具成型烤漆钢脚架，采用的钢板符合JIS G3141标准，通过国际ISO2409/GB9286-88附着力及冲击力测试，支撑系统钢制脚壁厚度≥2.0mm。 6.表面处理：采用环保静电喷粉处理工艺，在200摄氏度高温下静电喷雾式烤漆，喷雾厚度≥20um，膜厚均匀内外如一，耐湿热，耐冲击，耐腐蚀。 | 张 | 5
55 | 茶几 | 1200*600*350mm |  | 1.基材：板材采用优质三聚氰胺板，刨花板内材，符合ENF级环保标准，优质绿色环保产品,甲醛释放量≤0.025mg/m³经防潮、防虫、防腐处理，抗弯力强，不易变形。 2.封边用材：专用封边条，要求无任何填料、无刺激性气味、材料稳定。 3.封边工艺：采用-激光封边工艺。 4.钢架：采用的优质冷轧钢板一次模具成型烤漆钢脚架，采用的钢板符合JIS G3141标准，通过国际ISO2409/GB9286-88附着力及冲击力测试，支撑系统钢制脚壁厚度≥2.0mm。 5.表面处理：采用环保静电喷粉处理工艺，在200摄氏度高温下静电喷雾式烤漆，喷雾厚度≥20um，膜厚均匀内外如一，耐湿热，耐冲击，耐腐蚀。6.板材采用25MM厚的板材。 | 个 | 5
56 | 会议桌 | 6500*2000*750mm |  | 1.基材：采用ENF甲醛释放环保等级中密度板，甲醛释放量要求≤0.025mg/m³。 2.贴面材料：采用≥0.8mm厚木皮；坚固耐用，不易磨花，防止因温差大的情况下使水分入侵，造成变形开裂。 3.封边用材：与贴面相同的优质实木木材,隐蔽部位全部做封边处理。 4.油漆：采用优质水性油漆，经“五底三面”高亮光烤漆工艺，符合国家环保标准；达到色泽美观、不变色、光滑耐磨、手感好。 | 张 | 1
57 | 会议椅 | 常规 |  | 1.椅背、座面料采用优质西皮，要求耐磨，防腿色、抗静电、抗污染、阻燃。 2.椅座内衬采用优质高弹性阻燃定型泡棉。 3.采用优质气压棒，伸缩50万次不漏气，公称力总衰减量小于13%。 4.采用钢制五星脚。脚轮采用ф50尼龙PU包边静音轮 ，最大承受压力1100kg。 5.人体功效学设计，机构具有倾仰锁定功能，固定扶手。 | 把 | 18
58 | 茶水柜 | 1200*400*850mm |  | 1.基材：板材采用优质三聚氰胺板，刨花板内材，符合ENF级环保标准，优质绿色环保产品,甲醛释放量≤0.025mg/m³经防潮、防虫、防腐处理，抗弯力强，不易变形。 2.封边用材：专用封边条，要求无任何填料、无刺激性气味、材料稳定。 3.封边工艺：采用-激光封边工艺。 4.五金配件：采用锁匙，配2把钥匙，互开率达1/500，10000次耐久测试和盐雾测试。 | 个 | 1
59 | 主席台 | 1600*600*750mm |  | 1.基材：板材采用优质三聚氰胺板，刨花板内材，符合ENF级环保标准，优质绿色环保产品,甲醛释放量≤0.025mg/m³经防潮、防虫、防腐处理，抗弯力强，不易变形。 2.封边用材：专用封边条，要求无任何填料、无刺激性气味、材料稳定。 3.封边工艺：采用-激光封边工艺。 4.板材采用25MM厚的板材。 | 张 | 4
60 | 条形会议桌 | 1400*500*750mm |  | 1.基材：板材采用优质三聚氰胺板，刨花板内材，符合ENF级环保标准，优质绿色环保产品,甲醛释放量≤0.025mg/m³经防潮、防虫、防腐处理，抗弯力强，不易变形。 2.封边用材：专用封边条，要求无任何填料、无刺激性气味、材料稳定。 3.封边工艺：采用-激光封边工艺。 4.板材采用25MM厚的板材。 | 张 | 90
61 | 会议椅 | 常规 |  | 1.椅背采用透气网布面料，永久保持弹性，透气性强，兼具防污、防尘、易清洁等功能。 2.椅座面料采用优质弹力阻燃麻绒布面料，有多色可选，具备良好的耐磨性，防腿色、抗静电、抗污染、阻燃。 3.椅座内衬采用优质高弹性阻燃定型泡棉。 4.钢架：采用的优质冷轧钢板一次模具成型烤漆钢脚架，采用的钢板符合JIS G3141标准，通过国际ISO2409/GB9286-88附着力及冲击力测试，支撑系统钢制脚壁厚度≥2.0mm。 5.表面处理：采用环保静电喷粉处理工艺，在200摄氏度高温下静电喷雾式烤漆，喷雾厚度≥20um，膜厚均匀内外如一，耐湿热，耐冲击，耐腐蚀。 | 把 | 188
62 | 茶水柜 | 1200*400*850mm |  | 1.基材：板材采用优质三聚氰胺板，刨花板内材，符合ENF级环保标准，优质绿色环保产品,甲醛释放量≤0.025mg/m³经防潮、防虫、防腐处理，抗弯力强，不易变形。 2.封边用材：专用封边条，要求无任何填料、无刺激性气味、材料稳定。 3.封边工艺：采用-激光封边工艺。 4.五金配件：采用锁匙，配2把钥匙，互开率达1/500，10000次耐久测试和盐雾测试。 5.主体框架采用25MM厚的板材。 | 个 | 3
63 | 讲台 | 700*550*1200mm |  | 1.基材：板材采用优质三聚氰胺板，刨花板内材，符合ENF级环保标准，优质绿色环保产品,甲醛释放量≤0.025mg/m³经防潮、防虫、防腐处理，抗弯力强，不易变形。 2.封边用材：专用封边条，要求无任何填料、无刺激性气味、材料稳定。 3.封边工艺：采用-激光封边工艺。 4.主体框架采用25MM厚的板材。 | 个 | 1
64 | 会议桌 | 8000*2000*750mm |  | 1.基材：采用ENF甲醛释放环保等级中密度板，甲醛释放量要求≤0.025mg/m³。 2.贴面材料：采用≥0.8mm厚木皮；坚固耐用，不易磨花，防止因温差大的情况下使水分入侵，造成变形开裂。 3.封边用材：与贴面相同的优质实木木材,隐蔽部位全部做封边处理。 4.油漆：采用优质水性油漆，经“五底三面”高亮光烤漆工艺，符合国家环保标准；达到色泽美观、不变色、光滑耐磨、手感好。 | 张 | 1
65 | 会议椅 | 常规 |  | 1.椅背、座面料采用优质西皮，要求耐磨，防腿色、抗静电、抗污染、阻燃。 2.椅座内衬采用优质高弹性阻燃定型泡棉。 3.采用优质气压棒，伸缩50万次不漏气，公称力总衰减量小于13%。 4.采用钢制五星脚。脚轮采用ф50尼龙PU包边静音轮 ，最大承受压力1100kg。 5.人体功效学设计，机构具有倾仰锁定功能，固定扶手。 | 把 | 22
66 | 茶水柜 | 1200*400*850mm |  | 1.基材：板材采用优质三聚氰胺板，刨花板内材，符合ENF级环保标准，优质绿色环保产品,甲醛释放量≤0.025mg/m³经防潮、防虫、防腐处理，抗弯力强，不易变形。 2.封边用材：专用封边条，要求无任何填料、无刺激性气味、材料稳定。 3.封边工艺：采用-激光封边工艺。 4.五金配件：采用锁匙，配2把钥匙，互开率达1/500，10000次耐久测试和盐雾测试。 5.主体框架采用25MM厚的板材。 | 个 | 1
67 | 讨论桌 | 4500*1400*750mm |  | 1.基材：板材采用优质三聚氰胺板，刨花板内材，符合ENF级环保标准，优质绿色环保产品,甲醛释放量≤0.025mg/m³经防潮、防虫、防腐处理，抗弯力强，不易变形。 2.封边用材：专用封边条，要求无任何填料、无刺激性气味、材料稳定。 3.封边工艺：采用-激光封边工艺。 4.桌脚：采用优质白腊木脚，防腐，坚固耐用 | 张 | 1
68 | 讨论椅 | 常规 |  | 1.座椅：全新优质PP+35%玻纤材质，氮气辅助注塑工艺，一体成型，椅身轻盈，外观简约。 2.椅脚：采用优质白腊木脚，防腐，坚固耐用 | 把 | 14
69 | 茶水柜 | 900*400*850mm |  | 1.基材：板材采用优质三聚氰胺板，刨花板内材，符合ENF级环保标准，优质绿色环保产品,甲醛释放量≤0.025mg/m³经防潮、防虫、防腐处理，抗弯力强，不易变形。 2.封边用材：专用封边条，要求无任何填料、无刺激性气味、材料稳定。 3.封边工艺：采用-激光封边工艺。 4.五金配件：采用锁匙，配2把钥匙，互开率达1/500，10000次耐久测试和盐雾测试，静音路轨，确保抽屉畅顺。 5.主体框架采用25MM厚的板材。 | 个 | 1
70 | 文件柜 | 900*400*1050mm |  | 1.钢板：柜体采用裸板厚度≥0.7mm一级冷轧钢板，主支撑结构件采用≥1.2mm厚一级冷轧钢板，表面经去油除锈、酸洗磷化处理（钢板：符合GB/T 5213-2008冷轧低碳钢板及钢带标准）。采用环保静电喷粉处理工艺，在200摄氏度高温下静电喷雾式烤漆，喷雾厚度≥20um，膜厚均匀内外如一，耐湿热，耐冲击，耐腐蚀。 2.五金件：采用锁匙，配2把钥匙，互开率达1/500，10000次耐久测试和盐雾测试,优质连接件。 | 个 | 4
71 | 活动桌 | 764*600*625~775mm |  | 1.基材：板材采用优质三聚氰胺板，刨花板内材，符合ENF级环保标准，优质绿色环保产品,甲醛释放量≤0.025mg/m³经防潮、防虫、防腐处理，抗弯力强，不易变形。 2.封边用材：专用封边条，要求无任何填料、无刺激性气味、材料稳定。 3.封边工艺：采用-激光封边工艺。 4.钢架：采用的优质冷轧钢板一次模具成型烤漆钢脚架，采用的钢板符合JIS G3141标准，通过国际ISO2409/GB9286-88附着力及冲击力测试，支撑系统钢制脚壁厚度≥2.0mm。 5.表面处理：采用环保静电喷粉处理工艺，在200摄氏度高温下静电喷雾式烤漆，喷雾厚度≥20um，膜厚均匀内外如一，耐湿热，耐冲击，耐腐蚀。 | 张 | 6
72 | 活动椅 | 常规 |  | 1.椅座面PP材质,抗冲击性、耐热性、耐低温性、耐化学药品性及电气性能优良,熔融温度在217~237℃，热分解温度在250℃以上。 2.钢架：采用的优质冷轧钢板一次模具成型烤漆钢脚架，采用的钢板符合JIS G3141标准，通过国际ISO2409/GB9286-88附着力及冲击力测试，支撑系统钢制脚壁厚度≥2.0mm。 3.表面处理：采用环保静电喷粉处理工艺，在200摄氏度高温下静电喷雾式烤漆，喷雾厚度≥20um，膜厚均匀内外如一，耐湿热，耐冲击，耐腐蚀。 4.脚轮采用强化尼龙加纤轮。 | 把 | 6
73 | 文件柜 | 900*400*1800mm |  | 1.钢板：柜体采用裸板厚度≥0.7mm一级冷轧钢板，主支撑结构件采用≥1.2mm厚一级冷轧钢板，表面经去油除锈、酸洗磷化处理（钢板：符合GB/T 5213-2008冷轧低碳钢板及钢带标准）。采用环保静电喷粉处理工艺，在200摄氏度高温下静电喷雾式烤漆，喷雾厚度≥20um，膜厚均匀内外如一，耐湿热，耐冲击，耐腐蚀。 2.五金件：采用锁匙，配2把钥匙，互开率达1/500，10000次耐久测试和盐雾测试,优质连接件。 | 个 | 1
74 | 图书架 | 900*520*2000mm |  | 1.基材：板材采用优质三聚氰胺板，刨花板内材，符合ENF级环保标准，优质绿色环保产品,甲醛释放量≤0.025mg/m³经防潮、防虫、防腐处理，抗弯力强，不易变形。 2.封边用材：专用封边条，要求无任何填料、无刺激性气味、材料稳定。 3.封边工艺：采用-激光封边工艺。 4、主体框架、层板都采用25MM厚的板材。 | 组 | 120
75 | 检录椅 | 常规 |  | 1.椅背采用透气网布面料，永久保持弹性，透气性强，兼具防污、防尘、易清洁等功能。 2.椅座面料采用优质弹力阻燃麻绒布面料，有多色可选，具备良好的耐磨性，防腿色、抗静电、抗污染、阻燃。 3.椅座内衬采用优质高弹性阻燃定型泡棉。 4.采用优质气压棒，伸缩50万次不漏气，公称力总衰减量小于13%。 5.椅脚采用尼龙五星脚，符合ANSI/BIFMA-5.1国际标准。脚轮采用ф50尼龙PU包边静音轮 ，最大承受压力1100kg。 6.人类功效学设计，机构具有倾仰锁定功能。 | 把 | 4
76 | 办公桌 （不含活动柜） | 2000*1000*750mm |  | 1.基材：板材采用优质三聚氰胺板，刨花板内材，符合ENF级环保标准，优质绿色环保产品,甲醛释放量≤0.025mg/m³经防潮、防虫、防腐处理，抗弯力强，不易变形。 2.封边用材：专用封边条，要求无任何填料、无刺激性气味、材料稳定。 3.封边工艺：采用-激光封边工艺。 4.钢架：采用的优质冷轧钢板一次模具成型烤漆钢脚架，采用的钢板符合JIS G3141标准，通过国际ISO2409/GB9286-88附着力及冲击力测试，支撑系统钢制脚壁厚度≥2.0mm。 5.表面处理：采用环保静电喷粉处理工艺，在200摄氏度高温下静电喷雾式烤漆，喷雾厚度≥20um，膜厚均匀内外如一，耐湿热，耐冲击，耐腐蚀。 6.台面采用25MM厚的板材。 | 张 | 1
77 | 休闲圆桌 | D800*750mm |  | 1.基材：板材采用优质三聚氰胺板，刨花板内材，符合ENF级环保标准，优质绿色环保产品,甲醛释放量≤0.025mg/m³经防潮、防虫、防腐处理，抗弯力强，不易变形。 2.封边用材：采用优质的PVC材质≥2毫米厚封边条，经200摄氏度高温压制而成，可有效防止水气的侵入。 3.钢架：采用的优质冷轧钢板一次模具成型烤漆钢脚架，采用的钢板符合JIS G3141标准，通过国际ISO2409/GB9286-88附着力及冲击力测试，支撑系统钢制脚壁厚度≥2.0mm。 4.表面处理：采用环保静电喷粉处理工艺，在200摄氏度高温下静电喷雾式烤漆，喷雾厚度≥20um，膜厚均匀内外如一，耐湿热，耐冲击，耐腐蚀。 5.台面采用25MM厚的板材。 | 张 | 2
78 | 休闲圆几 | D600*600mm |  | 1.基材：板材采用优质三聚氰胺板，刨花板内材，符合ENF级环保标准，优质绿色环保产品,甲醛释放量≤0.025mg/m³经防潮、防虫、防腐处理，抗弯力强，不易变形。 2.封边用材：采用优质的PVC材质≥2毫米厚封边条，经200摄氏度高温压制而成，可有效防止水气的侵入。 3.钢架：采用的优质冷轧钢板一次模具成型烤漆钢脚架，采用的钢板符合JIS G3141标准，通过国际ISO2409/GB9286-88附着力及冲击力测试，支撑系统钢制脚壁厚度≥2.0mm。 4.表面处理：采用环保静电喷粉处理工艺，在200摄氏度高温下静电喷雾式烤漆，喷雾厚度≥20um，膜厚均匀内外如一，耐湿热，耐冲击，耐腐蚀。 5.台面采用25MM厚的板材。 | 张 | 2
79 | 阅读桌 | 1800*1200*750mm |  | 1.基材：板材采用优质三聚氰胺板，刨花板内材，符合ENF级环保标准，优质绿色环保产品,甲醛释放量≤0.025mg/m³经防潮、防虫、防腐处理，抗弯力强，不易变形。 2.封边用材：专用封边条，要求无任何填料、无刺激性气味、材料稳定。 3.封边工艺：采用-激光封边工艺。 4.钢架：采用的优质冷轧钢板一次模具成型烤漆钢脚架，采用的钢板符合JIS G3141标准，通过国际ISO2409/GB9286-88附着力及冲击力测试，支撑系统钢制脚壁厚度≥2.0mm。 5.表面处理：采用环保静电喷粉处理工艺，在200摄氏度高温下静电喷雾式烤漆，喷雾厚度≥20um，膜厚均匀内外如一，耐湿热，耐冲击，耐腐蚀。 6.台面采用25MM厚的板材。 | 张 | 5
80 | 休闲椅 | 常规 |  | 1.椅座面PP材质,抗冲击性、耐热性、耐低温性、耐化学药品性及电气性能优良,熔融温度在217~237℃，热分解温度在250℃以上。 2.钢架：采用的优质冷轧钢板一次模具成型烤漆钢脚架，采用的钢板符合JIS G3141标准，通过国际ISO2409/GB9286-88附着力及冲击力测试，支撑系统钢制脚壁厚度≥2.0mm。 3.表面处理：采用环保静电喷粉处理工艺，在200摄氏度高温下静电喷雾式烤漆，喷雾厚度≥20um，膜厚均匀内外如一，耐湿热，耐冲击，耐腐蚀。 | 把 | 32
81 | 图书岛柜 | 2400*1200*1200mm |  | 1.基材：板材采用优质三聚氰胺板，刨花板内材，符合ENF级环保标准，优质绿色环保产品,甲醛释放量≤0.025mg/m³经防潮、防虫、防腐处理，抗弯力强，不易变形。 2.封边用材：专用封边条，要求无任何填料、无刺激性气味、材料稳定。 3.封边工艺：采用-激光封边工艺。 4.主体框架采用25MM厚的板材。 | 台 | 1
82 | 图书矮柜 | 900*400*1050mm |  | 1.基材：板材采用优质三聚氰胺板，刨花板内材，符合ENF级环保标准，优质绿色环保产品,甲醛释放量≤0.025mg/m³经防潮、防虫、防腐处理，抗弯力强，不易变形。 2.封边用材：专用封边条，要求无任何填料、无刺激性气味、材料稳定。 3.封边工艺：采用-激光封边工艺。 4.五金配件：采用锁匙，配2把钥匙，互开率达1/500，10000次耐久测试和盐雾测试，静音路轨，确保抽屉畅顺。 5.主体框架采用25MM厚的板材。 | 组 | 10
83 | 电子阅览椅 | 常规 |  | 1.座面料采用优质弹力阻燃麻绒布面料，甲方可定制颜色，要求耐磨，防腿色、抗静电、抗污染、阻燃。 2.座面内衬采用优质高弹性阻燃定型泡棉。 3.框架：采用优质白腊木，防腐，坚固耐用。 | 把 | 11
84 | 教师椅 | 常规 |  | 1.凳面材质：采用环保型ABS改性塑料一次性注塑成型。 2.表面细纹咬花，防滑不发光。 3.脚钢架材质及形状：椭圆形无缝钢管，全圆满焊接完成，结构牢固，经高温粉体烤漆处理，长时间使用也不会产生表面烤漆剥落现象。 4.脚轮采用强化尼龙加纤轮。 5.凳面可通过旋转螺杆来升降凳子高度。 | 张 | 13
85 | 学生凳 | 常规 |  | 1.凳面材质：采用环保型PP塑料一次性注塑成型 2.表面细纹咬花，防滑不发光。 3.脚钢架材质及形状：椭圆形无缝钢管，全圆满焊接完成，结构牢固，经高温粉体烤漆处理，长时间使用也不会产生表面烤漆剥落现象。 4.脚垫材质：采用PP加耐磨纤维质塑料，实心倒勾式一体射出成型。 5.凳面可通过旋转螺杆来升降凳子高度。 | 张 | 336
86
87 | 美术桌 | 1600*800*750mm |  | 1.基材：采用优质橡胶木，特点平直，带有粗糙均匀纹理，气干密度0.60～0.69g/cm3 2.油漆：选用环保UV烤漆，漆面喷漆均匀，表面漆膜平整光亮。高光漆光滑好看对木质有更好的保护也容易打理。 3.工艺：双面打磨，双面上同等环保漆。工艺严谨，做工精细，均经过刨光、砂光、倒角、圆角处理，成品无毛刺、无裂纹，接缝自然。 | 张 | 8
88 | 美术凳 | 常规 |  | 1.基材：采用优质橡胶木，特点平直，带有粗糙均匀纹理，气干密度0.60～0.69g/cm3 2.油漆：选用环保UV烤漆，漆面喷漆均匀，表面漆膜平整光亮。高光漆光滑好看对木质有更好的保护也容易打理。 3.工艺：双面打磨，双面上同等环保漆。工艺严谨，做工精细，均经过刨光、砂光、倒角、圆角处理，成品无毛刺、无裂纹，接缝自然。 | 张 | 97
89 | 三人位沙发 | 2040*800*720mm |  | 1.座、背面料采用优质弹力阻燃麻绒布面料，甲方可定制颜色，要求耐磨，防腿色、抗静电、抗污染、阻燃。 2.座、背内衬采用优质高弹性阻燃定型泡棉。 3.蛇型弹簧采用经过热处理的合金弹簧钢，经过防锈、退火处理。 4.内架采用白杨木实木框架，含水率低于12%，经过防蛀、防腐处理。 | 张 | 1
90 | 单人位沙发 | 890*800*720mm |  | 1.座、背面料采用优质弹力阻燃麻绒布面料，甲方可定制颜色，要求耐磨，防腿色、抗静电、抗污染、阻燃。 2.座、背内衬采用优质高弹性阻燃定型泡棉。 3.蛇型弹簧采用经过热处理的合金弹簧钢，经过防锈、退火处理。 4.内架采用白杨木实木框架，含水率低于12%，经过防蛀、防腐处理。 | 张 | 3
91 | 茶几 | 1200*600*350mm |  | 1.基材：板材采用优质三聚氰胺板，刨花板内材，符合ENF级环保标准，优质绿色环保产品,甲醛释放量≤0.025mg/m³经防潮、防虫、防腐处理，抗弯力强，不易变形。 2.封边用材：专用封边条，要求无任何填料、无刺激性气味、材料稳定。 3.封边工艺：采用-激光封边工艺。 4.钢架：采用的优质冷轧钢板一次模具成型烤漆钢脚架，采用的钢板符合JIS G3141标准，通过国际ISO2409/GB9286-88附着力及冲击力测试，支撑系统钢制脚壁厚度≥2.0mm。 5.表面处理：采用环保静电喷粉处理工艺，在200摄氏度高温下静电喷雾式烤漆，喷雾厚度≥20um，膜厚均匀内外如一，耐湿热，耐冲击，耐腐蚀。 6.板材采用25MM厚的板材。 | 个 | 1
92 | 边几 | D350*520mm |  | 1.基材：板材采用优质三聚氰胺板，刨花板内材，符合ENF级环保标准，优质绿色环保产品,甲醛释放量≤0.025mg/m³经防潮、防虫、防腐处理，抗弯力强，不易变形。 2.封边用材：采用优质的PVC材质≥2毫米厚封边条，经200摄氏度高温压制而成，可有效防止水气的侵入。 3.钢架：采用的优质冷轧钢板一次模具成型烤漆钢脚架，采用的钢板符合JIS G3141标准，通过国际ISO2409/GB9286-88附着力及冲击力测试，支撑系统钢制脚壁厚度≥2.0mm。 4.表面处理：采用环保静电喷粉处理工艺，在200摄氏度高温下静电喷雾式烤漆，喷雾厚度≥20um，膜厚均匀内外如一，耐湿热，耐冲击，耐腐蚀。 | 个 | 1
93 | 办公桌 | 1400*600*750mm |  | 1.基材：板材采用优质三聚氰胺板，刨花板内材，符合ENF级环保标准，优质绿色环保产品,甲醛释放量≤0.025mg/m³经防潮、防虫、防腐处理，抗弯力强，不易变形。 2.封边用材：专用封边条，要求无任何填料、无刺激性气味、材料稳定。 3.封边工艺：采用-激光封边工艺。 4.钢架：采用的优质冷轧钢板一次模具成型烤漆钢脚架，采用的钢板符合JIS G3141标准，通过国际ISO2409/GB9286-88附着力及冲击力测试，支撑系统钢制脚壁厚度≥2.0mm。 5.表面处理：采用环保静电喷粉处理工艺，在200摄氏度高温下静电喷雾式烤漆，喷雾厚度≥20um，膜厚均匀内外如一，耐湿热，耐冲击，耐腐蚀。 6.台面采用25MM厚的板材，钢制屏风。 | 张 | 1
94 | 办公椅 | 常规 |  | 1.椅背采用透气网布面料，永久保持弹性，透气性强，兼具防污、防尘、易清洁等功能。 2.椅座面料采用优质弹力阻燃麻绒布面料，有多色可选，具备良好的耐磨性，防腿色、抗静电、抗污染、阻燃。 3.椅座内衬采用优质高弹性阻燃定型泡棉。 4.采用优质气压棒，伸缩50万次不漏气，公称力总衰减量小于13%。 5.椅脚采用尼龙五星脚，符合ANSI/BIFMA-5.1国际标准。脚轮采用ф50尼龙PU包边静音轮 ，最大承受压力1100kg。 6.人类功效学设计，机构具有倾仰锁定功能。 | 把 | 1
95 | 文件柜 | 900*400*1800mm |  | 1.钢板：柜体采用裸板厚度≥0.7mm一级冷轧钢板，主支撑结构件采用≥1.2mm厚一级冷轧钢板，表面经去油除锈、酸洗磷化处理（钢板：符合GB/T 5213-2008冷轧低碳钢板及钢带标准）。采用环保静电喷粉处理工艺，在200摄氏度高温下静电喷雾式烤漆，喷雾厚度≥20um，膜厚均匀内外如一，耐湿热，耐冲击，耐腐蚀。 2.五金件：采用锁匙，配2把钥匙，互开率达1/500，10000次耐久测试和盐雾测试,优质连接件。 | 个 | 2
96 | 诊察桌 | 1200*600*750mm |  | 1.钢板：采用裸板厚度≥0.7mm一级冷轧钢板，主支撑结构件采用≥1.2mm厚一级冷轧钢板，表面经去油除锈、酸洗磷化处理（钢板：符合GB/T 5213-2008冷轧低碳钢板及钢带标准）。采用环保静电喷粉处理工艺，在200摄氏度高温下静电喷雾式烤漆，喷雾厚度≥20um，膜厚均匀内外如一，耐湿热，耐冲击，耐腐蚀。 2.五金配件：采用锁匙，配2把钥匙，互开率达1/500，10000次耐久测试和盐雾测试，静音路轨，确保抽屉畅顺。 | 张 | 1
97 | 诊察凳 | 常规 |  | 1.座面料采用优质西皮，厚度≥1.2mm,通过欧盟ROHS六项有害物质(铅、汞、镉、六价铬、多溴联苯、多溴联苯醚）限量标准。 2.椅座内衬要求聚醚类JM-30型优质高弹性阻燃定型泡棉。 3.四级气压棒，伸缩50万次不漏气，公称力总衰减量小于13%。 4.采用铝合金五星脚。脚轮采用强化6分电镀PU静音轮，最大承受压力1100kg。 | 把 | 1
98 | 教师电脑桌 | 1400*600*750mm （单人桌） |  | 1.基材：板材采用优质三聚氰胺板，刨花板内材，符合ENF级环保标准，优质绿色环保产品,甲醛释放量≤0.025mg/m³经防潮、防虫、防腐处理，抗弯力强，不易变形。 2.封边用材：专用封边条，要求无任何填料、无刺激性气味、材料稳定。 3.封边工艺：采用-激光封边工艺。 4.钢架：采用的优质冷轧钢板一次模具成型烤漆钢脚架，采用的钢板符合JIS G3141标准，通过国际ISO2409/GB9286-88附着力及冲击力测试，支撑系统钢制脚壁厚度≥2.0mm。 5.表面处理：采用环保静电喷粉处理工艺，在200摄氏度高温下静电喷雾式烤漆，喷雾厚度≥20um，膜厚均匀内外如一，耐湿热，耐冲击，耐腐蚀。 6.台面是采用25MM厚的板材，配置单人主机箱-教师款款式。 | 张 | 2
99 | 双人学生桌 | 1400*600*750mm （双人桌） |  | 1.基材：板材采用优质三聚氰胺板，刨花板内材，符合ENF级环保标准，优质绿色环保产品,甲醛释放量≤0.025mg/m³经防潮、防虫、防腐处理，抗弯力强，不易变形。 2.封边用材：专用封边条，要求无任何填料、无刺激性气味、材料稳定。 3.封边工艺：采用-激光封边工艺。 4.钢架：采用的优质冷轧钢板一次模具成型烤漆钢脚架，采用的钢板符合JIS G3141标准，通过国际ISO2409/GB9286-88附着力及冲击力测试，支撑系统钢制脚壁厚度≥2.0mm。 5.表面处理：采用环保静电喷粉处理工艺，在200摄氏度高温下静电喷雾式烤漆，喷雾厚度≥20um，膜厚均匀内外如一，耐湿热，耐冲击，耐腐蚀。 6.台面是采用25MM厚的板材，配置双人主机箱-学生款款式。 | 张 | 48
100 | 电脑凳 | 340*240*420mm |  | 1.基材：板材采用优质三聚氰胺板，刨花板内材，符合ENF级环保标准，优质绿色环保产品,甲醛释放量≤0.025mg/m³经防潮、防虫、防腐处理，抗弯力强，不易变形。 2.封边用材：专用封边条，要求无任何填料、无刺激性气味、材料稳定。 3.封边工艺：采用-激光封边工艺。 4.钢架：采用的优质冷轧钢板一次模具成型烤漆钢脚架，采用的钢板符合JIS G3141标准，通过国际ISO2409/GB9286-88附着力及冲击力测试，支撑系统钢制脚壁厚度≥2.0mm。 5.表面处理：采用环保静电喷粉处理工艺，在200摄氏度高温下静电喷雾式烤漆，喷雾厚度≥20um，膜厚均匀内外如一，耐湿热，耐冲击，耐腐蚀。 | 张 | 98
101 | 教师椅 | 常规 |  | 1.凳面材质：采用环保型ABS改性塑料一次性注塑成型 2.表面细纹咬花，防滑不发光。 3.脚钢架材质及形状：椭圆形无缝钢管，全圆满焊接完成，结构牢固，经高温粉体烤漆处理，长时间使用也不会产生表面烤漆剥落现象。 4.脚轮采用强化尼龙加纤轮。 5.凳面可通过旋转螺杆来升降凳子高度。 | 张 | 1
102 | 学生凳 | 常规 |  | 1.凳面材质：采用环保型PP塑料一次性注塑成型 2.表面细纹咬花，防滑不发光。 3.脚钢架材质及形状：椭圆形无缝钢管，全圆满焊接完成，结构牢固，经高温粉体烤漆处理，长时间使用也不会产生表面烤漆剥落现象。 4.脚垫材质：采用PP加耐磨纤维质塑料，实心倒勾式一体射出成型。 5.凳面可通过旋转螺杆来升降凳子高度。 | 张 | 49