## 1.1 封-1 封面
|  | 东双沟镇2025年一事一议财政奖补项目 |  |  | 工程
招标工程量清单
淮安市洪泽区东双沟镇人民政府
招 标 人：
（单位盖章）
中天志远咨询有限公司
造价咨询人：
（单位盖章）
2025年03月20日

## 1.2 扉-1 扉页
|  | 东双沟镇2025年一事一议财政奖补项目 |  |  |  | 工程
招标工程量清单
| 招 标 人： |  | 淮安市洪泽区东双沟镇人民政府 | 造价咨询人： | 中天志远咨询有限公司
|  |  | （单位盖章） |  | （单位资质专用章）
| 法定代表人 或其授权人： |  | 万田路 | 法定代表人 或其授权人：
王耀
|  |  | （签字或盖章） |  | （签字或盖章）
| 编 制 人： |  | 袁令令 | 复 核 人： | 赵秀丽
|  |  | （造价人员签字盖专用章） |  | （造价工程师签字盖专用章）
| 编 制 时 间： |  | 2025年03月20日 | 复 核 时 间： | 2025年03月20日

## 1.3 表-01 总说明
总说明
工程名称：东双沟镇2025年一事一议财政奖补项目 |  | 第1页 共1页
【新点2013清单造价江苏版 V10.3.6】

## 3.1 表-08 分部分项工程和单价措施项目清单与计价表
分部分项工程和单价措施项目清单与计价表
工程名称：东双沟镇2025年一事一议财政奖补项目 |  |  |  |  | 标段： |  |  |  |  | 第1页 共8页
序号 | 项目编码 | 项目名称 |  | 项目特征描述 |  | 计量 单位 | 工程量 | 金额（元）
[8 empty] | 综合单价 | 合价 |  | 其中
暂估价
徐庄、万集、郭贝、草泽
1 | 030412007009 | 带杆太阳能路灯 |  | 1、7m高带杆太阳能路灯 2、详见招标文件要求 |  | 套 | 124
分部小计
丰收
2 | 040203007037 | 二组张庄生产路 |  | 1、碎石整平压实厚8cm 2、C35水泥混凝土路面厚度16 cm。抗折强度≥4Mpa;伸缩缝 每4米一道，含模板。 3、含清表、路床整形。 |  | m2 | 640
3 | 040203007019 | 三组青年庄台路 |  | 1、碎石整平压实厚8cm 2、C35水泥混凝土路面厚度16 cm。抗折强度≥4Mpa;伸缩缝 每4米一道，含模板。 3、含清表、路床整形。 |  | m2 | 2045
4 | 040203007020 | 五组前进庄台路 |  | 1、碎石整平压实厚8cm 2、C35水泥混凝土路面厚度16 cm。抗折强度≥4Mpa;伸缩缝 每4米一道，含模板。 3、含清表、路床整形。 |  | m2 | 157.5
5 | 040203007038 | 五组后郑庄台路 |  | 1、碎石整平压实厚8cm 2、C35水泥混凝土路面厚度16 cm。抗折强度≥4Mpa;伸缩缝 每4米一道，含模板。 3、含清表、路床整形。 |  | m2 | 500
6 | 030412007010 | 带杆太阳能路灯 |  | 1、6m高带杆太阳能路灯 2、详见招标文件要求 |  | 套 | 115
本页小计
【新点2013清单造价江苏版 V10.3.6】
分部分项工程和单价措施项目清单与计价表
工程名称：东双沟镇2025年一事一议财政奖补项目 |  |  |  |  | 标段： |  |  |  |  | 第2页 共8页
序号 | 项目编码 | 项目名称 |  | 项目特征描述 |  | 计量 单位 | 工程量 | 金额（元）
[8 empty] | 综合单价 | 合价 |  | 其中
暂估价
7 | 030412007011 | 不带杆太阳能路灯 |  | 1、不带杆太阳能路灯 2、详见招标文件要求 |  | 套 | 55
8 | 040601021002 | 一事一议标识牌 |  | 45cm长*25cm宽*30cm高 1、垫层、基础材质及厚度：10cm厚C20混凝土 2、砌筑材料品种、规格、强度等级：混凝土实心砖 3、勾缝、抹面要求：水泥砂浆 1:2 4、盖板材质、规格：定制带字瓷砖，具体样式由甲方确认 |  | 座 | 4
分部小计
沿河
9 | 040203007021 | 十三组道路 |  | 1、碎石整平压实厚8cm 2、C35水泥混凝土路面厚度16 cm。抗折强度≥4Mpa;伸缩缝 每4米一道，含模板。 3、含清表、路床整形。 |  | m2 | 1560
10 | 040203007039 | 十四组道路 |  | 1、碎石整平压实厚8cm 2、C35水泥混凝土路面厚度16 cm。抗折强度≥4Mpa;伸缩缝 每4米一道，含模板。 3、含清表、路床整形。 |  | m2 | 900
本页小计
【新点2013清单造价江苏版 V10.3.6】
分部分项工程和单价措施项目清单与计价表
工程名称：东双沟镇2025年一事一议财政奖补项目 |  |  |  |  | 标段： |  |  |  |  | 第3页 共8页
序号 | 项目编码 | 项目名称 |  | 项目特征描述 |  | 计量 单位 | 工程量 | 金额（元）
[8 empty] | 综合单价 | 合价 |  | 其中
暂估价
11 | 040601021003 | 一事一议标识牌 |  | 45cm长*25cm宽*30cm高 1、垫层、基础材质及厚度：10cm厚C20混凝土 2、砌筑材料品种、规格、强度等级：混凝土实心砖 3、勾缝、抹面要求：水泥砂浆 1:2 4、盖板材质、规格：定制带字瓷砖，具体样式由甲方确认 |  | 座 | 2
分部小计
合兴
12 | 040203007022 | 六组水泥路 |  | 1、碎石整平压实厚8cm 2、C35水泥混凝土路面厚度16 cm。抗折强度≥4Mpa;伸缩缝 每4米一道，含模板。 3、含清表、路床整形。 |  | m2 | 410
13 | 040601021004 | 一事一议标识牌 |  | 45cm长*25cm宽*30cm高 1、垫层、基础材质及厚度：10cm厚C20混凝土 2、砌筑材料品种、规格、强度等级：混凝土实心砖 3、勾缝、抹面要求：水泥砂浆 1:2 4、盖板材质、规格：定制带字瓷砖，具体样式由甲方确认 |  | 座 | 1
分部小计
万集
14 | 040203007023 | 三组内东西中心水泥路 |  | 1、碎石整平压实厚8cm 2、C35水泥混凝土路面厚度16 cm。抗折强度≥4Mpa;伸缩缝 每4米一道，含模板。 3、含清表、路床整形。 |  | m2 | 867.5
本页小计
【新点2013清单造价江苏版 V10.3.6】
分部分项工程和单价措施项目清单与计价表
工程名称：东双沟镇2025年一事一议财政奖补项目 |  |  |  |  | 标段： |  |  |  |  | 第4页 共8页
序号 | 项目编码 | 项目名称 |  | 项目特征描述 |  | 计量 单位 | 工程量 | 金额（元）
[8 empty] | 综合单价 | 合价 |  | 其中
暂估价
15 | 040203007024 | 四组内中心水泥路 |  | 1、碎石整平压实厚8cm 2、C35水泥混凝土路面厚度16 cm。抗折强度≥4Mpa;伸缩缝 每4米一道，含模板。 3、含清表、路床整形。 |  | m2 | 1057.5
16 | 040203007040 | 五组三排水泥路 |  | 1、碎石整平压实厚8cm 2、C35水泥混凝土路面厚度16 cm。抗折强度≥4Mpa;伸缩缝 每4米一道，含模板。 3、含清表、路床整形。 |  | m2 | 900
17 | 040601021005 | 一事一议标识牌 |  | 45cm长*25cm宽*30cm高 1、垫层、基础材质及厚度：10cm厚C20混凝土 2、砌筑材料品种、规格、强度等级：混凝土实心砖 3、勾缝、抹面要求：水泥砂浆 1:2 4、盖板材质、规格：定制带字瓷砖，具体样式由甲方确认 |  | 座 | 3
分部小计
南甸
18 | 030412007012 | 带杆太阳能路灯 |  | 1、7m高带杆太阳能路灯 2、详见招标文件要求 |  | 套 | 30
19 | 030412007013 | 不带杆太阳能路灯 |  | 1、不带杆太阳能路灯 2、详见招标文件要求 |  | 套 | 146
分部小计
草泽
20 | 030412007014 | 带杆太阳能路灯 |  | 1、6m高带杆太阳能路灯 2、详见招标文件要求 |  | 套 | 80
分部小计
本页小计
【新点2013清单造价江苏版 V10.3.6】
分部分项工程和单价措施项目清单与计价表
工程名称：东双沟镇2025年一事一议财政奖补项目 |  |  |  |  | 标段： |  |  |  |  | 第5页 共8页
序号 | 项目编码 | 项目名称 |  | 项目特征描述 |  | 计量 单位 | 工程量 | 金额（元）
[8 empty] | 综合单价 | 合价 |  | 其中
暂估价
邵庄
21 | 040203007025 | 东庄组内水泥路 |  | 1、碎石整平压实厚8cm 2、C35水泥混凝土路面厚度16 cm。抗折强度≥4Mpa;伸缩缝 每4米一道，含模板。 3、含清表、路床整形。 |  | m2 | 1707.5
22 | 040203007026 | 杨庄组内水泥路 |  | 1、碎石整平压实厚8cm 2、C35水泥混凝土路面厚度16 cm。抗折强度≥4Mpa;伸缩缝 每4米一道，含模板。 3、含清表、路床整形。 |  | m2 | 200
23 | 040601021006 | 一事一议标识牌 |  | 45cm长*25cm宽*30cm高 1、垫层、基础材质及厚度：10cm厚C20混凝土 2、砌筑材料品种、规格、强度等级：混凝土实心砖 3、勾缝、抹面要求：水泥砂浆 1:2 4、盖板材质、规格：定制带字瓷砖，具体样式由甲方确认 |  | 座 | 2
分部小计
三庄
24 | 040203007027 | 四组水泥路 |  | 1、碎石整平压实厚8cm 2、C35水泥混凝土路面厚度16 cm。抗折强度≥4Mpa;伸缩缝 每4米一道，含模板。 3、含清表、路床整形。 |  | m2 | 300
本页小计
【新点2013清单造价江苏版 V10.3.6】
分部分项工程和单价措施项目清单与计价表
工程名称：东双沟镇2025年一事一议财政奖补项目 |  |  |  |  | 标段： |  |  |  |  | 第6页 共8页
序号 | 项目编码 | 项目名称 |  | 项目特征描述 |  | 计量 单位 | 工程量 | 金额（元）
[8 empty] | 综合单价 | 合价 |  | 其中
暂估价
25 | 040203007028 | 六组水泥路 |  | 1、碎石整平压实厚8cm 2、C35水泥混凝土路面厚度16 cm。抗折强度≥4Mpa;伸缩缝 每4米一道，含模板。 3、含清表、路床整形。 |  | m2 | 260
26 | 040203007029 | 七组水泥路 |  | 1、碎石整平压实厚8cm 2、C35水泥混凝土路面厚度16 cm。抗折强度≥4Mpa;伸缩缝 每4米一道，含模板。 3、含清表、路床整形。 |  | m2 | 507.5
27 | 040203007030 | 八组水泥路 |  | 1、碎石整平压实厚8cm 2、C35水泥混凝土路面厚度16 cm。抗折强度≥4Mpa;伸缩缝 每4米一道，含模板。 3、含清表、路床整形。 |  | m2 | 1550
28 | 040601021007 | 一事一议标识牌 |  | 45cm长*25cm宽*30cm高 1、垫层、基础材质及厚度：10cm厚C20混凝土 2、砌筑材料品种、规格、强度等级：混凝土实心砖 3、勾缝、抹面要求：水泥砂浆 1:2 4、盖板材质、规格：定制带字瓷砖，具体样式由甲方确认 |  | 座 | 4
分部小计
山阳
本页小计
【新点2013清单造价江苏版 V10.3.6】
分部分项工程和单价措施项目清单与计价表
工程名称：东双沟镇2025年一事一议财政奖补项目 |  |  |  |  | 标段： |  |  |  |  | 第7页 共8页
序号 | 项目编码 | 项目名称 |  | 项目特征描述 |  | 计量 单位 | 工程量 | 金额（元）
[8 empty] | 综合单价 | 合价 |  | 其中
暂估价
29 | 040203007034 | 李永余东庄台路 |  | 1、碎石整平压实厚8cm 2、C35水泥混凝土路面厚度16 cm。抗折强度≥4Mpa;伸缩缝 每4米一道，含模板。 3、含清表、路床整形。 |  | m2 | 294
30 | 040203007035 | 二组韦夕华庄台路 |  | 1、碎石整平压实厚8cm 2、C35水泥混凝土路面厚度16 cm。抗折强度≥4Mpa;伸缩缝 每4米一道，含模板。 3、含清表、路床整形。 |  | m2 | 645
31 | 040203007036 | 一组衡洪伍西庄台路 |  | 1、碎石整平压实厚8cm 2、C35水泥混凝土路面厚度16 cm。抗折强度≥4Mpa;伸缩缝 每4米一道，含模板。 3、含清表、路床整形。 |  | m2 | 336
32 | 040601021009 | 一事一议标识牌 |  | 45cm长*25cm宽*30cm高 1、垫层、基础材质及厚度：10cm厚C20混凝土 2、砌筑材料品种、规格、强度等级：混凝土实心砖 3、勾缝、抹面要求：水泥砂浆 1:2 4、盖板材质、规格：定制带字瓷砖，具体样式由甲方确认 |  | 座 | 3
分部小计
滨湖
33 | 030412007015 | 带杆太阳能路灯 |  | 1、6m高带杆太阳能路灯 2、详见招标文件要求 |  | 套 | 28
本页小计
【新点2013清单造价江苏版 V10.3.6】
分部分项工程和单价措施项目清单与计价表
工程名称：东双沟镇2025年一事一议财政奖补项目 |  |  |  |  | 标段： |  |  |  |  | 第8页 共8页
序号 | 项目编码 | 项目名称 |  | 项目特征描述 |  | 计量 单位 | 工程量 | 金额（元）
[8 empty] | 综合单价 | 合价 |  | 其中
暂估价
34 | 030412007016 | 不带杆太阳能路灯 |  | 1、不带杆太阳能路灯 2、详见招标文件要求 |  | 套 | 42
分部小计
青云
35 | 040203007042 | 十四组单路 |  | 1、碎石整平压实厚8cm 2、C35水泥混凝土路面厚度16 cm。抗折强度≥4Mpa;伸缩缝 每4米一道，含模板。 3、含清表、路床整形。 |  | m2 | 420
36 | 040203007041 | 十二组道路 |  | 1、碎石整平压实厚8cm 2、C35水泥混凝土路面厚度16 cm。抗折强度≥4Mpa;伸缩缝 每4米一道，含模板。 3、含清表、路床整形。 |  | m2 | 210
37 | 040601021010 | 一事一议标识牌 |  | 45cm长*25cm宽*30cm高 1、垫层、基础材质及厚度：10cm厚C20混凝土 2、砌筑材料品种、规格、强度等级：混凝土实心砖 3、勾缝、抹面要求：水泥砂浆 1:2 4、盖板材质、规格：定制带字瓷砖，具体样式由甲方确认 |  | 座 | 2
分部小计
分部分项合计
本页小计
合 计
【新点2013清单造价江苏版 V10.3.6】