## 3.1 封面
| 镇江市镇江经开区大路镇2025年高标准农田建设工程 |  |  |  | 工程
招标人工程量清单格式
| 合同编号： |  | 001
招 标 人： |  | 镇江市大路镇人民政府 |  |  |  | (单位盖章)
法定代表人 （或委托代理人）： |  |  |  |  | (签字并盖章)
中介机构法定代表人 （或委托代理人）： | [5 empty] | (签字并盖章)
造价工程师及注册证号： |  |  |  | （签字并盖执业专用章）
编 制 时 间： |  | 2025-09-19

## 3.2 表1-1总说明
总 说 明
合同编号： | 001
工程名称： | 镇江市镇江经开区大路镇2025年高标准农田建设工程 |  | 第1页 共1页
1、工程概况 2、招标范围 3、发包人提供的条件 4、工程主要技术指标 5、合同工期及重要节点工期要求 6、质量、安全和环境保护要求 7、其他需说明的事项
【新点水利软件江苏版 V10.3.6】

## 3.3 表1-2建筑工程分类分项工程量清单
建筑工程分类分项工程量清单
合同编号：001 | [6 empty] | 第1页 共11页
工程名称：镇江市镇江经开区大路镇2025年高标准农田建设工程
序号 | 项目编码 | 项目名称 | 计量单位 |  | 工程数量 | 主要技术 条款编码 |  | 备注
1 | 50 | 砼道路 |  |  | 1
1.1 | 5001 | 砼道路（道路2857m） |  |  | 1
1.1.1 | 500101 | 土方开挖工程 |  |  | 1
1.1.1.1 | 500101001 | 场地平整 |  |  | 1
1.1.1.1.1 | 500101001001 | 路基压实 | m2 |  | 9742.45
1.1.2 | 500103 | 土石方填筑工程 |  |  | 1
1.1.2.1 | 500103001 | 一般土方填筑 |  |  | 1
1.1.2.1.1 | 500103001001 | 一般土方填筑（路肩） | m3 |  | 1045.91
1.1.3 | 500114 | 其他建筑工程 |  |  | 1
1.1.3.1 | 500114001 | 其他永久建筑工程 |  |  | 1
1.1.3.1.1 | 500114001001 | 碎石找平 | m2 |  | 9456.75
1.1.3.1.2 | 500114001002 | 砼路面 | m2 |  | 8885.35
1.1.3.2 | 500109009 | 伸缩缝 |  |  | 1
1.1.3.2.1 | 500109009001 | 锯缝 | m |  | 1701
1.1.3.2.2 | 500109009002 | 伸缩缝 | 道 |  | 16
2 | 50 | 渠道及配套建筑物 |  |  | 1
2.1 | 5001 | DN600下田涵（35座） |  |  | 1
2.1.1 | 500101 | 土方开挖工程 |  |  | 1
2.1.1.1 | 500101003 | 渠道土方开挖 |  |  | 1
2.1.1.1.1 | 500101002001 | 一般土方开挖 | m3 |  | 317.62
2.1.2 | 500103 | 土石方填筑工程 |  |  | 1
2.1.2.1 | 500103001 | 一般土方填筑 |  |  | 1
2.1.2.1.1 | 500103001002 | 一般土方填筑 | m3 |  | 129.13
2.1.3 | 500109 | 混凝土工程 |  |  | 1
2.1.3.1 | 500109001 | 普通混凝土 |  |  | 1
2.1.3.1.1 | 500109001001 | 普通混凝土 | m3 |  | 29.55
2.1.3.1.2 | 500109001002 | 普通混凝土 | m3 |  | 70.67
2.1.4 | 500112 | 预制混凝土工程 |  |  | 1
2.1.4.1 | 500112001 | 预制混凝土构件 |  |  | 1
2.1.4.1.1 | 500112001001 | DN600钢筋砼管 | m |  | 140
2.2 | 5001 | U80渠道（5567m） |  |  | 1
2.2.1 | 500101 | 土方开挖工程 |  |  | 1
2.2.1.1 | 500101003 | 渠道土方开挖 |  |  | 1
2.2.1.1.1 | 500101003001 | 渠道土方开挖 | m3 |  | 4342.26
2.2.2 | 500103 | 土石方填筑工程 |  |  | 1
2.2.2.1 | 500103001 | 一般土方填筑 |  |  | 1
2.2.2.1.1 | 500103001003 | 一般土方填筑 | m3 |  | 7014.42
2.2.3 | 500109 | 混凝土工程 |  |  | 1
【新点水利软件江苏版 V10.3.6】
建筑工程分类分项工程量清单
合同编号：001 | [6 empty] | 第2页 共11页
工程名称：镇江市镇江经开区大路镇2025年高标准农田建设工程
序号 | 项目编码 | 项目名称 | 计量单位 |  | 工程数量 | 主要技术 条款编码 |  | 备注
2.2.3.1 | 500109001 | 普通混凝土 |  |  | 1
2.2.3.1.1 | 500109001003 | 普通混凝土 | m |  | 5567
2.2.3.2 | 500109009 | 伸缩缝 |  |  | 1
2.2.3.2.1 | 500109009003 | 伸缩缝 | 道 |  | 1392
2.3 | 5001 | 分水管涵、人行便桥、小节制闸 |  |  | 1
2.3.1 | 500101 | 土方开挖工程 |  |  | 1
2.3.1.1 | 500101003 | 渠道土方开挖 |  |  | 1
2.3.1.1.1 | 500101002002 | 一般土方开挖 | m3 |  | 7.65
2.3.2 | 500103 | 土石方填筑工程 |  |  | 1
2.3.2.1 | 500103001 | 一般土方填筑 |  |  | 1
2.3.2.1.1 | 500103001004 | 一般土方填筑 | m3 |  | 3
2.3.2.1.2 | 500103007001 | 垫层料填筑 | m3 |  | 2.04
2.3.3 | 500109 | 混凝土工程 |  |  | 1
2.3.3.1 | 500109001 | 普通混凝土 |  |  | 1
2.3.3.1.1 | 500109001004 | 普通混凝土 | m3 |  | 1.48
2.3.3.2 | 500109011 | 其他混凝土 |  |  | 1
2.3.3.2.1 | 500109011001 | 人行便桥 | 座 |  | 63
2.3.4 | 500114 | 其他建筑工程 |  |  | 1
2.3.4.1 | 500114001 | 其他永久建筑工程 |  |  | 1
2.3.4.1.1 | 500114001003 | 分水管涵 | 个 |  | 85
2.3.4.1.2 | 500114001004 | 玻璃钢闸门 | 个 |  | 18
2.4 | 5001 | DN600过路涵（9个） |  |  | 1
2.4.1 | 500101 | 土方开挖工程 |  |  | 1
2.4.1.1 | 500101003 | 渠道土方开挖 |  |  | 1
2.4.1.1.1 | 500101002003 | 一般土方开挖 | m3 |  | 143.85
2.4.2 | 500103 | 土石方填筑工程 |  |  | 1
2.4.2.1 | 500103001 | 一般土方填筑 |  |  | 1
2.4.2.1.1 | 500103001005 | 一般土方填筑 | m3 |  | 87.15
2.4.3 | 500109 | 混凝土工程 |  |  | 1
2.4.3.1 | 500109001 | 普通混凝土 |  |  | 1
2.4.3.1.1 | 500109001005 | 普通混凝土 | m3 |  | 11.23
2.4.3.1.2 | 500109001006 | 普通混凝土 | m3 |  | 19.17
2.4.3.1.3 | 500109001007 | 普通混凝土 | m3 |  | 8.53
2.4.4 | 500112 | 预制混凝土工程 |  |  | 1
2.4.4.1 | 500112001 | 预制混凝土构件 |  |  | 1
2.4.4.1.1 | 500112001002 | DN600钢筋砼管 | m |  | 44
2.4.5 | 500114 | 其他建筑工程 |  |  | 1
【新点水利软件江苏版 V10.3.6】
建筑工程分类分项工程量清单
合同编号：001 | [6 empty] | 第3页 共11页
工程名称：镇江市镇江经开区大路镇2025年高标准农田建设工程
序号 | 项目编码 | 项目名称 | 计量单位 |  | 工程数量 | 主要技术 条款编码 |  | 备注
2.4.5.1 | 500114002 | 其他临时建筑工程 |  |  | 1
2.4.5.1.1 | 500114002001 | 拆除路面 | m2 |  | 45
2.4.5.1.2 | 500114001005 | 碎石找平 | m2 |  | 48
2.4.5.1.3 | 500114001006 | 恢复砼路面 | m2 |  | 45
2.5 | 5001 | 出水涵洞（4个） |  |  | 1
2.5.1 | 500101 | 土方开挖工程 |  |  | 1
2.5.1.1 | 500101003 | 渠道土方开挖 |  |  | 1
2.5.1.1.1 | 500101002004 | 一般土方开挖 | m3 |  | 125.76
2.5.2 | 500103 | 土石方填筑工程 |  |  | 1
2.5.2.1 | 500103001 | 一般土方填筑 |  |  | 1
2.5.2.1.1 | 500103001006 | 一般土方填筑 | m3 |  | 80
2.5.2.2 | 500103007 | 垫层料填筑 |  |  | 1
2.5.2.2.1 | 500103007002 | 垫层料填筑 | m3 |  | 2.59
2.5.3 | 500109 | 混凝土工程 |  |  | 1
2.5.3.1 | 500109001 | 普通混凝土 |  |  | 1
2.5.3.1.1 | 500109001008 | 普通混凝土 | m3 |  | 5.47
2.5.3.1.2 | 500109001009 | 普通混凝土 | m3 |  | 2.59
2.5.3.1.3 | 500109001010 | 普通混凝土 | m3 |  | 1.67
2.5.3.1.4 | 500109001011 | 普通混凝土 | m3 |  | 5.28
2.5.3.1.5 | 500109001012 | 普通混凝土 | m3 |  | 5.21
2.5.3.1.6 | 500109001013 | 普通混凝土 | m3 |  | 2.07
2.5.3.1.7 | 500109001014 | 普通混凝土 | m3 |  | 7.52
2.5.3.1.8 | 500109001015 | 普通混凝土 | m3 |  | 10.84
2.5.3.1.9 | 500109001016 | 普通混凝土 | m3 |  | 5.57
2.5.4 | 500111 | 钢筋加工及安装工程 |  |  | 1
2.5.4.1 | 500111001 | 钢筋加工及安装 |  |  | 1
2.5.4.1.1 | 500111001001 | 钢筋加工及安装 | t |  | 1.049
2.5.5 | 500112 | 预制混凝土工程 |  |  | 1
2.5.5.1 | 500112001 | 预制混凝土构件 |  |  | 1
2.5.5.1.1 | 500112001003 | DN600钢筋砼管 | m |  | 24
2.6 | 5001 | C型方井（4个） |  |  | 1
2.6.1 | 500101 | 土方开挖工程 |  |  | 1
2.6.1.1 | 500101003 | 渠道土方开挖 |  |  | 1
2.6.1.1.1 | 500101002005 | 一般土方开挖 | m3 |  | 75.94
2.6.2 | 500103 | 土石方填筑工程 |  |  | 1
2.6.2.1 | 500103001 | 一般土方填筑 |  |  | 1
2.6.2.1.1 | 500103001007 | 一般土方填筑 | m3 |  | 24
2.6.3 | 500105 | 砌筑工程 |  |  | 1
【新点水利软件江苏版 V10.3.6】
建筑工程分类分项工程量清单
合同编号：001 | [6 empty] | 第4页 共11页
工程名称：镇江市镇江经开区大路镇2025年高标准农田建设工程
序号 | 项目编码 | 项目名称 | 计量单位 |  | 工程数量 | 主要技术 条款编码 |  | 备注
2.6.3.1 | 500105006 | 砌砖 |  |  | 1
2.6.3.1.1 | 500105006001 | 砌砖 | m3 |  | 4.09
2.6.3.2 | 50010501 | 砌体砂浆抹面 |  |  | 1
2.6.3.2.1 | 500105010001 | 砌体砂浆抹面 | m2 |  | 35.98
2.6.4 | 500109 | 混凝土工程 |  |  | 1
2.6.4.1 | 500109001 | 普通混凝土 |  |  | 1
2.6.4.1.1 | 500109001017 | 普通混凝土 | m3 |  | 2.57
2.6.4.1.2 | 500109001018 | 普通混凝土 | m3 |  | 2.15
2.6.4.1.3 | 500109001019 | 普通混凝土 | m3 |  | 5.37
2.6.4.1.4 | 500109001020 | 普通混凝土 | m3 |  | 11.18
2.6.4.1.5 | 500109001021 | 普通混凝土 | m3 |  | 8.53
2.6.5 | 500112 | 预制混凝土工程 |  |  | 1
2.6.5.1 | 500112001 | 预制混凝土构件 |  |  | 1
2.6.5.1.1 | 500112001004 | DN600钢筋砼管 | m |  | 22
2.6.6 | 500114 | 其他建筑工程 |  |  | 1
2.6.6.1 | 500114002 | 其他临时建筑工程 |  |  | 1
2.6.6.1.1 | 500114001007 | 玻璃钢闸门 | 个 |  | 4
2.7 | 5001 | B型方井（5个） |  |  | 1
2.7.1 | 500101 | 土方开挖工程 |  |  | 1
2.7.1.1 | 500101003 | 渠道土方开挖 |  |  | 1
2.7.1.1.1 | 500101002006 | 一般土方开挖 | m3 |  | 31.36
2.7.2 | 500103 | 土石方填筑工程 |  |  | 1
2.7.2.1 | 500103001 | 一般土方填筑 |  |  | 1
2.7.2.1.1 | 500103001008 | 一般土方填筑 | m3 |  | 18.4
2.7.3 | 500105 | 砌筑工程 |  |  | 1
2.7.3.1 | 500105006 | 砌砖 |  |  | 1
2.7.3.1.1 | 500105006002 | 砌砖 | m3 |  | 2.88
2.7.3.2 | 50010501 | 砌体砂浆抹面 |  |  | 1
2.7.3.2.1 | 500105010002 | 砌体砂浆抹面 | m2 |  | 26.43
2.7.4 | 500114 | 其他建筑工程 |  |  | 1
2.7.4.1 | 500114002 | 其他临时建筑工程 |  |  | 1
2.7.4.1.1 | 500114001008 | 玻璃钢闸门 | 个 |  | 5
3 | 50 | 泵站1 |  |  | 1
3.1 | 5001 | 水利建筑工程 |  |  | 1
3.1.1 | 500101 | 土方开挖工程 |  |  | 1
3.1.1.1 | 500101002 | 一般土方开挖 |  |  | 1
3.1.1.1.1 | 500101002007 | 一般土方开挖 | m3 |  | 140
3.1.1.2 | 500103001 | 一般土方填筑 |  |  | 1
【新点水利软件江苏版 V10.3.6】
建筑工程分类分项工程量清单
合同编号：001 | [6 empty] | 第5页 共11页
工程名称：镇江市镇江经开区大路镇2025年高标准农田建设工程
序号 | 项目编码 | 项目名称 | 计量单位 |  | 工程数量 | 主要技术 条款编码 |  | 备注
3.1.1.2.1 | 500103001009 | 一般土方填筑 | m3 |  | 120
3.1.1.3 | 500103007 | 垫层料填筑 |  |  | 1
3.1.1.3.1 | 500103007003 | 垫层料填筑 | m3 |  | 8.11
3.1.2 | 500105 | 砌筑工程 |  |  | 1
3.1.2.1 | 500105007 | 干砌混凝土预制块 |  |  | 1
3.1.2.1.1 | 500105007001 | 干砌混凝土预制块 | m3 |  | 8.11
3.1.3 | 500108 | 基础防渗和地基加固工程 |  |  | 1
3.1.3.1 | 500108009 | 其他防渗及地基加固 |  |  | 1
3.1.3.1.1 | 500108009001 | 杉木桩 | 根 |  | 19
3.1.4 | 500109 | 混凝土工程 |  |  | 1
3.1.4.1 | 500109001 | 普通混凝土 |  |  | 1
3.1.4.1.1 | 500109001022 | 普通混凝土 | m3 |  | 2.41
3.1.4.1.2 | 500109001023 | 普通混凝土 | m3 |  | 3.33
3.1.4.1.3 | 500109001024 | 普通混凝土 | m3 |  | 9.82
3.1.4.1.4 | 500109001025 | 普通混凝土 | m3 |  | 1.08
3.1.4.1.5 | 500109001026 | 普通混凝土 | m3 |  | 0.41
3.1.4.1.6 | 500109001027 | 普通混凝土 | m3 |  | 0.12
3.1.4.1.7 | 500109001028 | 普通混凝土 | m3 |  | 1.88
3.1.4.1.8 | 500109001029 | 普通混凝土 | m3 |  | 2.7
3.1.4.1.9 | 500109001030 | 普通混凝土 | m3 |  | 1.08
3.1.4.1.10 | 500109001031 | 普通混凝土 | m3 |  | 1.67
3.1.4.1.11 | 500109001032 | 普通混凝土 | m3 |  | 8.25
3.1.4.1.12 | 500109001033 | 普通混凝土 | m3 |  | 0.61
3.1.4.2 | 500109011 | 其他混凝土 |  |  | 1
3.1.4.2.1 | 500109011002 | 预制空心砼板 | 块 |  | 4
3.1.4.2.2 | 500109011003 | 预制空心砼板 | 块 |  | 3
3.1.5 | 500111 | 钢筋加工及安装工程 |  |  | 1
3.1.5.1 | 500111001 | 钢筋加工及安装 |  |  | 1
3.1.5.1.1 | 500111001002 | 钢筋加工及安装 | t |  | 2.155
3.1.6 | 500114 | 其他建筑工程 |  |  | 1
3.1.6.1 | 500114001 | 其他永久建筑工程 |  |  | 1
3.1.6.1.1 | 500114001009 | 不锈钢栏杆 | m |  | 10
3.1.6.1.2 | 500114001010 | 钢爬梯 | 项 |  | 1
3.1.6.1.3 | 500114001011 | 碎石找平 | m2 |  | 12
3.1.6.1.4 | 500114001012 | 砼路面 | m2 |  | 12
4 | 50 | 泵站2 |  |  | 1
【新点水利软件江苏版 V10.3.6】
建筑工程分类分项工程量清单
合同编号：001 | [6 empty] | 第6页 共11页
工程名称：镇江市镇江经开区大路镇2025年高标准农田建设工程
序号 | 项目编码 | 项目名称 | 计量单位 |  | 工程数量 | 主要技术 条款编码 |  | 备注
4.1 | 5001 | 水利建筑工程 |  |  | 1
4.1.1 | 500101 | 土方开挖工程 |  |  | 1
4.1.1.1 | 500101002 | 一般土方开挖 |  |  | 1
4.1.1.1.1 | 500101002008 | 一般土方开挖 | m3 |  | 120
4.1.1.2 | 500103001 | 一般土方填筑 |  |  | 1
4.1.1.2.1 | 500103001010 | 一般土方填筑 | m3 |  | 100
4.1.1.3 | 500103007 | 垫层料填筑 |  |  | 1
4.1.1.3.1 | 500103007004 | 垫层料填筑 | m3 |  | 8.11
4.1.2 | 500105 | 砌筑工程 |  |  | 1
4.1.2.1 | 500105007 | 干砌混凝土预制块 |  |  | 1
4.1.2.1.1 | 500105007002 | 干砌混凝土预制块 | m3 |  | 8.11
4.1.3 | 500108 | 基础防渗和地基加固工程 |  |  | 1
4.1.3.1 | 500108009 | 其他防渗及地基加固 |  |  | 1
4.1.3.1.1 | 500108009002 | 杉木桩 | 根 |  | 31
4.1.4 | 500109 | 混凝土工程 |  |  | 1
4.1.4.1 | 500109001 | 普通混凝土 |  |  | 1
4.1.4.1.1 | 500109001034 | 普通混凝土 | m3 |  | 2.04
4.1.4.1.2 | 500109001035 | 普通混凝土 | m3 |  | 2.3
4.1.4.1.3 | 500109001036 | 普通混凝土 | m3 |  | 2.42
4.1.4.1.4 | 500109001037 | 普通混凝土 | m3 |  | 3.33
4.1.4.1.5 | 500109001038 | 普通混凝土 | m3 |  | 10.68
4.1.4.1.6 | 500109001039 | 普通混凝土 | m3 |  | 1.08
4.1.4.1.7 | 500109001040 | 普通混凝土 | m3 |  | 0.41
4.1.4.1.8 | 500109001041 | 普通混凝土 | m3 |  | 0.08
4.1.4.1.9 | 500109001042 | 普通混凝土 | m3 |  | 1.08
4.1.4.1.10 | 500109001043 | 普通混凝土 | m3 |  | 2.11
4.1.4.1.11 | 500109001044 | 普通混凝土 | m3 |  | 8.26
4.1.4.1.12 | 500109001045 | 普通混凝土 | m3 |  | 0.61
4.1.4.2 | 500109011 | 其他混凝土 |  |  | 1
4.1.4.2.1 | 500109011004 | 预制空心砼板 | 块 |  | 3
4.1.5 | 500111 | 钢筋加工及安装工程 |  |  | 1
4.1.5.1 | 500111001 | 钢筋加工及安装 |  |  | 1
4.1.5.1.1 | 500111001003 | 钢筋加工及安装 | t |  | 2.511
4.1.6 | 500114 | 其他建筑工程 |  |  | 1
4.1.6.1 | 500114001 | 其他永久建筑工程 |  |  | 1
4.1.6.1.1 | 500114001013 | 不锈钢栏杆 | m |  | 10
【新点水利软件江苏版 V10.3.6】
建筑工程分类分项工程量清单
合同编号：001 | [6 empty] | 第7页 共11页
工程名称：镇江市镇江经开区大路镇2025年高标准农田建设工程
序号 | 项目编码 | 项目名称 | 计量单位 |  | 工程数量 | 主要技术 条款编码 |  | 备注
4.1.6.1.2 | 500114001014 | 钢爬梯 | 项 |  | 1
4.1.6.1.3 | 500114001015 | 碎石找平 | m2 |  | 12
4.1.6.1.4 | 500114001016 | 砼路面 | m2 |  | 12
5 | 50 | 泵站3 |  |  | 1
5.1 | 5001 | 水利建筑工程 |  |  | 1
5.1.1 | 500101 | 土方开挖工程 |  |  | 1
5.1.1.1 | 500101002 | 一般土方开挖 |  |  | 1
5.1.1.1.1 | 500101002009 | 一般土方开挖 | m3 |  | 120
5.1.1.2 | 500103001 | 一般土方填筑 |  |  | 1
5.1.1.2.1 | 500103001011 | 一般土方填筑 | m3 |  | 100
5.1.1.3 | 500103007 | 垫层料填筑 |  |  | 1
5.1.1.3.1 | 500103007005 | 垫层料填筑 | m3 |  | 8.11
5.1.2 | 500105 | 砌筑工程 |  |  | 1
5.1.2.1 | 500105001 | 干砌块石 |  |  | 1
5.1.2.1.1 | 500105001001 | 干砌块石 | m3 |  | 7.8
5.1.2.2 | 500105007 | 干砌混凝土预制块 |  |  | 1
5.1.2.2.1 | 500105007003 | 干砌混凝土预制块 | m3 |  | 8.11
5.1.3 | 500108 | 基础防渗和地基加固工程 |  |  | 1
5.1.3.1 | 500108009 | 其他防渗及地基加固 |  |  | 1
5.1.3.1.1 | 500108009003 | 杉木桩 | 根 |  | 19
5.1.4 | 500109 | 混凝土工程 |  |  | 1
5.1.4.1 | 500109001 | 普通混凝土 |  |  | 1
5.1.4.1.1 | 500109001046 | 普通混凝土 | m3 |  | 1.83
5.1.4.1.2 | 500109001047 | 普通混凝土 | m3 |  | 3.33
5.1.4.1.3 | 500109001048 | 普通混凝土 | m3 |  | 9.82
5.1.4.1.4 | 500109001049 | 普通混凝土 | m3 |  | 1.08
5.1.4.1.5 | 500109001050 | 普通混凝土 | m3 |  | 0.41
5.1.4.1.6 | 500109001051 | 普通混凝土 | m3 |  | 0.12
5.1.4.1.7 | 500109001052 | 普通混凝土 | m3 |  | 1.62
5.1.4.1.8 | 500109001053 | 普通混凝土 | m3 |  | 1.21
5.1.4.1.9 | 500109001054 | 普通混凝土 | m3 |  | 8.25
5.1.4.1.10 | 500109001055 | 普通混凝土 | m3 |  | 0.61
5.1.5 | 500111 | 钢筋加工及安装工程 |  |  | 1
5.1.5.1 | 500111001 | 钢筋加工及安装 |  |  | 1
5.1.5.1.1 | 500111001004 | 钢筋加工及安装 | t |  | 1.706
5.1.6 | 500114 | 其他建筑工程 |  |  | 1
5.1.6.1 | 500114001 | 其他永久建筑工程 |  |  | 1
【新点水利软件江苏版 V10.3.6】
建筑工程分类分项工程量清单
合同编号：001 | [6 empty] | 第8页 共11页
工程名称：镇江市镇江经开区大路镇2025年高标准农田建设工程
序号 | 项目编码 | 项目名称 | 计量单位 |  | 工程数量 | 主要技术 条款编码 |  | 备注
5.1.6.1.1 | 500114001017 | 不锈钢栏杆 | m |  | 10
5.1.6.1.2 | 500114001018 | 钢爬梯 | 项 |  | 1
5.1.6.1.3 | 500114001019 | 碎石找平 | m2 |  | 12
5.1.6.1.4 | 500114001020 | 砼路面 | m2 |  | 12
6 | 50 | 泵站4 |  |  | 1
6.1 | 5001 | 水利建筑工程 |  |  | 1
6.1.1 | 500101 | 土方开挖工程 |  |  | 1
6.1.1.1 | 500101002 | 一般土方开挖 |  |  | 1
6.1.1.1.1 | 500101002010 | 一般土方开挖 | m3 |  | 120
6.1.1.2 | 500103001 | 一般土方填筑 |  |  | 1
6.1.1.2.1 | 500103001012 | 一般土方填筑 | m3 |  | 100
6.1.1.3 | 500103007 | 垫层料填筑 |  |  | 1
6.1.1.3.1 | 500103007006 | 垫层料填筑 | m3 |  | 8.11
6.1.2 | 500105 | 砌筑工程 |  |  | 1
6.1.2.1 | 500105007 | 干砌混凝土预制块 |  |  | 1
6.1.2.1.1 | 500105007004 | 干砌混凝土预制块 | m3 |  | 8.11
6.1.3 | 500108 | 基础防渗和地基加固工程 |  |  | 1
6.1.3.1 | 500108009 | 其他防渗及地基加固 |  |  | 1
6.1.3.1.1 | 500108009004 | 杉木桩 | 根 |  | 19
6.1.4 | 500109 | 混凝土工程 |  |  | 1
6.1.4.1 | 500109001 | 普通混凝土 |  |  | 1
6.1.4.1.1 | 500109001056 | 普通混凝土 | m3 |  | 1.68
6.1.4.1.2 | 500109001057 | 普通混凝土 | m3 |  | 3.33
6.1.4.1.3 | 500109001058 | 普通混凝土 | m3 |  | 9.82
6.1.4.1.4 | 500109001059 | 普通混凝土 | m3 |  | 1.08
6.1.4.1.5 | 500109001060 | 普通混凝土 | m3 |  | 0.41
6.1.4.1.6 | 500109001061 | 普通混凝土 | m3 |  | 0.12
6.1.4.1.7 | 500109001062 | 普通混凝土 | m3 |  | 1.08
6.1.4.1.8 | 500109001063 | 普通混凝土 | m3 |  | 2.11
6.1.4.1.9 | 500109001064 | 普通混凝土 | m3 |  | 8.25
6.1.4.1.10 | 500109001065 | 普通混凝土 | m3 |  | 0.61
6.1.4.2 | 500109011 | 其他混凝土 |  |  | 1
6.1.4.2.1 | 500109011005 | 预制空心砼板 | 块 |  | 3
6.1.5 | 500111 | 钢筋加工及安装工程 |  |  | 1
6.1.5.1 | 500111001 | 钢筋加工及安装 |  |  | 1
6.1.5.1.1 | 500111001005 | 钢筋加工及安装 | t |  | 1.742
6.1.6 | 500114 | 其他建筑工程 |  |  | 1
【新点水利软件江苏版 V10.3.6】
建筑工程分类分项工程量清单
合同编号：001 | [6 empty] | 第9页 共11页
工程名称：镇江市镇江经开区大路镇2025年高标准农田建设工程
序号 | 项目编码 | 项目名称 | 计量单位 |  | 工程数量 | 主要技术 条款编码 |  | 备注
6.1.6.1 | 500114001 | 其他永久建筑工程 |  |  | 1
6.1.6.1.1 | 500114001021 | 不锈钢栏杆 | m |  | 10
6.1.6.1.2 | 500114001022 | 钢爬梯 | 项 |  | 1
6.1.6.1.3 | 500114001023 | 碎石找平 | m2 |  | 12
6.1.6.1.4 | 500114001024 | 砼路面 | m2 |  | 12
7 | 50 | 泵站5 |  |  | 1
7.1 | 5001 | 水利建筑工程 |  |  | 1
7.1.1 | 500101 | 土方开挖工程 |  |  | 1
7.1.1.1 | 500101002 | 一般土方开挖 |  |  | 1
7.1.1.1.1 | 500101002011 | 一般土方开挖 | m3 |  | 120
7.1.1.2 | 500103001 | 一般土方填筑 |  |  | 1
7.1.1.2.1 | 500103001013 | 一般土方填筑 | m3 |  | 100
7.1.1.3 | 500103007 | 垫层料填筑 |  |  | 1
7.1.1.3.1 | 500103007007 | 垫层料填筑 | m3 |  | 8.11
7.1.2 | 500105 | 砌筑工程 |  |  | 1
7.1.2.1 | 500105007 | 干砌混凝土预制块 |  |  | 1
7.1.2.1.1 | 500105007005 | 干砌混凝土预制块 | m3 |  | 8.11
7.1.3 | 500108 | 基础防渗和地基加固工程 |  |  | 1
7.1.3.1 | 500108009 | 其他防渗及地基加固 |  |  | 1
7.1.3.1.1 | 500108009005 | 杉木桩 | 根 |  | 31
7.1.4 | 500109 | 混凝土工程 |  |  | 1
7.1.4.1 | 500109001 | 普通混凝土 |  |  | 1
7.1.4.1.1 | 500109001066 | 普通混凝土 | m3 |  | 2.04
7.1.4.1.2 | 500109001067 | 普通混凝土 | m3 |  | 2.3
7.1.4.1.3 | 500109001068 | 普通混凝土 | m3 |  | 2.42
7.1.4.1.4 | 500109001069 | 普通混凝土 | m3 |  | 3.33
7.1.4.1.5 | 500109001070 | 普通混凝土 | m3 |  | 10.68
7.1.4.1.6 | 500109001071 | 普通混凝土 | m3 |  | 1.08
7.1.4.1.7 | 500109001072 | 普通混凝土 | m3 |  | 0.41
7.1.4.1.8 | 500109001073 | 普通混凝土 | m3 |  | 0.08
7.1.4.1.9 | 500109001074 | 普通混凝土 | m3 |  | 1.08
7.1.4.1.10 | 500109001075 | 普通混凝土 | m3 |  | 2.11
7.1.4.1.11 | 500109001076 | 普通混凝土 | m3 |  | 8.26
7.1.4.1.12 | 500109001077 | 普通混凝土 | m3 |  | 0.61
7.1.4.2 | 500109011 | 其他混凝土 |  |  | 1
7.1.4.2.1 | 500109011006 | 预制空心砼板 | 块 |  | 3
【新点水利软件江苏版 V10.3.6】
建筑工程分类分项工程量清单
合同编号：001 | [6 empty] | 第10页 共11页
工程名称：镇江市镇江经开区大路镇2025年高标准农田建设工程
序号 | 项目编码 | 项目名称 | 计量单位 |  | 工程数量 | 主要技术 条款编码 |  | 备注
7.1.5 | 500111 | 钢筋加工及安装工程 |  |  | 1
7.1.5.1 | 500111001 | 钢筋加工及安装 |  |  | 1
7.1.5.1.1 | 500111001006 | 钢筋加工及安装 | t |  | 2.511
7.1.6 | 500114 | 其他建筑工程 |  |  | 1
7.1.6.1 | 500114001 | 其他永久建筑工程 |  |  | 1
7.1.6.1.1 | 500114001025 | 不锈钢栏杆 | m |  | 10
7.1.6.1.2 | 500114001026 | 钢爬梯 | 项 |  | 1
7.1.6.1.3 | 500114001027 | 碎石找平 | m2 |  | 12
7.1.6.1.4 | 500114001028 | 砼路面 | m2 |  | 12
8 | 50 | 渡槽 |  |  | 1
8.1 | 5001 | 水利建筑工程 |  |  | 1
8.1.1 | 500101 | 土方开挖工程 |  |  | 1
8.1.1.1 | 500101002 | 一般土方开挖 |  |  | 1
8.1.1.1.1 | 500101002012 | 一般土方开挖 | m3 |  | 17.49
8.1.1.2 | 500103001 | 一般土方填筑 |  |  | 1
8.1.1.2.1 | 500103001014 | 一般土方填筑 | m3 |  | 8
8.1.2 | 500108 | 基础防渗和地基加固工程 |  |  | 1
8.1.2.1 | 500108009 | 其他防渗及地基加固 |  |  | 1
8.1.2.1.1 | 500108009006 | 杉木桩 | 根 |  | 16
8.1.3 | 500109 | 混凝土工程 |  |  | 1
8.1.3.1 | 500109001 | 普通混凝土 |  |  | 1
8.1.3.1.1 | 500109001078 | 普通混凝土 | m3 |  | 0.83
8.1.3.1.2 | 500109001079 | 普通混凝土 | m3 |  | 1.08
8.1.3.1.3 | 500109001080 | 普通混凝土 | m3 |  | 1.79
8.1.3.1.4 | 500109001081 | 普通混凝土 | m3 |  | 1.62
8.1.3.1.5 | 500109001082 | 普通混凝土 | m3 |  | 2.04
8.1.3.1.6 | 500109001083 | 普通混凝土 | m3 |  | 4.29
8.1.3.2 | 500109009 | 伸缩缝 |  |  | 1
8.1.3.2.1 | 500109009004 | 伸缩缝 | m2 |  | 0.48
8.1.4 | 500111 | 钢筋加工及安装工程 |  |  | 1
8.1.4.1 | 500111001 | 钢筋加工及安装 |  |  | 1
8.1.4.1.1 | 500111001007 | 钢筋加工及安装 | t |  | 1.623
8.1.5 | 500112 | 预制混凝土工程 |  |  | 1
8.1.5.1 | 500112001 | 预制混凝土构件 |  |  | 1
8.1.5.1.1 | 500112001005 | DN600钢筋砼管 | m |  | 10
9 | 50 | 土地平整 |  |  | 1
9.1 | 5001 | 水利建筑工程 |  |  | 1
9.1.1 | 500101 | 土方开挖工程 |  |  | 1
【新点水利软件江苏版 V10.3.6】
建筑工程分类分项工程量清单
合同编号：001 | [6 empty] | 第11页 共11页
工程名称：镇江市镇江经开区大路镇2025年高标准农田建设工程
序号 | 项目编码 | 项目名称 | 计量单位 |  | 工程数量 | 主要技术 条款编码 |  | 备注
9.1.1.1 | 500101001 | 场地平整 |  |  | 1
9.1.1.1.1 | 500101001002 | 土地平整 | m2 |  | 5398
9.1.2 | 500103 | 土石方填筑工程 |  |  | 1
9.1.2.1 | 500103001 | 一般土方填筑 |  |  | 1
9.1.2.1.1 | 500103001015 | 坑塘回填 | m3 |  | 1100
10 | 50 | 标志标牌 |  |  | 1
10.1 | 5001 | 水利建筑工程 |  |  | 1
10.1.1 | 500114 | 其他建筑工程 |  |  | 1
10.1.1.1 | 500114001 | 其他永久建筑工程 |  |  | 1
10.1.1.1.1 | 500114001029 | 项目区竣工公示牌 | 座 |  | 1
10.1.1.1.2 | 500114001030 | 主要骨干工程标牌 | 块 |  | 7
10.1.1.1.3 | 500114001031 | 高标准农田标识 | 块 |  | 29
10.1.1.1.4 | 500114001032 | 高标准农田标牌 | 块 |  | 29
【新点水利软件江苏版 V10.3.6】

## 3.4 表1-2建筑工程分类分项工程量清单（电子招投标用）
建筑工程分类分项工程量清单
合同编号：001 | [7 empty] | 第1页 共35页
工程名称：镇江市镇江经开区大路镇2025年高标准农田建设工程
序号 | 项目编码 | 项目名称 | 项目特征描述 | 项目工作内容 |  | 计量单位 | 工程数量 |  | 主要技术 条款编码 | 备注
1 | 50 | 砼道路 |  |  |  |  | 1
1.1 | 5001 | 砼道路（道路2857m） |  |  |  |  | 1
1.1.1 | 500101 | 土方开挖工程 |  |  |  |  | 1
1.1.1.1 | 500101001 | 场地平整 |  |  |  |  | 1
1.1.1.1.1 | 500101001001 | 路基压实 | 1、路基整理压实，压实度不小于0.93 2、部分道路现状路基较窄，采用粘土进行路基填筑、压实 |  |  | m2 | 9742.45
1.1.2 | 500103 | 土石方填筑工程 |  |  |  |  | 1
1.1.2.1 | 500103001 | 一般土方填筑 |  |  |  |  | 1
1.1.2.1.1 | 500103001001 | 一般土方填筑（路肩） | 1、土质及含水量：按设计及规范要求 2、分层厚度及碾压遍数：按设计及规范要求 3、填筑体干密度、渗透系数：按设计及规范要求 4、运距：项目区土方平衡，投标人自行测算 |  |  | m3 | 1045.91
1.1.3 | 500114 | 其他建筑工程 |  |  |  |  | 1
1.1.3.1 | 500114001 | 其他永久建筑工程 |  |  |  |  | 1
1.1.3.1.1 | 500114001001 | 碎石找平 | 1、碎石找平（平均厚度100） |  |  | m2 | 9456.75
1.1.3.1.2 | 500114001002 | 砼路面 | 1、部位及类型：砼道路，18cm厚 2、设计龄期、强度等级及配合比：C30 3、级配、拌制要求：商品砼 4、其它：含模板、脚手、支撑等措施 |  |  | m2 | 8885.35
1.1.3.2 | 500109009 | 伸缩缝 |  |  |  |  | 1
1.1.3.2.1 | 500109009001 | 锯缝 | 1、道路每5米切割分缝，缝宽6mm，缝深60mm，沥青砂浆填缝 |  |  | m | 1701
【新点水利软件江苏版 V10.3.6】
建筑工程分类分项工程量清单
合同编号：001 | [7 empty] | 第2页 共35页
工程名称：镇江市镇江经开区大路镇2025年高标准农田建设工程
序号 | 项目编码 | 项目名称 | 项目特征描述 | 项目工作内容 |  | 计量单位 | 工程数量 |  | 主要技术 条款编码 | 备注
1.1.3.2.2 | 500109009002 | 伸缩缝 | 1、伸缩缝部位：每150米设胀缝 2、填料的种类、规格：按JTGD40－2011执行，并按规范要求设置传力杆 |  |  | 道 | 16
2 | 50 | 渠道及配套建筑物 |  |  |  |  | 1
2.1 | 5001 | DN600下田涵（35座） |  |  |  |  | 1
2.1.1 | 500101 | 土方开挖工程 |  |  |  |  | 1
2.1.1.1 | 500101003 | 渠道土方开挖 |  |  |  |  | 1
2.1.1.1.1 | 500101002001 | 一般土方开挖 | 1、土类分级：现场查勘 2、运距：项目区土方平衡，投标人自行测算 3、其它：含保护层土方开挖，基底夯实 |  |  | m3 | 317.62
2.1.2 | 500103 | 土石方填筑工程 |  |  |  |  | 1
2.1.2.1 | 500103001 | 一般土方填筑 |  |  |  |  | 1
2.1.2.1.1 | 500103001002 | 一般土方填筑 | 1、土质及含水量：按设计及规范要求 2、分层厚度及碾压遍数：按设计及规范要求 3、填筑体干密度、渗透系数：按设计及规范要求 4、运距：项目区土方平衡，投标人自行测算 |  |  | m3 | 129.13
2.1.3 | 500109 | 混凝土工程 |  |  |  |  | 1
2.1.3.1 | 500109001 | 普通混凝土 |  |  |  |  | 1
2.1.3.1.1 | 500109001001 | 普通混凝土 | 1、部位及类型：涵管底板 2、设计龄期、强度等级及配合比：C25 3、级配、拌制要求：商品砼 4、其它：含模板、脚手、支撑等措施 |  |  | m3 | 29.55
【新点水利软件江苏版 V10.3.6】
建筑工程分类分项工程量清单
合同编号：001 | [7 empty] | 第3页 共35页
工程名称：镇江市镇江经开区大路镇2025年高标准农田建设工程
序号 | 项目编码 | 项目名称 | 项目特征描述 | 项目工作内容 |  | 计量单位 | 工程数量 |  | 主要技术 条款编码 | 备注
2.1.3.1.2 | 500109001002 | 普通混凝土 | 1、部位及类型：涵管包封，包含耳墙 2、设计龄期、强度等级及配合比：C25 3、级配、拌制要求：商品砼 4、其它：含模板、脚手、支撑等措施 |  |  | m3 | 70.67
2.1.4 | 500112 | 预制混凝土工程 |  |  |  |  | 1
2.1.4.1 | 500112001 | 预制混凝土构件 |  |  |  |  | 1
2.1.4.1.1 | 500112001001 | DN600钢筋砼管 | 1、构件结构尺寸：DN600钢筋砼Ⅱ级管，承插管（含接缝处理） |  |  | m | 140
2.2 | 5001 | U80渠道（5567m） |  |  |  |  | 1
2.2.1 | 500101 | 土方开挖工程 |  |  |  |  | 1
2.2.1.1 | 500101003 | 渠道土方开挖 |  |  |  |  | 1
2.2.1.1.1 | 500101003001 | 渠道土方开挖 | 1、土类分级：自行查勘 2、断面形式及尺寸：U型 3、运距：项目区土方平衡，投标人自行测算 |  |  | m3 | 4342.26
2.2.2 | 500103 | 土石方填筑工程 |  |  |  |  | 1
2.2.2.1 | 500103001 | 一般土方填筑 |  |  |  |  | 1
2.2.2.1.1 | 500103001003 | 一般土方填筑 | 1、土质及含水量：按设计及规范要求 2、分层厚度及碾压遍数：按设计及规范要求 3、填筑体干密度、渗透系数：不小于0.91 4、运距：项目区土方平衡，投标人自行测算 |  |  | m3 | 7014.42
2.2.3 | 500109 | 混凝土工程 |  |  |  |  | 1
2.2.3.1 | 500109001 | 普通混凝土 |  |  |  |  | 1
【新点水利软件江苏版 V10.3.6】
建筑工程分类分项工程量清单
合同编号：001 | [7 empty] | 第4页 共35页
工程名称：镇江市镇江经开区大路镇2025年高标准农田建设工程
序号 | 项目编码 | 项目名称 | 项目特征描述 | 项目工作内容 |  | 计量单位 | 工程数量 |  | 主要技术 条款编码 | 备注
2.2.3.1.1 | 500109001003 | 普通混凝土 | 1、部位及类型：U80渠道 2、设计龄期、强度等级及配合比：C25 3、级配、拌制要求：商品砼 4、其它：一体成型现浇，含模板支撑等措施 |  |  | m | 5567
2.2.3.2 | 500109009 | 伸缩缝 |  |  |  |  | 1
2.2.3.2.1 | 500109009003 | 伸缩缝 | 1、伸缩缝部位：沟渠纵向每4m设10mm伸缩缝 2、填料的种类、规格：沥青砂浆 |  |  | 道 | 1392
2.3 | 5001 | 分水管涵、人行便桥、小节制闸 |  |  |  |  | 1
2.3.1 | 500101 | 土方开挖工程 |  |  |  |  | 1
2.3.1.1 | 500101003 | 渠道土方开挖 |  |  |  |  | 1
2.3.1.1.1 | 500101002002 | 一般土方开挖 | 1、土类分级：现场查勘 2、运距：项目区土方平衡，投标人自行测算 3、其它：含保护层土方开挖，基底夯实 |  |  | m3 | 7.65
2.3.2 | 500103 | 土石方填筑工程 |  |  |  |  | 1
2.3.2.1 | 500103001 | 一般土方填筑 |  |  |  |  | 1
2.3.2.1.1 | 500103001004 | 一般土方填筑 | 1、土质及含水量：按设计及规范要求 2、分层厚度及碾压遍数：按设计及规范要求 3、填筑体干密度、渗透系数：不小于0.91 4、运距：投标人自行测算 |  |  | m3 | 3
2.3.2.1.2 | 500103007001 | 垫层料填筑 | 1、颗粒级配：粗砂垫层厚8cm |  |  | m3 | 2.04
2.3.3 | 500109 | 混凝土工程 |  |  |  |  | 1
2.3.3.1 | 500109001 | 普通混凝土 |  |  |  |  | 1
【新点水利软件江苏版 V10.3.6】
建筑工程分类分项工程量清单
合同编号：001 | [7 empty] | 第5页 共35页
工程名称：镇江市镇江经开区大路镇2025年高标准农田建设工程
序号 | 项目编码 | 项目名称 | 项目特征描述 | 项目工作内容 |  | 计量单位 | 工程数量 |  | 主要技术 条款编码 | 备注
2.3.3.1.1 | 500109001004 | 普通混凝土 | 1、部位及类型：小节制闸 2、设计龄期、强度等级及配合比：C25 3、级配、拌制要求：商品砼 4、其它：含模板、脚手、支撑等措施 |  |  | m3 | 1.48
2.3.3.2 | 500109011 | 其他混凝土 |  |  |  |  | 1
2.3.3.2.1 | 500109011001 | 人行便桥 | 1、预制空心砼板，长1225，厚115，宽500 |  |  | 座 | 63
2.3.4 | 500114 | 其他建筑工程 |  |  |  |  | 1
2.3.4.1 | 500114001 | 其他永久建筑工程 |  |  |  |  | 1
2.3.4.1.1 | 500114001003 | 分水管涵 | 1、DN200PE管道，长度根据现状情况调整 2、预制灌溉小闸门（尺寸匹配DN200PE管道） 3、含U型渠开孔 |  |  | 个 | 85
2.3.4.1.2 | 500114001004 | 玻璃钢闸门 | 1、玻璃钢闸门，宽0.58m，高0.7m，厚0.04m |  |  | 个 | 18
2.4 | 5001 | DN600过路涵（9个） |  |  |  |  | 1
2.4.1 | 500101 | 土方开挖工程 |  |  |  |  | 1
2.4.1.1 | 500101003 | 渠道土方开挖 |  |  |  |  | 1
2.4.1.1.1 | 500101002003 | 一般土方开挖 | 1、土类分级：现场查勘 2、运距：投标人自行测算 3、其它：含保护层土方开挖，基底夯实 |  |  | m3 | 143.85
2.4.2 | 500103 | 土石方填筑工程 |  |  |  |  | 1
2.4.2.1 | 500103001 | 一般土方填筑 |  |  |  |  | 1
【新点水利软件江苏版 V10.3.6】
建筑工程分类分项工程量清单
合同编号：001 | [7 empty] | 第6页 共35页
工程名称：镇江市镇江经开区大路镇2025年高标准农田建设工程
序号 | 项目编码 | 项目名称 | 项目特征描述 | 项目工作内容 |  | 计量单位 | 工程数量 |  | 主要技术 条款编码 | 备注
2.4.2.1.1 | 500103001005 | 一般土方填筑 | 1、土质及含水量：按设计及规范要求 2、分层厚度及碾压遍数：按设计及规范要求 3、填筑体干密度、渗透系数：按设计及规范要求 4、运距：投标人自行测算 |  |  | m3 | 87.15
2.4.3 | 500109 | 混凝土工程 |  |  |  |  | 1
2.4.3.1 | 500109001 | 普通混凝土 |  |  |  |  | 1
2.4.3.1.1 | 500109001005 | 普通混凝土 | 1、部位及类型：涵管、挡墙底板 2、设计龄期、强度等级及配合比：C25 3、级配、拌制要求：商品砼 4、其它：含模板、脚手、支撑等措施 |  |  | m3 | 11.23
2.4.3.1.2 | 500109001006 | 普通混凝土 | 1、部位及类型：涵管包封 2、设计龄期、强度等级及配合比：C25 3、级配、拌制要求：商品砼 4、其它：含模板、脚手、支撑等措施 |  |  | m3 | 19.17
2.4.3.1.3 | 500109001007 | 普通混凝土 | 1、部位及类型：涵首挡墙 2、设计龄期、强度等级及配合比：C25 3、级配、拌制要求：商品砼 4、其它：含模板、脚手、支撑等措施 |  |  | m3 | 8.53
2.4.4 | 500112 | 预制混凝土工程 |  |  |  |  | 1
2.4.4.1 | 500112001 | 预制混凝土构件 |  |  |  |  | 1
2.4.4.1.1 | 500112001002 | DN600钢筋砼管 | 1、构件结构尺寸：DN600钢筋砼Ⅱ级管，承插管（含接缝处理） |  |  | m | 44
2.4.5 | 500114 | 其他建筑工程 |  |  |  |  | 1
【新点水利软件江苏版 V10.3.6】
建筑工程分类分项工程量清单
合同编号：001 | [7 empty] | 第7页 共35页
工程名称：镇江市镇江经开区大路镇2025年高标准农田建设工程
序号 | 项目编码 | 项目名称 | 项目特征描述 | 项目工作内容 |  | 计量单位 | 工程数量 |  | 主要技术 条款编码 | 备注
2.4.5.1 | 500114002 | 其他临时建筑工程 |  |  |  |  | 1
2.4.5.1.1 | 500114002001 | 拆除路面 | 1、拆除原砼路面 |  |  | m2 | 45
2.4.5.1.2 | 500114001005 | 碎石找平 | 1、碎石找平（平均厚度100） |  |  | m2 | 48
2.4.5.1.3 | 500114001006 | 恢复砼路面 | 1、部位及类型：砼道路，18cm厚 2、设计龄期、强度等级及配合比：C30 3、级配、拌制要求：商品砼 4、其它：含模板、脚手、支撑等措施 |  |  | m2 | 45
2.5 | 5001 | 出水涵洞（4个） |  |  |  |  | 1
2.5.1 | 500101 | 土方开挖工程 |  |  |  |  | 1
2.5.1.1 | 500101003 | 渠道土方开挖 |  |  |  |  | 1
2.5.1.1.1 | 500101002004 | 一般土方开挖 | 1、土类分级：现场查勘 2、运距：投标人自行测算 3、其它：含格埂、保护层土方开挖，基底夯实等 |  |  | m3 | 125.76
2.5.2 | 500103 | 土石方填筑工程 |  |  |  |  | 1
2.5.2.1 | 500103001 | 一般土方填筑 |  |  |  |  | 1
2.5.2.1.1 | 500103001006 | 一般土方填筑 | 1、土质及含水量：按设计及规范要求 2、分层厚度及碾压遍数：按设计及规范要求 3、填筑体干密度、渗透系数：按设计及规范要求 4、运距：投标人自行测算 |  |  | m3 | 80
2.5.2.2 | 500103007 | 垫层料填筑 |  |  |  |  | 1
2.5.2.2.1 | 500103007002 | 垫层料填筑 | 1、颗粒级配：碎石垫层 |  |  | m3 | 2.59
2.5.3 | 500109 | 混凝土工程 |  |  |  |  | 1
2.5.3.1 | 500109001 | 普通混凝土 |  |  |  |  | 1
【新点水利软件江苏版 V10.3.6】
建筑工程分类分项工程量清单
合同编号：001 | [7 empty] | 第8页 共35页
工程名称：镇江市镇江经开区大路镇2025年高标准农田建设工程
序号 | 项目编码 | 项目名称 | 项目特征描述 | 项目工作内容 |  | 计量单位 | 工程数量 |  | 主要技术 条款编码 | 备注
2.5.3.1.1 | 500109001008 | 普通混凝土 | 1、部位及类型：格埂 2、设计龄期、强度等级及配合比：C25 3、级配、拌制要求：商品砼 4、其它：含模板、脚手、支撑等措施 |  |  | m3 | 5.47
2.5.3.1.2 | 500109001009 | 普通混凝土 | 1、部位及类型：护坡 2、设计龄期、强度等级及配合比：C25 3、级配、拌制要求：商品砼 4、其它：含模板、脚手、支撑等措施 |  |  | m3 | 2.59
2.5.3.1.3 | 500109001010 | 普通混凝土 | 1、部位及类型：封底 2、设计龄期、强度等级及配合比：C30 3、级配、拌制要求：商品砼 4、其它：含模板、脚手、支撑等措施 |  |  | m3 | 1.67
2.5.3.1.4 | 500109001011 | 普通混凝土 | 1、部位及类型：出水口底板 2、设计龄期、强度等级及配合比：C30 3、级配、拌制要求：商品砼 4、其它：含模板、脚手、支撑等措施 |  |  | m3 | 5.28
2.5.3.1.5 | 500109001012 | 普通混凝土 | 1、部位及类型：出水口挡墙 2、设计龄期、强度等级及配合比：C30 3、级配、拌制要求：商品砼 4、其它：含模板、脚手、支撑等措施 |  |  | m3 | 5.21
【新点水利软件江苏版 V10.3.6】
建筑工程分类分项工程量清单
合同编号：001 | [7 empty] | 第9页 共35页
工程名称：镇江市镇江经开区大路镇2025年高标准农田建设工程
序号 | 项目编码 | 项目名称 | 项目特征描述 | 项目工作内容 |  | 计量单位 | 工程数量 |  | 主要技术 条款编码 | 备注
2.5.3.1.6 | 500109001013 | 普通混凝土 | 1、部位及类型：封底 2、设计龄期、强度等级及配合比：C25 3、级配、拌制要求：商品砼 4、其它：含模板、脚手、支撑等措施 |  |  | m3 | 2.07
2.5.3.1.7 | 500109001014 | 普通混凝土 | 1、部位及类型：涵管、挡墙底板 2、设计龄期、强度等级及配合比：C25 3、级配、拌制要求：商品砼 4、其它：含模板、脚手、支撑等措施 |  |  | m3 | 7.52
2.5.3.1.8 | 500109001015 | 普通混凝土 | 1、部位及类型：涵管包封 2、设计龄期、强度等级及配合比：C25 3、级配、拌制要求：商品砼 4、其它：含模板、脚手、支撑等措施 |  |  | m3 | 10.84
2.5.3.1.9 | 500109001016 | 普通混凝土 | 1、部位及类型：涵首挡墙 2、设计龄期、强度等级及配合比：C25 3、级配、拌制要求：商品砼 4、其它：含模板、脚手、支撑等措施 |  |  | m3 | 5.57
2.5.4 | 500111 | 钢筋加工及安装工程 |  |  |  |  | 1
2.5.4.1 | 500111001 | 钢筋加工及安装 |  |  |  |  | 1
2.5.4.1.1 | 500111001001 | 钢筋加工及安装 | 1、型号、规格：三级钢 |  |  | t | 1.049
2.5.5 | 500112 | 预制混凝土工程 |  |  |  |  | 1
2.5.5.1 | 500112001 | 预制混凝土构件 |  |  |  |  | 1
2.5.5.1.1 | 500112001003 | DN600钢筋砼管 | 1、构件结构尺寸：DN600钢筋砼Ⅱ级管，承插管（含接缝处理） |  |  | m | 24
2.6 | 5001 | C型方井（4个） |  |  |  |  | 1
【新点水利软件江苏版 V10.3.6】
建筑工程分类分项工程量清单
合同编号：001 | [7 empty] | 第10页 共35页
工程名称：镇江市镇江经开区大路镇2025年高标准农田建设工程
序号 | 项目编码 | 项目名称 | 项目特征描述 | 项目工作内容 |  | 计量单位 | 工程数量 |  | 主要技术 条款编码 | 备注
2.6.1 | 500101 | 土方开挖工程 |  |  |  |  | 1
2.6.1.1 | 500101003 | 渠道土方开挖 |  |  |  |  | 1
2.6.1.1.1 | 500101002005 | 一般土方开挖 | 1、土类分级：现场查勘 2、运距：投标人自行测算 3、其它：含保护层土方开挖，基底夯实 |  |  | m3 | 75.94
2.6.2 | 500103 | 土石方填筑工程 |  |  |  |  | 1
2.6.2.1 | 500103001 | 一般土方填筑 |  |  |  |  | 1
2.6.2.1.1 | 500103001007 | 一般土方填筑 | 1、土质及含水量：按设计及规范要求 2、分层厚度及碾压遍数：按设计及规范要求 3、填筑体干密度、渗透系数：按设计及规范要求 4、运距：投标人自行测算 |  |  | m3 | 24
2.6.3 | 500105 | 砌筑工程 |  |  |  |  | 1
2.6.3.1 | 500105006 | 砌砖 |  |  |  |  | 1
2.6.3.1.1 | 500105006001 | 砌砖 | 1、品种、规格及强度等级：MU10砖砌 |  |  | m3 | 4.09
2.6.3.2 | 50010501 | 砌体砂浆抹面 |  |  |  |  | 1
2.6.3.2.1 | 500105010001 | 砌体砂浆抹面 | 1、砂浆强度等级及配合比：M7.5 2、抹面厚度：20mm |  |  | m2 | 35.98
2.6.4 | 500109 | 混凝土工程 |  |  |  |  | 1
2.6.4.1 | 500109001 | 普通混凝土 |  |  |  |  | 1
2.6.4.1.1 | 500109001017 | 普通混凝土 | 1、部位及类型：封底 2、设计龄期、强度等级及配合比：C25 3、级配、拌制要求：商品砼 4、其它：含模板、脚手、支撑等措施 |  |  | m3 | 2.57
【新点水利软件江苏版 V10.3.6】
建筑工程分类分项工程量清单
合同编号：001 | [7 empty] | 第11页 共35页
工程名称：镇江市镇江经开区大路镇2025年高标准农田建设工程
序号 | 项目编码 | 项目名称 | 项目特征描述 | 项目工作内容 |  | 计量单位 | 工程数量 |  | 主要技术 条款编码 | 备注
2.6.4.1.2 | 500109001018 | 普通混凝土 | 1、部位及类型：方井底板 2、设计龄期、强度等级及配合比：C25 3、级配、拌制要求：商品砼 4、其它：含模板、脚手、支撑等措施 |  |  | m3 | 2.15
2.6.4.1.3 | 500109001019 | 普通混凝土 | 1、部位及类型：涵管底板 2、设计龄期、强度等级及配合比：C25 3、级配、拌制要求：商品砼 4、其它：含模板、脚手、支撑等措施 |  |  | m3 | 5.37
2.6.4.1.4 | 500109001020 | 普通混凝土 | 1、部位及类型：涵管包封 2、设计龄期、强度等级及配合比：C25 3、级配、拌制要求：商品砼 4、其它：含模板、脚手、支撑等措施 |  |  | m3 | 11.18
2.6.4.1.5 | 500109001021 | 普通混凝土 | 1、部位及类型：涵首挡墙 2、设计龄期、强度等级及配合比：C25 3、级配、拌制要求：商品砼 4、其它：含模板、脚手、支撑等措施 |  |  | m3 | 8.53
2.6.5 | 500112 | 预制混凝土工程 |  |  |  |  | 1
2.6.5.1 | 500112001 | 预制混凝土构件 |  |  |  |  | 1
2.6.5.1.1 | 500112001004 | DN600钢筋砼管 | 1、构件结构尺寸：DN600钢筋砼Ⅱ级管，承插管（含接缝处理） |  |  | m | 22
2.6.6 | 500114 | 其他建筑工程 |  |  |  |  | 1
2.6.6.1 | 500114002 | 其他临时建筑工程 |  |  |  |  | 1
2.6.6.1.1 | 500114001007 | 玻璃钢闸门 | 1、玻璃钢闸门，宽0.68m，高0.8m，厚0.04m |  |  | 个 | 4
【新点水利软件江苏版 V10.3.6】
建筑工程分类分项工程量清单
合同编号：001 | [7 empty] | 第12页 共35页
工程名称：镇江市镇江经开区大路镇2025年高标准农田建设工程
序号 | 项目编码 | 项目名称 | 项目特征描述 | 项目工作内容 |  | 计量单位 | 工程数量 |  | 主要技术 条款编码 | 备注
2.7 | 5001 | B型方井（5个） |  |  |  |  | 1
2.7.1 | 500101 | 土方开挖工程 |  |  |  |  | 1
2.7.1.1 | 500101003 | 渠道土方开挖 |  |  |  |  | 1
2.7.1.1.1 | 500101002006 | 一般土方开挖 | 1、土类分级：现场查勘 2、运距：投标人自行测算 3、其它：含保护层土方开挖，基底夯实 |  |  | m3 | 31.36
2.7.2 | 500103 | 土石方填筑工程 |  |  |  |  | 1
2.7.2.1 | 500103001 | 一般土方填筑 |  |  |  |  | 1
2.7.2.1.1 | 500103001008 | 一般土方填筑 | 1、土质及含水量：按设计及规范要求 2、分层厚度及碾压遍数：按设计及规范要求 3、填筑体干密度、渗透系数：按设计及规范要求 4、运距：投标人自行测算 |  |  | m3 | 18.4
2.7.3 | 500105 | 砌筑工程 |  |  |  |  | 1
2.7.3.1 | 500105006 | 砌砖 |  |  |  |  | 1
2.7.3.1.1 | 500105006002 | 砌砖 | 1、品种、规格及强度等级：MU10砖砌 |  |  | m3 | 2.88
2.7.3.2 | 50010501 | 砌体砂浆抹面 |  |  |  |  | 1
2.7.3.2.1 | 500105010002 | 砌体砂浆抹面 | 1、砂浆强度等级及配合比：M7.5 2、抹面厚度：20mm |  |  | m2 | 26.43
2.7.4 | 500114 | 其他建筑工程 |  |  |  |  | 1
2.7.4.1 | 500114002 | 其他临时建筑工程 |  |  |  |  | 1
2.7.4.1.1 | 500114001008 | 玻璃钢闸门 | 1、玻璃钢闸门，宽0.68m，高0.8m，厚0.04m |  |  | 个 | 5
3 | 50 | 泵站1 |  |  |  |  | 1
3.1 | 5001 | 水利建筑工程 |  |  |  |  | 1
3.1.1 | 500101 | 土方开挖工程 |  |  |  |  | 1
3.1.1.1 | 500101002 | 一般土方开挖 |  |  |  |  | 1
【新点水利软件江苏版 V10.3.6】
建筑工程分类分项工程量清单
合同编号：001 | [7 empty] | 第13页 共35页
工程名称：镇江市镇江经开区大路镇2025年高标准农田建设工程
序号 | 项目编码 | 项目名称 | 项目特征描述 | 项目工作内容 |  | 计量单位 | 工程数量 |  | 主要技术 条款编码 | 备注
3.1.1.1.1 | 500101002007 | 一般土方开挖 | 1、土类分级：投标人自行查勘 2、运距：就近平衡，运距自行测算 3、其它要求：含保护层土方开挖、河道清淤土方等 |  |  | m3 | 140
3.1.1.2 | 500103001 | 一般土方填筑 |  |  |  |  | 1
3.1.1.2.1 | 500103001009 | 一般土方填筑 | 1、土质及含水量：按设计及规范要求 2、分层厚度及碾压遍数：按设计及规范要求 3、填筑体干密度、渗透系数：按设计及规范要求 |  |  | m3 | 120
3.1.1.3 | 500103007 | 垫层料填筑 |  |  |  |  | 1
3.1.1.3.1 | 500103007003 | 垫层料填筑 | 1、颗粒级配：砂石垫层 2、分层厚度及碾压遍数：100厚 |  |  | m3 | 8.11
3.1.2 | 500105 | 砌筑工程 |  |  |  |  | 1
3.1.2.1 | 500105007 | 干砌混凝土预制块 |  |  |  |  | 1
3.1.2.1.1 | 500105007001 | 干砌混凝土预制块 | 1、强度等级及规格：100厚C25连锁式预制块 |  |  | m3 | 8.11
3.1.3 | 500108 | 基础防渗和地基加固工程 |  |  |  |  | 1
3.1.3.1 | 500108009 | 其他防渗及地基加固 |  |  |  |  | 1
3.1.3.1.1 | 500108009001 | 杉木桩 | 1、杉木桩，桩长5m，稍径≥120mm，二等材质 2、表面扒皮，刷水柏油防腐 |  |  | 根 | 19
3.1.4 | 500109 | 混凝土工程 |  |  |  |  | 1
3.1.4.1 | 500109001 | 普通混凝土 |  |  |  |  | 1
3.1.4.1.1 | 500109001022 | 普通混凝土 | 1、部位及类型：封底 2、设计龄期、强度等级及配合比：C30 3、级配、拌制要求：商品砼 4、其它：含模板、脚手、支撑等措施 |  |  | m3 | 2.41
【新点水利软件江苏版 V10.3.6】
建筑工程分类分项工程量清单
合同编号：001 | [7 empty] | 第14页 共35页
工程名称：镇江市镇江经开区大路镇2025年高标准农田建设工程
序号 | 项目编码 | 项目名称 | 项目特征描述 | 项目工作内容 |  | 计量单位 | 工程数量 |  | 主要技术 条款编码 | 备注
3.1.4.1.2 | 500109001023 | 普通混凝土 | 1、部位及类型：泵室底板 2、设计龄期、强度等级及配合比：C30 3、级配、拌制要求：商品砼 4、其它：含模板、脚手、支撑等措施 |  |  | m3 | 3.33
3.1.4.1.3 | 500109001024 | 普通混凝土 | 1、部位及类型：泵室侧墙 2、设计龄期、强度等级及配合比：C30 3、级配、拌制要求：商品砼 4、其它：含模板、脚手、支撑等措施 |  |  | m3 | 9.82
3.1.4.1.4 | 500109001025 | 普通混凝土 | 1、部位及类型：顶板 2、设计龄期、强度等级及配合比：C30 3、级配、拌制要求：商品砼 4、其它：含模板、脚手、支撑等措施 |  |  | m3 | 1.08
3.1.4.1.5 | 500109001026 | 普通混凝土 | 1、部位及类型：水泵底座 2、设计龄期、强度等级及配合比：C25 3、级配、拌制要求：商品砼 4、其它：含模板、脚手、支撑等措施 |  |  | m3 | 0.41
3.1.4.1.6 | 500109001027 | 普通混凝土 | 1、部位及类型：支墩 2、设计龄期、强度等级及配合比：C25 3、级配、拌制要求：商品砼 4、其它：含模板、脚手、支撑等措施 |  |  | m3 | 0.12
【新点水利软件江苏版 V10.3.6】
建筑工程分类分项工程量清单
合同编号：001 | [7 empty] | 第15页 共35页
工程名称：镇江市镇江经开区大路镇2025年高标准农田建设工程
序号 | 项目编码 | 项目名称 | 项目特征描述 | 项目工作内容 |  | 计量单位 | 工程数量 |  | 主要技术 条款编码 | 备注
3.1.4.1.7 | 500109001028 | 普通混凝土 | 1、部位及类型：阀门井底板 2、设计龄期、强度等级及配合比：C30 3、级配、拌制要求：商品砼 4、其它：含模板、脚手、支撑等措施 |  |  | m3 | 1.88
3.1.4.1.8 | 500109001029 | 普通混凝土 | 1、部位及类型：阀门井侧墙 2、设计龄期、强度等级及配合比：C30 3、级配、拌制要求：商品砼 4、其它：含模板、脚手、支撑等措施 |  |  | m3 | 2.7
3.1.4.1.9 | 500109001030 | 普通混凝土 | 1、部位及类型：出水池底板 2、设计龄期、强度等级及配合比：C30 3、级配、拌制要求：商品砼 4、其它：含模板、脚手、支撑等措施 |  |  | m3 | 1.08
3.1.4.1.10 | 500109001031 | 普通混凝土 | 1、部位及类型：出水池侧墙 2、设计龄期、强度等级及配合比：C30 3、级配、拌制要求：商品砼 4、其它：含模板、脚手、支撑等措施 |  |  | m3 | 1.67
3.1.4.1.11 | 500109001032 | 普通混凝土 | 1、部位及类型：格埂 2、设计龄期、强度等级及配合比：C25 3、级配、拌制要求：商品砼 4、其它：含模板、脚手、支撑等措施 |  |  | m3 | 8.25
【新点水利软件江苏版 V10.3.6】
建筑工程分类分项工程量清单
合同编号：001 | [7 empty] | 第16页 共35页
工程名称：镇江市镇江经开区大路镇2025年高标准农田建设工程
序号 | 项目编码 | 项目名称 | 项目特征描述 | 项目工作内容 |  | 计量单位 | 工程数量 |  | 主要技术 条款编码 | 备注
3.1.4.1.12 | 500109001033 | 普通混凝土 | 1、部位及类型：踏步 2、设计龄期、强度等级及配合比：C25 3、级配、拌制要求：商品砼 4、其它：含模板、脚手、支撑等措施 |  |  | m3 | 0.61
3.1.4.2 | 500109011 | 其他混凝土 |  |  |  |  | 1
3.1.4.2.1 | 500109011002 | 预制空心砼板 | 1、预制空心砼板，长2250，厚115，宽500 |  |  | 块 | 4
3.1.4.2.2 | 500109011003 | 预制空心砼板 | 1、预制空心砼板，长1800，厚115，宽500 |  |  | 块 | 3
3.1.5 | 500111 | 钢筋加工及安装工程 |  |  |  |  | 1
3.1.5.1 | 500111001 | 钢筋加工及安装 |  |  |  |  | 1
3.1.5.1.1 | 500111001002 | 钢筋加工及安装 | 1、型号、规格：φ8及以下一级钢，φ8以上三级钢 |  |  | t | 2.155
3.1.6 | 500114 | 其他建筑工程 |  |  |  |  | 1
3.1.6.1 | 500114001 | 其他永久建筑工程 |  |  |  |  | 1
3.1.6.1.1 | 500114001009 | 不锈钢栏杆 | 1、不锈钢栏杆（含门），顶部水平荷载不小于1.5kn/m，不锈钢材质需满足耐腐蚀性，304不锈钢。立柱壁厚不小于2.0mm，扶手壁厚不小于1.5mm |  |  | m | 10
3.1.6.1.2 | 500114001010 | 钢爬梯 | 1、钢爬梯，规格按设计图纸 |  |  | 项 | 1
3.1.6.1.3 | 500114001011 | 碎石找平 | 1、碎石找平（平均厚度100） |  |  | m2 | 12
3.1.6.1.4 | 500114001012 | 砼路面 | 1、部位及类型：砼道路，18cm厚 2、设计龄期、强度等级及配合比：C30 3、级配、拌制要求：商品砼 4、其它：含模板、脚手、支撑等措施 |  |  | m2 | 12
4 | 50 | 泵站2 |  |  |  |  | 1
4.1 | 5001 | 水利建筑工程 |  |  |  |  | 1
【新点水利软件江苏版 V10.3.6】
建筑工程分类分项工程量清单
合同编号：001 | [7 empty] | 第17页 共35页
工程名称：镇江市镇江经开区大路镇2025年高标准农田建设工程
序号 | 项目编码 | 项目名称 | 项目特征描述 | 项目工作内容 |  | 计量单位 | 工程数量 |  | 主要技术 条款编码 | 备注
4.1.1 | 500101 | 土方开挖工程 |  |  |  |  | 1
4.1.1.1 | 500101002 | 一般土方开挖 |  |  |  |  | 1
4.1.1.1.1 | 500101002008 | 一般土方开挖 | 1、土类分级：投标人自行查勘 2、运距：就近平衡，运距自行测算 3、其它要求：含保护层土方开挖、河道清淤土方等 |  |  | m3 | 120
4.1.1.2 | 500103001 | 一般土方填筑 |  |  |  |  | 1
4.1.1.2.1 | 500103001010 | 一般土方填筑 | 1、土质及含水量：按设计及规范要求 2、分层厚度及碾压遍数：按设计及规范要求 3、填筑体干密度、渗透系数：按设计及规范要求 |  |  | m3 | 100
4.1.1.3 | 500103007 | 垫层料填筑 |  |  |  |  | 1
4.1.1.3.1 | 500103007004 | 垫层料填筑 | 1、颗粒级配：砂石垫层 2、分层厚度及碾压遍数：100厚 |  |  | m3 | 8.11
4.1.2 | 500105 | 砌筑工程 |  |  |  |  | 1
4.1.2.1 | 500105007 | 干砌混凝土预制块 |  |  |  |  | 1
4.1.2.1.1 | 500105007002 | 干砌混凝土预制块 | 1、强度等级及规格：100厚C25连锁式预制块 |  |  | m3 | 8.11
4.1.3 | 500108 | 基础防渗和地基加固工程 |  |  |  |  | 1
4.1.3.1 | 500108009 | 其他防渗及地基加固 |  |  |  |  | 1
4.1.3.1.1 | 500108009002 | 杉木桩 | 1、杉木桩，桩长5m，稍径≥120mm，二等材质 2、表面扒皮，刷水柏油防腐 |  |  | 根 | 31
4.1.4 | 500109 | 混凝土工程 |  |  |  |  | 1
4.1.4.1 | 500109001 | 普通混凝土 |  |  |  |  | 1
【新点水利软件江苏版 V10.3.6】
建筑工程分类分项工程量清单
合同编号：001 | [7 empty] | 第18页 共35页
工程名称：镇江市镇江经开区大路镇2025年高标准农田建设工程
序号 | 项目编码 | 项目名称 | 项目特征描述 | 项目工作内容 |  | 计量单位 | 工程数量 |  | 主要技术 条款编码 | 备注
4.1.4.1.1 | 500109001034 | 普通混凝土 | 1、部位及类型：封底 2、设计龄期、强度等级及配合比：C30 3、级配、拌制要求：商品砼 4、其它：含模板、脚手、支撑等措施 |  |  | m3 | 2.04
4.1.4.1.2 | 500109001035 | 普通混凝土 | 1、部位及类型：进水池底板 2、设计龄期、强度等级及配合比：C30 3、级配、拌制要求：商品砼 4、其它：含模板、脚手、支撑等措施 |  |  | m3 | 2.3
4.1.4.1.3 | 500109001036 | 普通混凝土 | 1、部位及类型：进水池侧墙 2、设计龄期、强度等级及配合比：C30 3、级配、拌制要求：商品砼 4、其它：含模板、脚手、支撑等措施 |  |  | m3 | 2.42
4.1.4.1.4 | 500109001037 | 普通混凝土 | 1、部位及类型：泵室底板 2、设计龄期、强度等级及配合比：C30 3、级配、拌制要求：商品砼 4、其它：含模板、脚手、支撑等措施 |  |  | m3 | 3.33
4.1.4.1.5 | 500109001038 | 普通混凝土 | 1、部位及类型：泵室侧墙 2、设计龄期、强度等级及配合比：C30 3、级配、拌制要求：商品砼 4、其它：含模板、脚手、支撑等措施 |  |  | m3 | 10.68
【新点水利软件江苏版 V10.3.6】
建筑工程分类分项工程量清单
合同编号：001 | [7 empty] | 第19页 共35页
工程名称：镇江市镇江经开区大路镇2025年高标准农田建设工程
序号 | 项目编码 | 项目名称 | 项目特征描述 | 项目工作内容 |  | 计量单位 | 工程数量 |  | 主要技术 条款编码 | 备注
4.1.4.1.6 | 500109001039 | 普通混凝土 | 1、部位及类型：顶板 2、设计龄期、强度等级及配合比：C30 3、级配、拌制要求：商品砼 4、其它：含模板、脚手、支撑等措施 |  |  | m3 | 1.08
4.1.4.1.7 | 500109001040 | 普通混凝土 | 1、部位及类型：水泵底座 2、设计龄期、强度等级及配合比：C25 3、级配、拌制要求：商品砼 4、其它：含模板、脚手、支撑等措施 |  |  | m3 | 0.41
4.1.4.1.8 | 500109001041 | 普通混凝土 | 1、部位及类型：支墩 2、设计龄期、强度等级及配合比：C25 3、级配、拌制要求：商品砼 4、其它：含模板、脚手、支撑等措施 |  |  | m3 | 0.08
4.1.4.1.9 | 500109001042 | 普通混凝土 | 1、部位及类型：出水池底板 2、设计龄期、强度等级及配合比：C30 3、级配、拌制要求：商品砼 4、其它：含模板、脚手、支撑等措施 |  |  | m3 | 1.08
4.1.4.1.10 | 500109001043 | 普通混凝土 | 1、部位及类型：出水池侧墙 2、设计龄期、强度等级及配合比：C30 3、级配、拌制要求：商品砼 4、其它：含模板、脚手、支撑等措施 |  |  | m3 | 2.11
【新点水利软件江苏版 V10.3.6】
建筑工程分类分项工程量清单
合同编号：001 | [7 empty] | 第20页 共35页
工程名称：镇江市镇江经开区大路镇2025年高标准农田建设工程
序号 | 项目编码 | 项目名称 | 项目特征描述 | 项目工作内容 |  | 计量单位 | 工程数量 |  | 主要技术 条款编码 | 备注
4.1.4.1.11 | 500109001044 | 普通混凝土 | 1、部位及类型：格埂 2、设计龄期、强度等级及配合比：C25 3、级配、拌制要求：商品砼 4、其它：含模板、脚手、支撑等措施 |  |  | m3 | 8.26
4.1.4.1.12 | 500109001045 | 普通混凝土 | 1、部位及类型：踏步 2、设计龄期、强度等级及配合比：C25 3、级配、拌制要求：商品砼 4、其它：含模板、脚手、支撑等措施 |  |  | m3 | 0.61
4.1.4.2 | 500109011 | 其他混凝土 |  |  |  |  | 1
4.1.4.2.1 | 500109011004 | 预制空心砼板 | 1、预制空心砼板，长1800，厚115，宽500 |  |  | 块 | 3
4.1.5 | 500111 | 钢筋加工及安装工程 |  |  |  |  | 1
4.1.5.1 | 500111001 | 钢筋加工及安装 |  |  |  |  | 1
4.1.5.1.1 | 500111001003 | 钢筋加工及安装 | 1、型号、规格：φ8及以下一级钢，φ8以上三级钢 |  |  | t | 2.511
4.1.6 | 500114 | 其他建筑工程 |  |  |  |  | 1
4.1.6.1 | 500114001 | 其他永久建筑工程 |  |  |  |  | 1
4.1.6.1.1 | 500114001013 | 不锈钢栏杆 | 1、不锈钢栏杆（含门），顶部水平荷载不小于1.5kn/m，不锈钢材质需满足耐腐蚀性，304不锈钢。立柱壁厚不小于2.0mm，扶手壁厚不小于1.5mm |  |  | m | 10
4.1.6.1.2 | 500114001014 | 钢爬梯 | 1、钢爬梯，规格按设计图纸 |  |  | 项 | 1
4.1.6.1.3 | 500114001015 | 碎石找平 | 1、碎石找平（平均厚度100） |  |  | m2 | 12
【新点水利软件江苏版 V10.3.6】
建筑工程分类分项工程量清单
合同编号：001 | [7 empty] | 第21页 共35页
工程名称：镇江市镇江经开区大路镇2025年高标准农田建设工程
序号 | 项目编码 | 项目名称 | 项目特征描述 | 项目工作内容 |  | 计量单位 | 工程数量 |  | 主要技术 条款编码 | 备注
4.1.6.1.4 | 500114001016 | 砼路面 | 1、部位及类型：砼道路，18cm厚 2、设计龄期、强度等级及配合比：C30 3、级配、拌制要求：商品砼 4、其它：含模板、脚手、支撑等措施 |  |  | m2 | 12
5 | 50 | 泵站3 |  |  |  |  | 1
5.1 | 5001 | 水利建筑工程 |  |  |  |  | 1
5.1.1 | 500101 | 土方开挖工程 |  |  |  |  | 1
5.1.1.1 | 500101002 | 一般土方开挖 |  |  |  |  | 1
5.1.1.1.1 | 500101002009 | 一般土方开挖 | 1、土类分级：投标人自行查勘 2、运距：就近平衡，运距自行测算 3、其它要求：含保护层土方开挖、河道清淤土方等 |  |  | m3 | 120
5.1.1.2 | 500103001 | 一般土方填筑 |  |  |  |  | 1
5.1.1.2.1 | 500103001011 | 一般土方填筑 | 1、土质及含水量：按设计及规范要求 2、分层厚度及碾压遍数：按设计及规范要求 3、填筑体干密度、渗透系数：按设计及规范要求 |  |  | m3 | 100
5.1.1.3 | 500103007 | 垫层料填筑 |  |  |  |  | 1
5.1.1.3.1 | 500103007005 | 垫层料填筑 | 1、颗粒级配：砂石垫层 2、分层厚度及碾压遍数：100厚 |  |  | m3 | 8.11
5.1.2 | 500105 | 砌筑工程 |  |  |  |  | 1
5.1.2.1 | 500105001 | 干砌块石 |  |  |  |  | 1
5.1.2.1.1 | 500105001001 | 干砌块石 | 1、材质及规格：抛石防护厚500 |  |  | m3 | 7.8
5.1.2.2 | 500105007 | 干砌混凝土预制块 |  |  |  |  | 1
5.1.2.2.1 | 500105007003 | 干砌混凝土预制块 | 1、强度等级及规格：100厚C25连锁式预制块 |  |  | m3 | 8.11
5.1.3 | 500108 | 基础防渗和地基加固工程 |  |  |  |  | 1
【新点水利软件江苏版 V10.3.6】
建筑工程分类分项工程量清单
合同编号：001 | [7 empty] | 第22页 共35页
工程名称：镇江市镇江经开区大路镇2025年高标准农田建设工程
序号 | 项目编码 | 项目名称 | 项目特征描述 | 项目工作内容 |  | 计量单位 | 工程数量 |  | 主要技术 条款编码 | 备注
5.1.3.1 | 500108009 | 其他防渗及地基加固 |  |  |  |  | 1
5.1.3.1.1 | 500108009003 | 杉木桩 | 1、杉木桩，桩长5m，稍径≥120mm，二等材质 2、表面扒皮，刷水柏油防腐 |  |  | 根 | 19
5.1.4 | 500109 | 混凝土工程 |  |  |  |  | 1
5.1.4.1 | 500109001 | 普通混凝土 |  |  |  |  | 1
5.1.4.1.1 | 500109001046 | 普通混凝土 | 1、部位及类型：封底 2、设计龄期、强度等级及配合比：C30 3、级配、拌制要求：商品砼 4、其它：含模板、脚手、支撑等措施 |  |  | m3 | 1.83
5.1.4.1.2 | 500109001047 | 普通混凝土 | 1、部位及类型：泵室底板 2、设计龄期、强度等级及配合比：C30 3、级配、拌制要求：商品砼 4、其它：含模板、脚手、支撑等措施 |  |  | m3 | 3.33
5.1.4.1.3 | 500109001048 | 普通混凝土 | 1、部位及类型：泵室侧墙 2、设计龄期、强度等级及配合比：C30 3、级配、拌制要求：商品砼 4、其它：含模板、脚手、支撑等措施 |  |  | m3 | 9.82
5.1.4.1.4 | 500109001049 | 普通混凝土 | 1、部位及类型：顶板 2、设计龄期、强度等级及配合比：C30 3、级配、拌制要求：商品砼 4、其它：含模板、脚手、支撑等措施 |  |  | m3 | 1.08
【新点水利软件江苏版 V10.3.6】
建筑工程分类分项工程量清单
合同编号：001 | [7 empty] | 第23页 共35页
工程名称：镇江市镇江经开区大路镇2025年高标准农田建设工程
序号 | 项目编码 | 项目名称 | 项目特征描述 | 项目工作内容 |  | 计量单位 | 工程数量 |  | 主要技术 条款编码 | 备注
5.1.4.1.5 | 500109001050 | 普通混凝土 | 1、部位及类型：水泵底座 2、设计龄期、强度等级及配合比：C25 3、级配、拌制要求：商品砼 4、其它：含模板、脚手、支撑等措施 |  |  | m3 | 0.41
5.1.4.1.6 | 500109001051 | 普通混凝土 | 1、部位及类型：支墩 2、设计龄期、强度等级及配合比：C25 3、级配、拌制要求：商品砼 4、其它：含模板、脚手、支撑等措施 |  |  | m3 | 0.12
5.1.4.1.7 | 500109001052 | 普通混凝土 | 1、部位及类型：出水池底板 2、设计龄期、强度等级及配合比：C30 3、级配、拌制要求：商品砼 4、其它：含模板、脚手、支撑等措施 |  |  | m3 | 1.62
5.1.4.1.8 | 500109001053 | 普通混凝土 | 1、部位及类型：出水池侧墙 2、设计龄期、强度等级及配合比：C30 3、级配、拌制要求：商品砼 4、其它：含模板、脚手、支撑等措施 |  |  | m3 | 1.21
5.1.4.1.9 | 500109001054 | 普通混凝土 | 1、部位及类型：格埂 2、设计龄期、强度等级及配合比：C25 3、级配、拌制要求：商品砼 4、其它：含模板、脚手、支撑等措施 |  |  | m3 | 8.25
【新点水利软件江苏版 V10.3.6】
建筑工程分类分项工程量清单
合同编号：001 | [7 empty] | 第24页 共35页
工程名称：镇江市镇江经开区大路镇2025年高标准农田建设工程
序号 | 项目编码 | 项目名称 | 项目特征描述 | 项目工作内容 |  | 计量单位 | 工程数量 |  | 主要技术 条款编码 | 备注
5.1.4.1.10 | 500109001055 | 普通混凝土 | 1、部位及类型：踏步 2、设计龄期、强度等级及配合比：C25 3、级配、拌制要求：商品砼 4、其它：含模板、脚手、支撑等措施 |  |  | m3 | 0.61
5.1.5 | 500111 | 钢筋加工及安装工程 |  |  |  |  | 1
5.1.5.1 | 500111001 | 钢筋加工及安装 |  |  |  |  | 1
5.1.5.1.1 | 500111001004 | 钢筋加工及安装 | 1、型号、规格：φ8及以下一级钢，φ8以上三级钢 |  |  | t | 1.706
5.1.6 | 500114 | 其他建筑工程 |  |  |  |  | 1
5.1.6.1 | 500114001 | 其他永久建筑工程 |  |  |  |  | 1
5.1.6.1.1 | 500114001017 | 不锈钢栏杆 | 1、不锈钢栏杆（含门），顶部水平荷载不小于1.5kn/m，不锈钢材质需满足耐腐蚀性，304不锈钢。立柱壁厚不小于2.0mm，扶手壁厚不小于1.5mm |  |  | m | 10
5.1.6.1.2 | 500114001018 | 钢爬梯 | 1、钢爬梯，规格按设计图纸 |  |  | 项 | 1
5.1.6.1.3 | 500114001019 | 碎石找平 | 1、碎石找平（平均厚度100） |  |  | m2 | 12
5.1.6.1.4 | 500114001020 | 砼路面 | 1、部位及类型：砼道路，18cm厚 2、设计龄期、强度等级及配合比：C30 3、级配、拌制要求：商品砼 4、其它：含模板、脚手、支撑等措施 |  |  | m2 | 12
6 | 50 | 泵站4 |  |  |  |  | 1
6.1 | 5001 | 水利建筑工程 |  |  |  |  | 1
6.1.1 | 500101 | 土方开挖工程 |  |  |  |  | 1
6.1.1.1 | 500101002 | 一般土方开挖 |  |  |  |  | 1
【新点水利软件江苏版 V10.3.6】
建筑工程分类分项工程量清单
合同编号：001 | [7 empty] | 第25页 共35页
工程名称：镇江市镇江经开区大路镇2025年高标准农田建设工程
序号 | 项目编码 | 项目名称 | 项目特征描述 | 项目工作内容 |  | 计量单位 | 工程数量 |  | 主要技术 条款编码 | 备注
6.1.1.1.1 | 500101002010 | 一般土方开挖 | 1、土类分级：投标人自行查勘 2、运距：就近平衡，运距自行测算 3、其它要求：含保护层土方开挖、河道清淤土方等 |  |  | m3 | 120
6.1.1.2 | 500103001 | 一般土方填筑 |  |  |  |  | 1
6.1.1.2.1 | 500103001012 | 一般土方填筑 | 1、土质及含水量：按设计及规范要求 2、分层厚度及碾压遍数：按设计及规范要求 3、填筑体干密度、渗透系数：按设计及规范要求 |  |  | m3 | 100
6.1.1.3 | 500103007 | 垫层料填筑 |  |  |  |  | 1
6.1.1.3.1 | 500103007006 | 垫层料填筑 | 1、颗粒级配：砂石垫层 2、分层厚度及碾压遍数：100厚 |  |  | m3 | 8.11
6.1.2 | 500105 | 砌筑工程 |  |  |  |  | 1
6.1.2.1 | 500105007 | 干砌混凝土预制块 |  |  |  |  | 1
6.1.2.1.1 | 500105007004 | 干砌混凝土预制块 | 1、强度等级及规格：100厚C25连锁式预制块 |  |  | m3 | 8.11
6.1.3 | 500108 | 基础防渗和地基加固工程 |  |  |  |  | 1
6.1.3.1 | 500108009 | 其他防渗及地基加固 |  |  |  |  | 1
6.1.3.1.1 | 500108009004 | 杉木桩 | 1、杉木桩，桩长5m，稍径≥120mm，二等材质 2、表面扒皮，刷水柏油防腐 |  |  | 根 | 19
6.1.4 | 500109 | 混凝土工程 |  |  |  |  | 1
6.1.4.1 | 500109001 | 普通混凝土 |  |  |  |  | 1
6.1.4.1.1 | 500109001056 | 普通混凝土 | 1、部位及类型：封底 2、设计龄期、强度等级及配合比：C30 3、级配、拌制要求：商品砼 4、其它：含模板、脚手、支撑等措施 |  |  | m3 | 1.68
【新点水利软件江苏版 V10.3.6】
建筑工程分类分项工程量清单
合同编号：001 | [7 empty] | 第26页 共35页
工程名称：镇江市镇江经开区大路镇2025年高标准农田建设工程
序号 | 项目编码 | 项目名称 | 项目特征描述 | 项目工作内容 |  | 计量单位 | 工程数量 |  | 主要技术 条款编码 | 备注
6.1.4.1.2 | 500109001057 | 普通混凝土 | 1、部位及类型：泵室底板 2、设计龄期、强度等级及配合比：C30 3、级配、拌制要求：商品砼 4、其它：含模板、脚手、支撑等措施 |  |  | m3 | 3.33
6.1.4.1.3 | 500109001058 | 普通混凝土 | 1、部位及类型：泵室侧墙 2、设计龄期、强度等级及配合比：C30 3、级配、拌制要求：商品砼 4、其它：含模板、脚手、支撑等措施 |  |  | m3 | 9.82
6.1.4.1.4 | 500109001059 | 普通混凝土 | 1、部位及类型：顶板 2、设计龄期、强度等级及配合比：C30 3、级配、拌制要求：商品砼 4、其它：含模板、脚手、支撑等措施 |  |  | m3 | 1.08
6.1.4.1.5 | 500109001060 | 普通混凝土 | 1、部位及类型：水泵底座 2、设计龄期、强度等级及配合比：C25 3、级配、拌制要求：商品砼 4、其它：含模板、脚手、支撑等措施 |  |  | m3 | 0.41
6.1.4.1.6 | 500109001061 | 普通混凝土 | 1、部位及类型：支墩 2、设计龄期、强度等级及配合比：C25 3、级配、拌制要求：商品砼 4、其它：含模板、脚手、支撑等措施 |  |  | m3 | 0.12
【新点水利软件江苏版 V10.3.6】
建筑工程分类分项工程量清单
合同编号：001 | [7 empty] | 第27页 共35页
工程名称：镇江市镇江经开区大路镇2025年高标准农田建设工程
序号 | 项目编码 | 项目名称 | 项目特征描述 | 项目工作内容 |  | 计量单位 | 工程数量 |  | 主要技术 条款编码 | 备注
6.1.4.1.7 | 500109001062 | 普通混凝土 | 1、部位及类型：出水池底板 2、设计龄期、强度等级及配合比：C30 3、级配、拌制要求：商品砼 4、其它：含模板、脚手、支撑等措施 |  |  | m3 | 1.08
6.1.4.1.8 | 500109001063 | 普通混凝土 | 1、部位及类型：出水池侧墙 2、设计龄期、强度等级及配合比：C30 3、级配、拌制要求：商品砼 4、其它：含模板、脚手、支撑等措施 |  |  | m3 | 2.11
6.1.4.1.9 | 500109001064 | 普通混凝土 | 1、部位及类型：格埂 2、设计龄期、强度等级及配合比：C25 3、级配、拌制要求：商品砼 4、其它：含模板、脚手、支撑等措施 |  |  | m3 | 8.25
6.1.4.1.10 | 500109001065 | 普通混凝土 | 1、部位及类型：踏步 2、设计龄期、强度等级及配合比：C25 3、级配、拌制要求：商品砼 4、其它：含模板、脚手、支撑等措施 |  |  | m3 | 0.61
6.1.4.2 | 500109011 | 其他混凝土 |  |  |  |  | 1
6.1.4.2.1 | 500109011005 | 预制空心砼板 | 1、预制空心砼板，长1800，厚115，宽500 |  |  | 块 | 3
6.1.5 | 500111 | 钢筋加工及安装工程 |  |  |  |  | 1
6.1.5.1 | 500111001 | 钢筋加工及安装 |  |  |  |  | 1
6.1.5.1.1 | 500111001005 | 钢筋加工及安装 | 1、型号、规格：φ8及以下一级钢，φ8以上三级钢 |  |  | t | 1.742
6.1.6 | 500114 | 其他建筑工程 |  |  |  |  | 1
【新点水利软件江苏版 V10.3.6】
建筑工程分类分项工程量清单
合同编号：001 | [7 empty] | 第28页 共35页
工程名称：镇江市镇江经开区大路镇2025年高标准农田建设工程
序号 | 项目编码 | 项目名称 | 项目特征描述 | 项目工作内容 |  | 计量单位 | 工程数量 |  | 主要技术 条款编码 | 备注
6.1.6.1 | 500114001 | 其他永久建筑工程 |  |  |  |  | 1
6.1.6.1.1 | 500114001021 | 不锈钢栏杆 | 1、不锈钢栏杆（含门），顶部水平荷载不小于1.5kn/m，不锈钢材质需满足耐腐蚀性，304不锈钢。立柱壁厚不小于2.0mm，扶手壁厚不小于1.5mm |  |  | m | 10
6.1.6.1.2 | 500114001022 | 钢爬梯 | 1、钢爬梯，规格按设计图纸 |  |  | 项 | 1
6.1.6.1.3 | 500114001023 | 碎石找平 | 1、碎石找平（平均厚度100） |  |  | m2 | 12
6.1.6.1.4 | 500114001024 | 砼路面 | 1、部位及类型：砼道路，18cm厚 2、设计龄期、强度等级及配合比：C30 3、级配、拌制要求：商品砼 4、其它：含模板、脚手、支撑等措施 |  |  | m2 | 12
7 | 50 | 泵站5 |  |  |  |  | 1
7.1 | 5001 | 水利建筑工程 |  |  |  |  | 1
7.1.1 | 500101 | 土方开挖工程 |  |  |  |  | 1
7.1.1.1 | 500101002 | 一般土方开挖 |  |  |  |  | 1
7.1.1.1.1 | 500101002011 | 一般土方开挖 | 1、土类分级：投标人自行查勘 2、运距：就近平衡，运距自行测算 3、其它要求：含保护层土方开挖、河道清淤土方等 |  |  | m3 | 120
7.1.1.2 | 500103001 | 一般土方填筑 |  |  |  |  | 1
7.1.1.2.1 | 500103001013 | 一般土方填筑 | 1、土质及含水量：按设计及规范要求 2、分层厚度及碾压遍数：按设计及规范要求 3、填筑体干密度、渗透系数：按设计及规范要求 |  |  | m3 | 100
7.1.1.3 | 500103007 | 垫层料填筑 |  |  |  |  | 1
【新点水利软件江苏版 V10.3.6】
建筑工程分类分项工程量清单
合同编号：001 | [7 empty] | 第29页 共35页
工程名称：镇江市镇江经开区大路镇2025年高标准农田建设工程
序号 | 项目编码 | 项目名称 | 项目特征描述 | 项目工作内容 |  | 计量单位 | 工程数量 |  | 主要技术 条款编码 | 备注
7.1.1.3.1 | 500103007007 | 垫层料填筑 | 1、颗粒级配：砂石垫层 2、分层厚度及碾压遍数：100厚 |  |  | m3 | 8.11
7.1.2 | 500105 | 砌筑工程 |  |  |  |  | 1
7.1.2.1 | 500105007 | 干砌混凝土预制块 |  |  |  |  | 1
7.1.2.1.1 | 500105007005 | 干砌混凝土预制块 | 1、强度等级及规格：100厚C25连锁式预制块 |  |  | m3 | 8.11
7.1.3 | 500108 | 基础防渗和地基加固工程 |  |  |  |  | 1
7.1.3.1 | 500108009 | 其他防渗及地基加固 |  |  |  |  | 1
7.1.3.1.1 | 500108009005 | 杉木桩 | 1、杉木桩，桩长5m，稍径≥120mm，二等材质 2、表面扒皮，刷水柏油防腐 |  |  | 根 | 31
7.1.4 | 500109 | 混凝土工程 |  |  |  |  | 1
7.1.4.1 | 500109001 | 普通混凝土 |  |  |  |  | 1
7.1.4.1.1 | 500109001066 | 普通混凝土 | 1、部位及类型：封底 2、设计龄期、强度等级及配合比：C30 3、级配、拌制要求：商品砼 4、其它：含模板、脚手、支撑等措施 |  |  | m3 | 2.04
7.1.4.1.2 | 500109001067 | 普通混凝土 | 1、部位及类型：进水池底板 2、设计龄期、强度等级及配合比：C30 3、级配、拌制要求：商品砼 4、其它：含模板、脚手、支撑等措施 |  |  | m3 | 2.3
7.1.4.1.3 | 500109001068 | 普通混凝土 | 1、部位及类型：进水池侧墙 2、设计龄期、强度等级及配合比：C30 3、级配、拌制要求：商品砼 4、其它：含模板、脚手、支撑等措施 |  |  | m3 | 2.42
【新点水利软件江苏版 V10.3.6】
建筑工程分类分项工程量清单
合同编号：001 | [7 empty] | 第30页 共35页
工程名称：镇江市镇江经开区大路镇2025年高标准农田建设工程
序号 | 项目编码 | 项目名称 | 项目特征描述 | 项目工作内容 |  | 计量单位 | 工程数量 |  | 主要技术 条款编码 | 备注
7.1.4.1.4 | 500109001069 | 普通混凝土 | 1、部位及类型：泵室底板 2、设计龄期、强度等级及配合比：C30 3、级配、拌制要求：商品砼 4、其它：含模板、脚手、支撑等措施 |  |  | m3 | 3.33
7.1.4.1.5 | 500109001070 | 普通混凝土 | 1、部位及类型：泵室侧墙 2、设计龄期、强度等级及配合比：C30 3、级配、拌制要求：商品砼 4、其它：含模板、脚手、支撑等措施 |  |  | m3 | 10.68
7.1.4.1.6 | 500109001071 | 普通混凝土 | 1、部位及类型：顶板 2、设计龄期、强度等级及配合比：C30 3、级配、拌制要求：商品砼 4、其它：含模板、脚手、支撑等措施 |  |  | m3 | 1.08
7.1.4.1.7 | 500109001072 | 普通混凝土 | 1、部位及类型：水泵底座 2、设计龄期、强度等级及配合比：C25 3、级配、拌制要求：商品砼 4、其它：含模板、脚手、支撑等措施 |  |  | m3 | 0.41
7.1.4.1.8 | 500109001073 | 普通混凝土 | 1、部位及类型：支墩 2、设计龄期、强度等级及配合比：C25 3、级配、拌制要求：商品砼 4、其它：含模板、脚手、支撑等措施 |  |  | m3 | 0.08
【新点水利软件江苏版 V10.3.6】
建筑工程分类分项工程量清单
合同编号：001 | [7 empty] | 第31页 共35页
工程名称：镇江市镇江经开区大路镇2025年高标准农田建设工程
序号 | 项目编码 | 项目名称 | 项目特征描述 | 项目工作内容 |  | 计量单位 | 工程数量 |  | 主要技术 条款编码 | 备注
7.1.4.1.9 | 500109001074 | 普通混凝土 | 1、部位及类型：出水池底板 2、设计龄期、强度等级及配合比：C30 3、级配、拌制要求：商品砼 4、其它：含模板、脚手、支撑等措施 |  |  | m3 | 1.08
7.1.4.1.10 | 500109001075 | 普通混凝土 | 1、部位及类型：出水池侧墙 2、设计龄期、强度等级及配合比：C30 3、级配、拌制要求：商品砼 4、其它：含模板、脚手、支撑等措施 |  |  | m3 | 2.11
7.1.4.1.11 | 500109001076 | 普通混凝土 | 1、部位及类型：格埂 2、设计龄期、强度等级及配合比：C25 3、级配、拌制要求：商品砼 4、其它：含模板、脚手、支撑等措施 |  |  | m3 | 8.26
7.1.4.1.12 | 500109001077 | 普通混凝土 | 1、部位及类型：踏步 2、设计龄期、强度等级及配合比：C25 3、级配、拌制要求：商品砼 4、其它：含模板、脚手、支撑等措施 |  |  | m3 | 0.61
7.1.4.2 | 500109011 | 其他混凝土 |  |  |  |  | 1
7.1.4.2.1 | 500109011006 | 预制空心砼板 | 1、预制空心砼板，长1800，厚115，宽500 |  |  | 块 | 3
7.1.5 | 500111 | 钢筋加工及安装工程 |  |  |  |  | 1
7.1.5.1 | 500111001 | 钢筋加工及安装 |  |  |  |  | 1
7.1.5.1.1 | 500111001006 | 钢筋加工及安装 | 1、型号、规格：φ8及以下一级钢，φ8以上三级钢 |  |  | t | 2.511
7.1.6 | 500114 | 其他建筑工程 |  |  |  |  | 1
【新点水利软件江苏版 V10.3.6】
建筑工程分类分项工程量清单
合同编号：001 | [7 empty] | 第32页 共35页
工程名称：镇江市镇江经开区大路镇2025年高标准农田建设工程
序号 | 项目编码 | 项目名称 | 项目特征描述 | 项目工作内容 |  | 计量单位 | 工程数量 |  | 主要技术 条款编码 | 备注
7.1.6.1 | 500114001 | 其他永久建筑工程 |  |  |  |  | 1
7.1.6.1.1 | 500114001025 | 不锈钢栏杆 | 1、不锈钢栏杆（含门），顶部水平荷载不小于1.5kn/m，不锈钢材质需满足耐腐蚀性，304不锈钢。立柱壁厚不小于2.0mm，扶手壁厚不小于1.5mm |  |  | m | 10
7.1.6.1.2 | 500114001026 | 钢爬梯 | 1、钢爬梯，规格按设计图纸 |  |  | 项 | 1
7.1.6.1.3 | 500114001027 | 碎石找平 | 1、碎石找平（平均厚度100） |  |  | m2 | 12
7.1.6.1.4 | 500114001028 | 砼路面 | 1、部位及类型：砼道路，18cm厚 2、设计龄期、强度等级及配合比：C30 3、级配、拌制要求：商品砼 4、其它：含模板、脚手、支撑等措施 |  |  | m2 | 12
8 | 50 | 渡槽 |  |  |  |  | 1
8.1 | 5001 | 水利建筑工程 |  |  |  |  | 1
8.1.1 | 500101 | 土方开挖工程 |  |  |  |  | 1
8.1.1.1 | 500101002 | 一般土方开挖 |  |  |  |  | 1
8.1.1.1.1 | 500101002012 | 一般土方开挖 | 1、土类分级：投标人自行查勘 2、运距：就近平衡，运距自行测算 3、其它要求：含保护层土方开挖 |  |  | m3 | 17.49
8.1.1.2 | 500103001 | 一般土方填筑 |  |  |  |  | 1
8.1.1.2.1 | 500103001014 | 一般土方填筑 | 1、土质及含水量：按设计及规范要求 2、分层厚度及碾压遍数：按设计及规范要求 3、填筑体干密度、渗透系数：按设计及规范要求 |  |  | m3 | 8
8.1.2 | 500108 | 基础防渗和地基加固工程 |  |  |  |  | 1
8.1.2.1 | 500108009 | 其他防渗及地基加固 |  |  |  |  | 1
【新点水利软件江苏版 V10.3.6】
建筑工程分类分项工程量清单
合同编号：001 | [7 empty] | 第33页 共35页
工程名称：镇江市镇江经开区大路镇2025年高标准农田建设工程
序号 | 项目编码 | 项目名称 | 项目特征描述 | 项目工作内容 |  | 计量单位 | 工程数量 |  | 主要技术 条款编码 | 备注
8.1.2.1.1 | 500108009006 | 杉木桩 | 1、杉木桩，桩长5m，稍径≥120mm，二等材质 2、表面扒皮，刷水柏油防腐 |  |  | 根 | 16
8.1.3 | 500109 | 混凝土工程 |  |  |  |  | 1
8.1.3.1 | 500109001 | 普通混凝土 |  |  |  |  | 1
8.1.3.1.1 | 500109001078 | 普通混凝土 | 1、部位及类型：封底 2、设计龄期、强度等级及配合比：C30 3、级配、拌制要求：商品砼 4、其它：含模板、脚手、支撑等措施 |  |  | m3 | 0.83
8.1.3.1.2 | 500109001079 | 普通混凝土 | 1、部位及类型：排架1基础 2、设计龄期、强度等级及配合比：C30 3、级配、拌制要求：商品砼 4、其它：含模板、脚手、支撑等措施 |  |  | m3 | 1.08
8.1.3.1.3 | 500109001080 | 普通混凝土 | 1、部位及类型：排架1立柱 2、设计龄期、强度等级及配合比：C30 3、级配、拌制要求：商品砼 4、其它：含模板、脚手、支撑等措施 |  |  | m3 | 1.79
8.1.3.1.4 | 500109001081 | 普通混凝土 | 1、部位及类型：排架2 2、设计龄期、强度等级及配合比：C30 3、级配、拌制要求：商品砼 4、其它：含模板、脚手、支撑等措施 |  |  | m3 | 1.62
【新点水利软件江苏版 V10.3.6】
建筑工程分类分项工程量清单
合同编号：001 | [7 empty] | 第34页 共35页
工程名称：镇江市镇江经开区大路镇2025年高标准农田建设工程
序号 | 项目编码 | 项目名称 | 项目特征描述 | 项目工作内容 |  | 计量单位 | 工程数量 |  | 主要技术 条款编码 | 备注
8.1.3.1.5 | 500109001082 | 普通混凝土 | 1、部位及类型：涵管底板 2、设计龄期、强度等级及配合比：C30 3、级配、拌制要求：商品砼 4、其它：含模板、脚手、支撑等措施 |  |  | m3 | 2.04
8.1.3.1.6 | 500109001083 | 普通混凝土 | 1、部位及类型：涵管包封 2、设计龄期、强度等级及配合比：C30 3、级配、拌制要求：商品砼 4、其它：含模板、脚手、支撑等措施 |  |  | m3 | 4.29
8.1.3.2 | 500109009 | 伸缩缝 |  |  |  |  | 1
8.1.3.2.1 | 500109009004 | 伸缩缝 | 1、填料的种类、规格：20厚聚乙烯闭孔泡沫板 |  |  | m2 | 0.48
8.1.4 | 500111 | 钢筋加工及安装工程 |  |  |  |  | 1
8.1.4.1 | 500111001 | 钢筋加工及安装 |  |  |  |  | 1
8.1.4.1.1 | 500111001007 | 钢筋加工及安装 | 1、型号、规格：φ8及以下一级钢，φ8以上三级钢 |  |  | t | 1.623
8.1.5 | 500112 | 预制混凝土工程 |  |  |  |  | 1
8.1.5.1 | 500112001 | 预制混凝土构件 |  |  |  |  | 1
8.1.5.1.1 | 500112001005 | DN600钢筋砼管 | 1、构件结构尺寸：DN600钢筋砼Ⅱ级管，承插管（含接缝处理） |  |  | m | 10
9 | 50 | 土地平整 |  |  |  |  | 1
9.1 | 5001 | 水利建筑工程 |  |  |  |  | 1
9.1.1 | 500101 | 土方开挖工程 |  |  |  |  | 1
9.1.1.1 | 500101001 | 场地平整 |  |  |  |  | 1
【新点水利软件江苏版 V10.3.6】
建筑工程分类分项工程量清单
合同编号：001 | [7 empty] | 第35页 共35页
工程名称：镇江市镇江经开区大路镇2025年高标准农田建设工程
序号 | 项目编码 | 项目名称 | 项目特征描述 | 项目工作内容 |  | 计量单位 | 工程数量 |  | 主要技术 条款编码 | 备注
9.1.1.1.1 | 500101001002 | 土地平整 | 1、土类分级：现场查勘 2、土量平衡：按设计 要求执行，田块中的土堆进行平整 3、运距：项目区土方平衡，投标人自行测算 |  |  | m2 | 5398
9.1.2 | 500103 | 土石方填筑工程 |  |  |  |  | 1
9.1.2.1 | 500103001 | 一般土方填筑 |  |  |  |  | 1
9.1.2.1.1 | 500103001015 | 坑塘回填 | 1、土质及含水量：按设计及规范要求 2、分层厚度及碾压遍数：按设计及规范要求 3、填筑体干密度、渗透系数：按设计及规范要求 4、运距：项目区土方平衡，投标人自行测算 5、其它：废弃坑塘回填，复垦成耕地 |  |  | m3 | 1100
10 | 50 | 标志标牌 |  |  |  |  | 1
10.1 | 5001 | 水利建筑工程 |  |  |  |  | 1
10.1.1 | 500114 | 其他建筑工程 |  |  |  |  | 1
10.1.1.1 | 500114001 | 其他永久建筑工程 |  |  |  |  | 1
10.1.1.1.1 | 500114001029 | 项目区竣工公示牌 | 1、项目区竣工公示牌（含基础、底座施工），做品详见设计图示 |  |  | 座 | 1
10.1.1.1.2 | 500114001030 | 主要骨干工程标牌 | 1、主要骨干工程标牌定制安装，做品详见设计图示 |  |  | 块 | 7
10.1.1.1.3 | 500114001031 | 高标准农田标识 | 1、高标准农田标识定制安装，做品详见图示 |  |  | 块 | 29
10.1.1.1.4 | 500114001032 | 高标准农田标牌 | 1、高标准农田标牌定制安装，做品详见图示 |  |  | 块 | 29
【新点水利软件江苏版 V10.3.6】

## 3.5 表1-3设备采购和安装工程分类分项工程量清单
设备采购和安装工程分类分项工程量清单
合同编号：001 | [6 empty] | 第1页 共3页
工程名称：镇江市镇江经开区大路镇2025年高标准农田建设工程
序号 | 项目编码 | 项目名称 | 计量 单位 | 工程 数量 |  | 主要技术 条款编码 |  | 备注
1 | 50 | 泵站1 |  | 1
1.1 | 5002 | 水利安装工程 |  | 1
1.1.1 | 500201 | 机电设备安装工程 |  | 1
1.1.1.1 | 500201002 | 水泵-水轮机设备安装 |  | 1
1.1.1.1.1 | 500201002001 | 水泵-水轮机设备安装 | 套 | 1
1.1.1.2 | 500201016 | 厂用电系统设备安装 |  | 1
1.1.1.2.1 | 500201016001 | 配电柜采购安装 | 套 | 1
1.1.1.3 | 500201013 | 水力机械辅助设备安装 |  | 1
1.1.1.3.1 | 500201013001 | 镀锌钢管 | m | 35
1.1.1.3.2 | 500201013002 | 弯头（钢管） | 只 | 2
1.1.1.3.3 | 500201013003 | 穿墙套管 | 组 | 1
1.1.1.3.4 | 500201013004 | 伸缩节 | 只 | 1
1.1.1.3.5 | 500201013005 | 节能性拍门 | 只 | 1
1.1.2 | 500202 | 金属结构设备安装工程 |  | 1
1.1.2.1 | 500202006 | 拦污栅设备安装 |  | 1
1.1.2.1.1 | 500202006001 | 拦污栅设备制作安装 | t | 0.151
2 | 50 | 泵站2 |  | 1
2.1 | 5002 | 水利安装工程 |  | 1
2.1.1 | 500201 | 机电设备安装工程 |  | 1
2.1.1.1 | 500201002 | 水泵-水轮机设备安装 |  | 1
2.1.1.1.1 | 500201002002 | 水泵-水轮机设备安装 | 套 | 1
2.1.1.2 | 500201016 | 厂用电系统设备安装 |  | 1
2.1.1.2.1 | 500201016002 | 配电柜采购安装 | 套 | 1
2.1.1.3 | 500201013 | 水力机械辅助设备安装 |  | 1
2.1.1.3.1 | 500201013006 | 镀锌钢管 | m | 10
2.1.1.3.2 | 500201013007 | 弯头（钢管） | 只 | 2
2.1.1.3.3 | 500201013008 | 穿墙套管 | 组 | 1
2.1.1.3.4 | 500201013009 | 伸缩节 | 只 | 1
2.1.1.3.5 | 500201013010 | 节能性拍门 | 只 | 1
2.1.2 | 500202 | 金属结构设备安装工程 |  | 1
2.1.2.1 | 500202006 | 拦污栅设备安装 |  | 1
2.1.2.1.1 | 500202006002 | 拦污栅设备制作安装 | t | 0.151
3 | 50 | 泵站3 |  | 1
3.1 | 5002 | 水利安装工程 |  | 1
3.1.1 | 500201 | 机电设备安装工程 |  | 1
3.1.1.1 | 500201002 | 水泵-水轮机设备安装 |  | 1
3.1.1.1.1 | 500201002003 | 水泵-水轮机设备安装 | 套 | 1
3.1.1.2 | 500201016 | 厂用电系统设备安装 |  | 1
【新点水利软件江苏版 V10.3.6】
设备采购和安装工程分类分项工程量清单
合同编号：001 | [6 empty] | 第2页 共3页
工程名称：镇江市镇江经开区大路镇2025年高标准农田建设工程
序号 | 项目编码 | 项目名称 | 计量 单位 | 工程 数量 |  | 主要技术 条款编码 |  | 备注
3.1.1.2.1 | 500201016003 | 配电柜采购安装 | 套 | 1
3.1.1.3 | 500201013 | 水力机械辅助设备安装 |  | 1
3.1.1.3.1 | 500201013011 | 镀锌钢管 | m | 10
3.1.1.3.2 | 500201013012 | 弯头（钢管） | 只 | 1
3.1.1.3.3 | 500201013013 | 穿墙套管 | 组 | 1
3.1.1.3.4 | 500201013014 | 伸缩节 | 只 | 1
3.1.1.3.5 | 500201013015 | 节能性拍门 | 只 | 1
3.1.2 | 500202 | 金属结构设备安装工程 |  | 1
3.1.2.1 | 500202006 | 拦污栅设备安装 |  | 1
3.1.2.1.1 | 500202006003 | 拦污栅设备制作安装 | t | 0.151
4 | 50 | 泵站4 |  | 1
4.1 | 5002 | 水利安装工程 |  | 1
4.1.1 | 500201 | 机电设备安装工程 |  | 1
4.1.1.1 | 500201002 | 水泵-水轮机设备安装 |  | 1
4.1.1.1.1 | 500201002004 | 水泵-水轮机设备安装 | 套 | 1
4.1.1.2 | 500201016 | 厂用电系统设备安装 |  | 1
4.1.1.2.1 | 500201016004 | 配电柜采购安装 | 套 | 1
4.1.1.3 | 500201013 | 水力机械辅助设备安装 |  | 1
4.1.1.3.1 | 500201013016 | 镀锌钢管 | m | 10
4.1.1.3.2 | 500201013017 | 弯头（钢管） | 只 | 1
4.1.1.3.3 | 500201013018 | 穿墙套管 | 组 | 1
4.1.1.3.4 | 500201013019 | 伸缩节 | 只 | 1
4.1.1.3.5 | 500201013020 | 节能性拍门 | 只 | 1
4.1.2 | 500202 | 金属结构设备安装工程 |  | 1
4.1.2.1 | 500202006 | 拦污栅设备安装 |  | 1
4.1.2.1.1 | 500202006004 | 拦污栅设备制作安装 | t | 0.151
5 | 50 | 泵站5 |  | 1
5.1 | 5002 | 水利安装工程 |  | 1
5.1.1 | 500201 | 机电设备安装工程 |  | 1
5.1.1.1 | 500201002 | 水泵-水轮机设备安装 |  | 1
5.1.1.1.1 | 500201002005 | 水泵-水轮机设备安装 | 套 | 1
5.1.1.2 | 500201016 | 厂用电系统设备安装 |  | 1
5.1.1.2.1 | 500201016005 | 配电柜采购安装 | 套 | 1
5.1.1.3 | 500201013 | 水力机械辅助设备安装 |  | 1
5.1.1.3.1 | 500201013021 | 镀锌钢管 | m | 10
5.1.1.3.2 | 500201013022 | 弯头（钢管） | 只 | 2
5.1.1.3.3 | 500201013023 | 穿墙套管 | 组 | 1
5.1.1.3.4 | 500201013024 | 伸缩节 | 只 | 1
【新点水利软件江苏版 V10.3.6】
设备采购和安装工程分类分项工程量清单
合同编号：001 | [6 empty] | 第3页 共3页
工程名称：镇江市镇江经开区大路镇2025年高标准农田建设工程
序号 | 项目编码 | 项目名称 | 计量 单位 | 工程 数量 |  | 主要技术 条款编码 |  | 备注
5.1.1.3.5 | 500201013025 | 节能性拍门 | 只 | 1
5.1.2 | 500202 | 金属结构设备安装工程 |  | 1
5.1.2.1 | 500202006 | 拦污栅设备安装 |  | 1
5.1.2.1.1 | 500202006005 | 拦污栅设备制作安装 | t | 0.151
6 | 50 | 泵站维修改造 |  | 1
6.1 | 5002 | 水利安装工程 |  | 1
6.1.1 | 500201 | 机电设备安装工程 |  | 1
6.1.1.1 | 500201002 | 水泵-水轮机设备安装 |  | 1
6.1.1.1.1 | 500201002006 | 水泵-水轮机设备安装 | 套 | 1
6.1.1.2 | 500201016 | 厂用电系统设备安装 |  | 1
6.1.1.2.1 | 500201016006 | 配电柜采购安装 | 套 | 1
【新点水利软件江苏版 V10.3.6】

## 3.6 表1-3设备采购和安装工程分类分项工程量清单（电子招投
设备采购和安装工程分类分项工程量清单
合同编号：001 | [7 empty] | 第1页 共5页
工程名称：镇江市镇江经开区大路镇2025年高标准农田建设工程
序号 | 项目编码 | 项目名称 | 项目特征描述 | 项目工作内容 |  | 计量 单位 | 工程 数量 |  | 主要技术 条款编码 | 备注
1 | 50 | 泵站1 |  |  |  |  | 1
1.1 | 5002 | 水利安装工程 |  |  |  |  | 1
1.1.1 | 500201 | 机电设备安装工程 |  |  |  |  | 1
1.1.1.1 | 500201002 | 水泵-水轮机设备安装 |  |  |  |  | 1
1.1.1.1.1 | 500201002001 | 水泵-水轮机设备安装 | 1、型号、规格：250QW/E500－5－11型潜污泵采购、安装，流量500m3/h，转速1450r/分，电机功率11Kw(含导杆、吊链、埋件等全部附件） |  |  | 套 | 1
1.1.1.2 | 500201016 | 厂用电系统设备安装 |  |  |  |  | 1
1.1.1.2.1 | 500201016001 | 配电柜采购安装 | 1、配套250QW/E500－5－11型潜污泵配电柜采购安装，含电缆出线至相应设备 |  |  | 套 | 1
1.1.1.3 | 500201013 | 水力机械辅助设备安装 |  |  |  |  | 1
1.1.1.3.1 | 500201013001 | 镀锌钢管 | 1、型号、规格：DN250镀锌钢管 |  |  | m | 35
1.1.1.3.2 | 500201013002 | 弯头（钢管） | 1、型号、规格：DN250弯头（钢管） |  |  | 只 | 2
1.1.1.3.3 | 500201013003 | 穿墙套管 | 1、型号、规格：B型钢性防水套管，做法参照图集02S404 |  |  | 组 | 1
1.1.1.3.4 | 500201013004 | 伸缩节 | 1、型号、规格：DN250伸缩节 |  |  | 只 | 1
1.1.1.3.5 | 500201013005 | 节能性拍门 | 1、型号、规格：DN250节能性拍门 |  |  | 只 | 1
1.1.2 | 500202 | 金属结构设备安装工程 |  |  |  |  | 1
1.1.2.1 | 500202006 | 拦污栅设备安装 |  |  |  |  | 1
1.1.2.1.1 | 500202006001 | 拦污栅设备制作安装 | 1、做品详见图示，按设计说明要求做好防腐处理 |  |  | t | 0.151
2 | 50 | 泵站2 |  |  |  |  | 1
2.1 | 5002 | 水利安装工程 |  |  |  |  | 1
2.1.1 | 500201 | 机电设备安装工程 |  |  |  |  | 1
2.1.1.1 | 500201002 | 水泵-水轮机设备安装 |  |  |  |  | 1
【新点水利软件江苏版 V10.3.6】
设备采购和安装工程分类分项工程量清单
合同编号：001 | [7 empty] | 第2页 共5页
工程名称：镇江市镇江经开区大路镇2025年高标准农田建设工程
序号 | 项目编码 | 项目名称 | 项目特征描述 | 项目工作内容 |  | 计量 单位 | 工程 数量 |  | 主要技术 条款编码 | 备注
2.1.1.1.1 | 500201002002 | 水泵-水轮机设备安装 | 1、型号、规格：250QW/E500－5－11型潜污泵采购、安装，流量500m3/h，转速1450r/分，电机功率11Kw(含导杆、吊链、埋件等全部附件） |  |  | 套 | 1
2.1.1.2 | 500201016 | 厂用电系统设备安装 |  |  |  |  | 1
2.1.1.2.1 | 500201016002 | 配电柜采购安装 | 1、配套250QW/E500－5－11型潜污泵配电柜采购安装，含电缆出线至相应设备 |  |  | 套 | 1
2.1.1.3 | 500201013 | 水力机械辅助设备安装 |  |  |  |  | 1
2.1.1.3.1 | 500201013006 | 镀锌钢管 | 1、型号、规格：DN250镀锌钢管 |  |  | m | 10
2.1.1.3.2 | 500201013007 | 弯头（钢管） | 1、型号、规格：DN250弯头（钢管） |  |  | 只 | 2
2.1.1.3.3 | 500201013008 | 穿墙套管 | 1、型号、规格：B型钢性防水套管，做法参照图集02S404 |  |  | 组 | 1
2.1.1.3.4 | 500201013009 | 伸缩节 | 1、型号、规格：DN250伸缩节 |  |  | 只 | 1
2.1.1.3.5 | 500201013010 | 节能性拍门 | 1、型号、规格：DN250节能性拍门 |  |  | 只 | 1
2.1.2 | 500202 | 金属结构设备安装工程 |  |  |  |  | 1
2.1.2.1 | 500202006 | 拦污栅设备安装 |  |  |  |  | 1
2.1.2.1.1 | 500202006002 | 拦污栅设备制作安装 | 1、做品详见图示，按设计说明要求做好防腐处理 |  |  | t | 0.151
3 | 50 | 泵站3 |  |  |  |  | 1
3.1 | 5002 | 水利安装工程 |  |  |  |  | 1
3.1.1 | 500201 | 机电设备安装工程 |  |  |  |  | 1
3.1.1.1 | 500201002 | 水泵-水轮机设备安装 |  |  |  |  | 1
3.1.1.1.1 | 500201002003 | 水泵-水轮机设备安装 | 1、型号、规格：250QW/E500－5－11型潜污泵采购、安装，流量500m3/h，转速1450r/分，电机功率11Kw(含导杆、吊链、埋件等全部附件） |  |  | 套 | 1
3.1.1.2 | 500201016 | 厂用电系统设备安装 |  |  |  |  | 1
【新点水利软件江苏版 V10.3.6】
设备采购和安装工程分类分项工程量清单
合同编号：001 | [7 empty] | 第3页 共5页
工程名称：镇江市镇江经开区大路镇2025年高标准农田建设工程
序号 | 项目编码 | 项目名称 | 项目特征描述 | 项目工作内容 |  | 计量 单位 | 工程 数量 |  | 主要技术 条款编码 | 备注
3.1.1.2.1 | 500201016003 | 配电柜采购安装 | 1、配套250QW/E500－5－11型潜污泵配电柜采购安装，含电缆出线至相应设备 |  |  | 套 | 1
3.1.1.3 | 500201013 | 水力机械辅助设备安装 |  |  |  |  | 1
3.1.1.3.1 | 500201013011 | 镀锌钢管 | 1、型号、规格：DN250镀锌钢管 |  |  | m | 10
3.1.1.3.2 | 500201013012 | 弯头（钢管） | 1、型号、规格：DN250弯头（钢管） |  |  | 只 | 1
3.1.1.3.3 | 500201013013 | 穿墙套管 | 1、型号、规格：B型钢性防水套管，做法参照图集02S404 |  |  | 组 | 1
3.1.1.3.4 | 500201013014 | 伸缩节 | 1、型号、规格：DN250伸缩节 |  |  | 只 | 1
3.1.1.3.5 | 500201013015 | 节能性拍门 | 1、型号、规格：DN250节能性拍门 |  |  | 只 | 1
3.1.2 | 500202 | 金属结构设备安装工程 |  |  |  |  | 1
3.1.2.1 | 500202006 | 拦污栅设备安装 |  |  |  |  | 1
3.1.2.1.1 | 500202006003 | 拦污栅设备制作安装 | 1、做品详见图示，按设计说明要求做好防腐处理 |  |  | t | 0.151
4 | 50 | 泵站4 |  |  |  |  | 1
4.1 | 5002 | 水利安装工程 |  |  |  |  | 1
4.1.1 | 500201 | 机电设备安装工程 |  |  |  |  | 1
4.1.1.1 | 500201002 | 水泵-水轮机设备安装 |  |  |  |  | 1
4.1.1.1.1 | 500201002004 | 水泵-水轮机设备安装 | 1、型号、规格：200QW380－7－11型潜污泵采购、安装，流量380m3/h，最大扬层7m，电机功率11Kw(含导杆、吊链、埋件等全部附件） |  |  | 套 | 1
4.1.1.2 | 500201016 | 厂用电系统设备安装 |  |  |  |  | 1
4.1.1.2.1 | 500201016004 | 配电柜采购安装 | 1、配套200QW380－7－11型潜污泵配电柜采购安装，含电缆出线至相应设备 |  |  | 套 | 1
4.1.1.3 | 500201013 | 水力机械辅助设备安装 |  |  |  |  | 1
4.1.1.3.1 | 500201013016 | 镀锌钢管 | 1、型号、规格：DN200镀锌钢管 |  |  | m | 10
4.1.1.3.2 | 500201013017 | 弯头（钢管） | 1、型号、规格：DN200弯头（钢管） |  |  | 只 | 1
【新点水利软件江苏版 V10.3.6】
设备采购和安装工程分类分项工程量清单
合同编号：001 | [7 empty] | 第4页 共5页
工程名称：镇江市镇江经开区大路镇2025年高标准农田建设工程
序号 | 项目编码 | 项目名称 | 项目特征描述 | 项目工作内容 |  | 计量 单位 | 工程 数量 |  | 主要技术 条款编码 | 备注
4.1.1.3.3 | 500201013018 | 穿墙套管 | 1、型号、规格：B型钢性防水套管，做法参照图集02S404 |  |  | 组 | 1
4.1.1.3.4 | 500201013019 | 伸缩节 | 1、型号、规格：DN200伸缩节 |  |  | 只 | 1
4.1.1.3.5 | 500201013020 | 节能性拍门 | 1、型号、规格：DN200节能性拍门 |  |  | 只 | 1
4.1.2 | 500202 | 金属结构设备安装工程 |  |  |  |  | 1
4.1.2.1 | 500202006 | 拦污栅设备安装 |  |  |  |  | 1
4.1.2.1.1 | 500202006004 | 拦污栅设备制作安装 | 1、做品详见图示，按设计说明要求做好防腐处理 |  |  | t | 0.151
5 | 50 | 泵站5 |  |  |  |  | 1
5.1 | 5002 | 水利安装工程 |  |  |  |  | 1
5.1.1 | 500201 | 机电设备安装工程 |  |  |  |  | 1
5.1.1.1 | 500201002 | 水泵-水轮机设备安装 |  |  |  |  | 1
5.1.1.1.1 | 500201002005 | 水泵-水轮机设备安装 | 1、型号、规格：250QW/E500－5－11型潜污泵采购、安装，流量500m3/h，转速1450r/分，电机功率11Kw(含导杆、吊链、埋件等全部附件） |  |  | 套 | 1
5.1.1.2 | 500201016 | 厂用电系统设备安装 |  |  |  |  | 1
5.1.1.2.1 | 500201016005 | 配电柜采购安装 | 1、配套250QW/E500－5－11型潜污泵配电柜采购安装，含电缆出线至相应设备 |  |  | 套 | 1
5.1.1.3 | 500201013 | 水力机械辅助设备安装 |  |  |  |  | 1
5.1.1.3.1 | 500201013021 | 镀锌钢管 | 1、型号、规格：DN250镀锌钢管 |  |  | m | 10
5.1.1.3.2 | 500201013022 | 弯头（钢管） | 1、型号、规格：DN250弯头（钢管） |  |  | 只 | 2
5.1.1.3.3 | 500201013023 | 穿墙套管 | 1、型号、规格：B型钢性防水套管，做法参照图集02S404 |  |  | 组 | 1
5.1.1.3.4 | 500201013024 | 伸缩节 | 1、型号、规格：DN250伸缩节 |  |  | 只 | 1
5.1.1.3.5 | 500201013025 | 节能性拍门 | 1、型号、规格：DN250节能性拍门 |  |  | 只 | 1
5.1.2 | 500202 | 金属结构设备安装工程 |  |  |  |  | 1
5.1.2.1 | 500202006 | 拦污栅设备安装 |  |  |  |  | 1
【新点水利软件江苏版 V10.3.6】
设备采购和安装工程分类分项工程量清单
合同编号：001 | [7 empty] | 第5页 共5页
工程名称：镇江市镇江经开区大路镇2025年高标准农田建设工程
序号 | 项目编码 | 项目名称 | 项目特征描述 | 项目工作内容 |  | 计量 单位 | 工程 数量 |  | 主要技术 条款编码 | 备注
5.1.2.1.1 | 500202006005 | 拦污栅设备制作安装 | 1、做品详见图示，按设计说明要求做好防腐处理 |  |  | t | 0.151
6 | 50 | 泵站维修改造 |  |  |  |  | 1
6.1 | 5002 | 水利安装工程 |  |  |  |  | 1
6.1.1 | 500201 | 机电设备安装工程 |  |  |  |  | 1
6.1.1.1 | 500201002 | 水泵-水轮机设备安装 |  |  |  |  | 1
6.1.1.1.1 | 500201002006 | 水泵-水轮机设备安装 | 1、型号、规格：250QW/E500－5－11型潜污泵采购、安装，流量500m3/h，转速1450r/分，电机功率11Kw(含导杆、吊链、埋件等全部附件） |  |  | 套 | 1
6.1.1.2 | 500201016 | 厂用电系统设备安装 |  |  |  |  | 1
6.1.1.2.1 | 500201016006 | 配电柜采购安装 | 1、配套250QW/E500－5－11型潜污泵配电柜采购安装，含电缆出线至相应设备 |  |  | 套 | 1
【新点水利软件江苏版 V10.3.6】

## 3.7 表1-4措施项目清单
措施项目清单
工程名称：镇江市镇江经开区大路镇2025年高标准农田建设工程 |  |  |  | 第1页 共1页
序号 | 项目名称 |  | 备注
1 | 环境保护措施
2 | 安全文明措施 |  | 不可竞争费，76700.00元。
3 | 临时工程
4 | 交通工程
5 | 保险费 |  | 按工程量清单计价的0.35%计入
6 | 大型施工设备安拆费（总价包干）
7 | 泵站围堰（共5座，施工降排水、施工围堰筑拆外运及施工期维修费用等各项临时措施费用，投标人自报，总价包干。）
8 | 渡槽围堰（共1座，施工降排水、施工围堰筑拆外运及施工期维修费用等各项临时措施费用，投标人自报，总价包干。）
9 | 渠道及配套建筑物施工措施费（总价包干）
【新点水利软件江苏版 V10.3.6】

## 3.8 表1-5其他项目清单
其他项目清单
合同编号：001 |  |  |  | 第1页 共1页
工程名称：镇江市镇江经开区大路镇2025年高标准农田建设工程
序号 | 项目名称 |  | 备注
1 | 预留金 |  | 预留金165000.00元
2 | 外接电 |  | 外接电30000.00元（按5000.00元每座计）
【新点水利软件江苏版 V10.3.6】

## 3.9 表1-6零星工作项目清单
零星工作项目清单
合同编号：001 | [5 empty] | 第1页 共1页
工程名称：镇江市镇江经开区大路镇2025年高标准农田建设工程
序号 | 名称 | 计量单位 | 暂定数量 |  | 备注
1 | 人工
2 | 材料
3 | 机械
【新点水利软件江苏版 V10.3.6】

## 3.10 表1-7招标人供应材料价格表
招标人供应材料价格表
合同编号：001 | [6 empty] | 第1页 共1页
工程名称：镇江市镇江经开区大路镇2025年高标准农田建设工程
序号 | 材料名称 | 型号规格 | 计量单位 | 供应价（元） |  | 供应条件 |  | 备注
【新点水利软件江苏版 V10.3.6】

## 3.11 表1-8招标人提供施工设备表
招标人提供施工设备表
合同编号：001 | [8 empty] | 第1页 共1页
工程名称：镇江市镇江经开区大路镇2025年高标准农田建设工程
序号 | 设备名称 | 型号规格 | 设备状况 | 设备所在地点 | 计量单位 | 数量 | 折旧费 |  |  | 备注
元/台时（台班）
【新点水利软件江苏版 V10.3.6】

## 3.12 表1-9招标人提供施工设施表
招标人提供施工设施表
合同编号：001 | [5 empty] | 第1页 共1页
工程名称：镇江市镇江经开区大路镇2025年高标准农田建设工程
序号 | 项目名称 | 计量单位 | 数量 |  | 备注
【新点水利软件江苏版 V10.3.6】

## 3.13 混凝土、砂浆汇总表
混凝土、砂浆汇总表
合同编号：001 |  |  |  |  | 第1页 共2页
工程名称：镇江市镇江经开区大路镇2025年高标准农田建设工程
序号 | 名称 |  | 单位 | 数量
一 | 拌制砼
拌制砼小计
二 | 商品砼
| C25 混凝土 碎石最大粒径 40mm 水灰比 0.5(商品砼)(入仓) |  | m3
| C25 混凝土 碎石最大粒径 40mm 水灰比 0.5(商品砼)(入仓) |  | m3
| C25 混凝土 碎石最大粒径 40mm 水灰比 0.5(商品砼)(入仓) |  | m3
| C25 混凝土 碎石最大粒径 40mm 水灰比 0.5(商品砼)(入仓) |  | m3
| C25 混凝土 碎石最大粒径 40mm 水灰比 0.5(商品砼)(入仓) |  | m3
| C25 混凝土 碎石最大粒径 40mm 水灰比 0.5(商品砼)(入仓) |  | m3
| C25 混凝土 碎石最大粒径 40mm 水灰比 0.5(商品砼)(入仓) |  | m3
| C25 混凝土 碎石最大粒径 40mm 水灰比 0.5(商品砼)(入仓) |  | m3
| C25 混凝土 碎石最大粒径 40mm 水灰比 0.5(商品砼)(入仓) |  | m3
| C25 混凝土 碎石最大粒径 40mm 水灰比 0.5(商品砼)(入仓) |  | m3
| C25 混凝土 碎石最大粒径 40mm 水灰比 0.5(商品砼)(入仓) |  | m3
| C25 混凝土 碎石最大粒径 40mm 水灰比 0.5(商品砼)(入仓) |  | m3
| C25 混凝土 碎石最大粒径 40mm 水灰比 0.5(商品砼)(入仓) |  | m3
| C25 混凝土 碎石最大粒径 40mm 水灰比 0.5(商品砼)(入仓) |  | m3
| C25 混凝土 碎石最大粒径 40mm 水灰比 0.5(商品砼)(入仓) |  | m3
| C30 混凝土 碎石最大粒径 40mm 水灰比 0.45(商品砼)(入仓) |  | m3
| C30 混凝土 碎石最大粒径 40mm 水灰比 0.45(商品砼)(入仓) |  | m3
| C30 混凝土 碎石最大粒径 40mm 水灰比 0.45(商品砼)(入仓) |  | m3
| C30 混凝土 碎石最大粒径 40mm 水灰比 0.45(商品砼)(入仓) |  | m3
| C30 混凝土 碎石最大粒径 40mm 水灰比 0.45(商品砼)(入仓) |  | m3
| C30 混凝土 碎石最大粒径 40mm 水灰比 0.45(商品砼)(入仓) |  | m3
| C30 混凝土 碎石最大粒径 40mm 水灰比 0.45(商品砼)(入仓) |  | m3
| C30 混凝土 碎石最大粒径 40mm 水灰比 0.45(商品砼)(入仓) |  | m3
| C30 混凝土 碎石最大粒径 40mm 水灰比 0.45(商品砼)(入仓) |  | m3
| C30 混凝土 碎石最大粒径 40mm 水灰比 0.45(商品砼)(入仓) |  | m3
| C30 混凝土 碎石最大粒径 40mm 水灰比 0.45(商品砼)(入仓) |  | m3
| C30 混凝土 碎石最大粒径 40mm 水灰比 0.45(商品砼)(入仓) |  | m3
| C30 混凝土 碎石最大粒径 40mm 水灰比 0.45(商品砼)(入仓) |  | m3
| C30 混凝土 碎石最大粒径 40mm 水灰比 0.45(商品砼)(入仓) |  | m3
| C30 混凝土 碎石最大粒径 40mm 水灰比 0.45(商品砼)(入仓) |  | m3
| C30 混凝土 碎石最大粒径 40mm 水灰比 0.45(商品砼)(入仓) |  | m3
| C30 混凝土 碎石最大粒径 40mm 水灰比 0.45(商品砼)(入仓) |  | m3
| C30 混凝土 碎石最大粒径 40mm 水灰比 0.45(商品砼)(入仓) |  | m3
| C30 混凝土 碎石最大粒径 40mm 水灰比 0.45(商品砼)(入仓) |  | m3
| C30 混凝土 碎石最大粒径 40mm 水灰比 0.45(商品砼)(入仓) |  | m3
【新点水利软件江苏版 V10.3.6】
混凝土、砂浆汇总表
合同编号：001 |  |  |  |  | 第2页 共2页
工程名称：镇江市镇江经开区大路镇2025年高标准农田建设工程
序号 | 名称 |  | 单位 | 数量
| C30 混凝土 碎石最大粒径 40mm 水灰比 0.45(商品砼)(入仓) |  | m3
| C30 混凝土 碎石最大粒径 40mm 水灰比 0.45(商品砼)(入仓) |  | m3
商品砼小计
三 | 砂浆
砂浆小计
【新点水利软件江苏版 V10.3.6】

## 3.14 主要工程量汇总表
主要工程量汇总表
附表一 | [9 empty] | 第1页 共1页
工程名称：镇江市镇江经开区大路镇2025年高标准农田建设工程
序号 | 工程项目 | 土方（万m3） |  | 砌石（m3） | [6 empty] | 砼（m3）
|  | 开挖 | 回填 | 黄砂垫层 | 碎石垫层 | 反滤层 | 干砌石 | 浆灌砌石 |  |  | 现浇 | 预制 | 商品
1 | 建筑工程 | 1.044244 | 0.850128 |  |  |  | 14.77 | 62.41 |  |  |  | 40.55 | 5906.97
2 | 安装工程
【新点水利软件江苏版 V10.3.6】

## 3.15 安全文明措施费分解表
安全文明措施费分解表
合同编号：001 | [7 empty] | 第1页 共2页
工程名称：镇江市镇江经开区大路镇2025年高标准农田建设工程
序号 | 项目名称 | 计量单位 | 数量 | 单价（元） | 合价（元） |  | 备注
一 | 完善、改造和维护安全防护设施设备 | 项
1 | 现场临时用电防护 | 项 |  |  |  |  | 用电保护；高压区和用电危险区防护和围挡
2 | 洞口、临边防护 | 项 |  |  |  |  | 洞口、临边等危险部位防坠、防滑设施；临时防护盖板或围栏和隔离防护层
3 | 机械设备防护 | 项 |  |  |  |  | 钢防护网罩、防护挡板、防护栏杆等安全防护
4 | 高处作业防护 | 项 |  |  |  |  | 防止物体、人员坠落而设置的安全网、防护棚、防护栏杆、警戒线
5 | 交叉作业防护 | 项 |  |  |  |  | 平面、立面交叉作业时的防护
6 | 防火、防爆、防尘、防毒 | 项
7 | 防雷、防台风、防地质灾害 | 项
8 | 地下工程有害气体监测、通风 | 项
9 | 临时安全防护 | 项 |  |  |  |  | 围堰安全监测、防护，高脚手、高立模安全防护
10 | 安全警示标志 | 项 |  |  |  |  | 警告、提醒、指令、指示等标志、标牌；示警灯、报警闪光灯、夜间警示灯、照明灯
二 | 配备、维护、保养应急救援器材、设备和应急演练 | 项
1 | 配备、维护、保养应急救援器材、设备 | 项 |  |  |  |  | 应急救援器材、设备的配备、维护、保养和更新
2 | 应急演练 | 项
三 | 重大危险源和事故隐患评估、监控和整改 | 项
1 | 重大危险源评估、监控与管理 | 项
2 | 事故隐患排查、评估和整改 | 项
四 | 安全文明生产检查、评价、咨询和标准化建设 | 项 |  |  |  |  | 安全文明生产检查、评价、咨询和标准化建设持续改进等。不含企业安全生产标准化等级创建过程中给予咨询评价机构的评价咨询费用
五 | 配备和更新现场作业人员安全防护用品 | 项 |  |  |  |  | 必须配备的安全防护用品及对安全防护用品的正常损耗进行必要补充
六 | 安全文明生产宣传、教育、培训 | 项 |  |  |  |  | 安全文明宣传活动、标语、展板、音像、图片资料等；安全技术交底、安全操作规程培训、安全知识教育；知识竞赛、技能竞赛、专题会议；经验交流、现场观摩
七 | 安全文明生产适用的新技术、新标准、新工艺、新装备的推广应用 | 项
八 | 安全设施及特种设备检测检验 | 项
【新点水利软件江苏版 V10.3.6】
安全文明措施费分解表
合同编号：001 | [7 empty] | 第2页 共2页
工程名称：镇江市镇江经开区大路镇2025年高标准农田建设工程
序号 | 项目名称 | 计量单位 | 数量 | 单价（元） | 合价（元） |  | 备注
九 | 文明施工、生活设施和环境的改善、运行和维护 | 项
1 | 现场布置 | 项 |  |  |  |  | 现场围挡、五板一图、企业标志
2 | 办公和生活设施 | 项 |  |  |  |  | 施工现场办公、生活区与作业区分开设置，保持安全距离；设施符合卫生和安全要求；文体卫生设施配备
3 | 现场管理 | 项 |  |  |  |  | 场容场貌；工地地面硬化处理等；材料堆放；扬尘控制；垃圾清运；环境美化、绿化；现场保洁
十 | 其他与安全文明施工直接相关的内容 | 项 |  |  |  |  | 含廉政建设费用
总计
【新点水利软件江苏版 V10.3.6】