## 检测清单说明
检测清单说明
1、工作量清单应与投标须知、合同条款、技术规范等文件结合起来查阅与理解。
2、投标人的投标价，是指为优质完成本合同所有检测内容所需的全部费用，应当包括：试验检测、质量服务及管理人员费用、报告费用、专家评审费、现场费用、交通安全措施费（到交警、路政部门完善相关手续所需的相关费用等包含在投标报价中）、交通工具及使用费、检测设备、测量仪器费、检测耗材费及相关费用、公司取费、法定税金、利润等本招标文件明示或暗示的所有一般风险、责任和义务等费用。投标人应用人民币报价。
3、本合同采用全费用固定单价合同方式。投标人应认真填写检测费用报价清单中所有列有数量的工程细目的单价和总额价，不得调整数量。未经发包人同意，投标人不得减少或增加检测项目。最终检测费用按实际发生数量结算。
4、投标人不得擅自修改检测清单项目及数量，否则按废标处理。
5、本项目检测为业主委托的第三方检测，对一般材料和部位抽检频率为施工单位自检频率的5%，对重要和关键项目、部位可适当增加抽检频次，具体以经建设单位批准的试验检测计划为准。在（低剂量）水泥稳定碎石混合料、沥青混合料生产期间，检测单位需安排专人驻场站对原材料和混合料质量进行把控。预制板梁生产期间，检测单位需安排专人驻厂对生产质量进行把控。相关费用由投标人综合考虑在投标报价中，不另行增加费用。
6、如投标人不具备部分检测内容的检测资质或能力，允许外委试验，由投标人委托经招标人认可的有检测资质和能力的试验检测单位实施，相关费用由投标人承担。委托须经招标人同意后方可实施。
7、如有超出本检测清单外的检测项目，其计费标准为：以《关于放开交通建设工程质量检测和工程材料试验收费的通知》（苏质公〔2016〕8 号）所附《江苏省交通建设工程试验检测参考价格》（优先）或《连云港市建设工程质量检测及建筑材料试验推荐性收费标准2019版》为基数，乘以（1-投标人投标报价下浮率），最终以招标人实际发生的检测数量为准，据实结算。若投标人已标价工作量清单及苏质公〔2016〕8 号文或连云港2019版推荐性收费标准内均无价格的检测项目，则投标人进行市场询价，经招标人审核通过后作为结算单价基数，乘以（1-投标人投标报价下浮率），最终以招标人实际发生的检测数量为准，据实结算。其中：投标报价下浮率=（1－投标人投标总价/招标最高限价）×100%。
8、投标报价中应考虑招标文件中要求投标人承担的风险范围以及相关的费用。
9、投标总价为投标人在投标文件中提出的各项支付金额的总和，为实施、完成招标工程并修补缺陷以及履行招标文件中约定的风险范围内的所有责任和义务所发生的全部费用。

## 汇总表
311国道连云港东段建设工程检测汇总表
序号 | 检测项目 | 数量 | 单价（元） | 合价（元）
1 | 桥涵工程 | 1
2 | 路面工程 | 1
3 | 路基工程 | 1
4 | 交通安全设施及机电工程 | 1
5 | 绿化工程 | 1
6 | 质量行为管理 | 1
7 | 交工验收 | 1
8 | 竣工验收 | 1
合计（元）

## 桥涵工程
311国道连云港东段一期建设工程桥涵工程检测清单
单位工程 | 检测项目类别 | 序号 | 检查项目 | 单位 | 数量 | 单价（元） | 合价（元）
桥梁 | 粗集料 | 1 | 筛分试验 | 组 | 5
|  | 2 | 含泥量及泥块含量 | 组 | 5
|  | 3 | 针、片状含量 | 组 | 5
|  | 4 | 压碎值 | 组 | 5
| 细集料 | 1 | 筛分试验 | 组 | 5
|  | 2 | 含泥量及泥块含量 | 组 | 5
|  | 3 | 堆积密度 | 组 | 5
|  | 4 | 氯化物含量 | 组 | 5
|  | 5 | 碱活性试验 | 样 | 2
| 钢筋原材 | 1 | 拉伸试验 | 根 | 10
|  | 2 | 弯曲试验 | 根 | 10
|  | 3 | 重量偏差 | 组 | 10
| 钢筋焊接、机械连接 | 1 | 拉伸试验 | 根 | 10
| 钢筋网片 | 1 | 钢筋焊接网片拉伸（抗拉强度、伸长率） | 组 | 1
|  | 2 | 钢筋焊接网片抗剪 | 组 | 1
|  | 3 | 钢筋焊接网片冷弯 | 组 | 1
| 钢绞线 | 1 | 钢材比例极限 | 组 | 1
|  | 2 | 延伸率 | 根 | 1
|  | 3 | σ0.2 | 根 | 1
|  | 4 | 弹性模量 | 组 | 1
|  | 5 | 钢绞线拉伸试验 | 组 | 1
|  | 6 | 钢绞线松驰试验（100h） | 组 | 1
| 预应力筋用锚具夹具和连接器 |  | 静载锚固性能（锚具效率系数、 总伸长率） | 孔 | 10
|  |  | 硬度（3点） | 只/片 | 10
| 水泥 | 1 | 比表面积或细度 | 样 | 4
|  | 2 | 凝结时间 | 组 | 4
|  | 3 | 安定性 | 组 | 4
|  | 4 | 胶砂强度 | 组 | 4
|  | 5 | 标准稠度 | 组 | 4
| 粉煤灰 | 1 | 粉煤灰细度 | 样 | 4
|  | 2 | 粉煤灰烧失量 | 组 | 4
|  | 3 | 粉煤灰需水量比 | 项 | 4
|  | 4 | 粉煤灰三氧化硫 | 项 | 4
|  | 5 | 粉煤灰比表面积 | 组 | 4
|  | 6 | 粉煤灰化学分析 | 项 | 4
| 矿粉 | 1 | 矿粉筛分试验（水洗法） | 组 | 4
|  | 2 | 矿粉密度试验 | 组 | 4
|  | 3 | 矿粉亲水系数试验 | 组 | 4
|  | 4 | 矿粉塑性指数试验 | 项 | 4
| 外加剂 | 1 | 凝结时间差 | 组 | 4
|  | 2 | 减水率比 | 组 | 4
|  | 3 | 含气量 | 组 | 4
|  | 4 | 泌水率比 | 组 | 4
|  | 5 | 收缩率比 | 组 | 4
|  | 6 | 抗压强度比 | 组 | 4
|  | 7 | 固体含量 | 组 | 4
|  | 8 | 密度 | 组 | 4
|  | 9 | 细度 | 组 | 4
|  | 10 | PH值 | 组 | 4
|  | 11 | 表面张力 | 组 | 4
|  | 12 | 泡沫性能试验 | 组 | 4
|  | 13 | 氯离子含量 | 组 | 4
| 拌合用水 | 1 | pH值 | 组 | 4
|  | 2 | 氯离子含量 | 组 | 4
|  | 3 | 硫酸根离子含量 | 组 | 4
|  | 4 | 可溶物含量 | 组 | 4
|  | 5 | 不溶物含量 | 组 | 4
| 混凝土拌合物 | 1 | 配合比验证 | 组 | 9
|  | 2 | 抗压强度 | 组 | 30
|  | 3 | 抗压弹性模量 | 组 | 12
|  | 4 | 坍落度（稠度） | 组 | 50
| 钻孔灌注桩 | 1 | 混凝土强度 | 组 | 60
|  | 2 | 桩位 | 个 | 24
|  | 3 | 基桩低应变动力测试（或声波透射法） | 根 | 24
| 承台、墩台、台帽、耳背墙 | 1 | 混凝土强度（回弹法） | 构件 | 10
|  | 2 | 混凝土碳化深度 | 构件 | 10
|  | 3 | 钢筋保护层厚度 | 构件 | 10
|  | 4 | 几何尺寸 | 构件 | 10
| 现浇墩柱 | 1 | 混凝土强度（回弹法） | 构件 | 4
|  | 2 | 混凝土碳化深度 | 构件 | 4
|  | 3 | 钢筋保护层厚度 | 构件 | 4
|  | 4 | 断面尺寸 | 构件 | 4
| 盖梁挡块 | 1 | 混凝土强度（回弹法） | 构件 | 4
|  | 2 | 混凝土碳化深度 | 构件 | 4
|  | 3 | 钢筋保护层厚度 | 构件 | 4
|  | 4 | 断面尺寸 | 构件 | 4
| 梁板预制 | 1 | 混凝土强度（回弹法） | 构件 | 107
|  | 2 | 混凝土碳化深度 | 构件 | 107
|  | 3 | 钢筋保护层厚度 | 构件 | 107
|  | 4 | 几何尺寸 | 构件 | 107
| 混凝土桥面铺装 | 1 | 厚度 | 点 | 4
|  | 2 | 横坡 | 断面 | 4
| 支座垫石 | 1 | 混凝土强度（回弹法） | 构件 | 4
|  | 2 | 混凝土碳化深度 | 点 | 2
|  | 3 | 轴线偏位 | 点 | 32
|  | 4 | 断面尺寸 | 个 | 32
|  | 5 | 顶面高程 | 点 | 32
|  | 6 | 顶面高差 | 点 | 32
| 支座 | 1 | 剖开试验 | 个 | 4
|  | 2 | 力学性能 （抗压弹性模量、抗剪弹性模量） 极限性能 （极限抗压强度、抗剪老化） 外观与尺寸 （橡胶层厚度偏差、平面尺寸偏） | 个 | 4
| 伸缩缝装置及安装 | 1 | 外形尺寸 | 样 | 1
|  | 2 | 组装质量 | 样 | 1
|  | 3 | 外观质量 | 样 | 1
|  | 4 | 防水性能 | 样 | 1
|  | 5 | 拉伸压缩时最大水平摩阻力 | 样 | 1
|  | 6 | 拉伸压缩时变位均匀性 | 样 | 1
|  | 7 | 长度 | 点 | 4
|  | 8 | 缝宽 | 点 | 4
|  | 9 | 与桥面高差 | 点 | 4
|  | 10 | 纵坡 | 点 | 4
|  | 11 | 横向平整度 | 点 | 4
| 混凝土护栏 | 1 | 混凝土强度（回弹法） | 构件 | 11
|  | 2 | 混凝土碳化深度 | 点 | 11
|  | 3 | 断面尺寸 | 个 | 11
| 混凝土搭板 | 1 | 板尺寸 | 点 | 2
|  | 2 | 顶面高程 | 点 | 2
| 植筋 | 1 | 拉拔强度 | 根 | 35
| 防水层 | 1 | 防水涂料固体含量 | 项 | 1
|  | 2 | 防水涂料表干时间 | 项 | 1
|  | 3 | 防水涂料实干时间 | 项 | 1
|  | 4 | 防水涂料耐热度 | 项 | 1
|  | 5 | 防水涂料不透水性 | 项 | 1
|  | 6 | 防水涂料低温柔度 | 项 | 1
|  | 7 | 防水涂料拉伸强度 | 项 | 1
|  | 8 | 防水涂料断裂延伸率 | 项 | 1
|  | 9 | 防水涂料盐处理拉伸强度保持率 | 项 | 1
|  | 10 | 防水涂料盐处理断裂延伸率 | 项 | 1
|  | 11 | 防水涂料盐处理低温柔度 | 项 | 1
|  | 12 | 防水涂料盐处理质量增加 | 项 | 1
|  | 13 | 防水涂料热老化拉伸强度保持率 | 项 | 1
|  | 14 | 防水涂料热老化断裂延伸率 | 项 | 1
|  | 15 | 防水涂料热老化低温柔度 | 项 | 1
|  | 16 | 防水涂料热老化加热伸缩率 | 项 | 1
|  | 17 | 防水涂料热老化质量增损失 | 项 | 1
|  | 18 | 防水涂料与水泥混凝土粘结强度 | 项 | 1
|  | 19 | 防水涂料剪切强度 | 项 | 1
|  | 20 | 防水涂料粘结强度 | 项 | 1
|  | 21 | 防水涂料热碾压后抗渗性 | 项 | 1
|  | 22 | 防水涂料接缝变形能力 | 项 | 1
箱涵、圆管涵、挡土墙等其他结构物 | 粗集料 | 1 | 筛分试验 | 组 | 1
|  | 2 | 含泥量及泥块含量 | 组 | 1
|  | 3 | 针、片状含量 | 组 | 1
|  | 4 | 压碎值 | 组 | 1
| 细集料 | 1 | 筛分试验 | 组 | 1
|  | 2 | 含泥量及泥块含量 | 组 | 1
|  | 3 | 堆积密度 | 组 | 1
|  | 4 | 氯化物含量 | 组 | 1
|  | 5 | 碱活性试验 | 样 | 1
| 钢筋原材 | 1 | 拉伸试验 | 组 | 6
|  | 2 | 弯曲试验 | 组 | 6
|  | 3 | 重量偏差 | 组 | 6
| 水泥 | 1 | 比表面积或细度 | 组 | 1
|  | 2 | 凝结时间 | 组 | 1
|  | 3 | 安定性 | 组 | 1
|  | 4 | 胶砂强度 | 组 | 1
|  | 5 | 标准稠度 | 组 | 1
| 粉煤灰 | 1 | 粉煤灰细度 | 组 | 1
|  | 2 | 粉煤灰烧失量 | 组 | 1
|  | 3 | 粉煤灰需水量比 | 组 | 1
|  | 4 | 粉煤灰三氧化硫 | 组 | 1
|  | 5 | 粉煤灰比表面积 | 组 | 1
|  | 6 | 粉煤灰化学分析 | 组 | 1
| 矿粉 | 1 | 矿粉筛分试验（水洗法） | 组 | 1
|  | 2 | 矿粉密度试验 | 组 | 1
|  | 3 | 矿粉亲水系数试验 | 组 | 1
|  | 4 | 矿粉塑性指数试验 | 项 | 1
| 外加剂 | 1 | 凝结时间差 | 组 | 1
|  | 2 | 减水率比 | 组 | 1
|  | 3 | 含气量 | 组 | 1
|  | 4 | 泌水率比 | 组 | 1
|  | 5 | 收缩率比 | 组 | 1
|  | 6 | 抗压强度比 | 组 | 1
|  | 7 | 固体含量 | 组 | 1
|  | 8 | 密度 | 组 | 1
|  | 9 | 细度 | 组 | 1
|  | 10 | PH值 | 组 | 1
|  | 11 | 表面张力 | 组 | 1
|  | 12 | 泡沫性能试验 | 组 | 1
|  | 13 | 氯离子含量 | 组 | 1
| 拌合用水 | 1 | pH值 | 组 | 4
|  | 2 | 氯离子含量 | 组 | 4
|  | 3 | 硫酸根离子含量 | 组 | 4
|  | 4 | 可溶物含量 | 组 | 4
|  | 5 | 不溶物含量 | 组 | 4
| 混凝土拌合物 | 1 | 混凝土配合比 | 组 | 1
|  | 2 | 砂浆配合比 | 组 | 1
|  | 3 | 抗压强度 | 组 | 5
|  | 4 | 坍落度（稠度） | 组 | 5
| 涵洞墙身、箱身、翼墙、竖井，挡土墙等 | 1 | 混凝土强度（回弹法） | 构件 | 10
|  | 2 | 混凝土碳化深度 | 点 | 10
|  | 3 | 钢筋保护层厚度 | 点 | 10
|  | 4 | 几何尺寸 | 个 | 10
|  | 5 | 地基承载力 | 点 | 30
|  | 6 | 回填压实度 | 点 | 30
| 砂浆 | 1 | 砂浆稠度试验 | 项 | 3
|  | 2 | 砂浆抗压试验 | 组 | 3
|  | 3 | 砂浆抗渗试验 | 组 | 3
|  | 4 | 配合比验证 | 个 | 2
|  | 5 | 砂浆强度 | 点 | 15
小计（元）

## 路面工程
311国道连云港东段一期建设工程路面工程检测清单
单位工程 | 检测项目类别 | 序号 | 检查项目 | 单位 | 数量 | 单价（元） | 合价（元）
路面工程 | 改性沥青 | 1 | 改性沥青密度与相对密度试验 | 样 | 3
|  | 2 | 改性沥青针入度试验 | 项 | 3
|  | 3 | 改性沥青延度试验 | 项 | 3
|  | 4 | 改性沥青软化点试验 | 项 | 3
|  | 5 | 改性沥青与矿料粘附性试验 | 项 | 3
| 普通沥青 | 1 | 沥青密度与相对密度试验 | 组 | 5
|  | 2 | 沥青针入度试验 | 组 | 5
|  | 3 | 沥青延度试验 | 组 | 5
|  | 4 | 沥青软化点试验 | 组 | 5
|  | 5 | 沥青与矿料粘附性试验 | 项 | 5
| 成品高模量改性沥青 | 1 | 软化点 | 组 | 2
|  | 2 | 针入度 | 组 | 2
|  | 3 | 离析（48h软化点差） | 组 | 2
|  | 4 | 弹性恢复（25℃） | 组 | 2
|  | 5 | 动力粘度（135℃） | 组 | 2
|  | 6 | 密度 | 组 | 2
|  | 7 | 闪点 | 组 | 2
|  | 8 | 改性沥青与矿料粘附性试验 | 组 | 2
| 粗集料（玄武岩） | 1 | 颗粒级配 | 组 | 5
|  | 2 | 含泥量 | 组 | 5
|  | 3 | 针片状颗粒含量 | 组 | 5
|  | 4 | 压碎值 | 组 | 5
|  | 5 | 视密度 | 组 | 5
|  | 6 | 吸水率 | 组 | 5
|  | 7 | 坚固性 | 组 | 5
|  | 8 | 软弱颗粒含量 | 组 | 5
| 粗集料（石灰岩） | 1 | 压碎值 | 组 | 10
|  | 2 | 软弱颗粒含量 | 组 | 10
|  | 3 | 表观密度 | 组 | 10
|  | 4 | 吸水率 | 组 | 10
|  | 5 | 针片状颗粒含量 | 组 | 10
|  | 6 | 含泥量 | 组 | 10
|  | 7 | 坚固性 | 组 | 10
| 细集料（SMA上面层） | 1 | 颗粒级配 | 组 | 5
|  | 2 | 密度 | 组 | 5
|  | 3 | 砂当量 | 组 | 5
|  | 4 | 亚甲蓝 | 样 | 5
|  | 5 | 吸水率 | 组 | 5
|  | 6 | 棱角性 | 样 | 5
|  | 7 | 含泥量 | 组 | 5
| 细集料（SUP25中、下面层等） | 1 | 颗粒级配 | 组 | 10
|  | 2 | 密度 | 组 | 10
|  | 3 | 砂当量 | 组 | 10
|  | 4 | 亚甲蓝 | 样 | 10
|  | 5 | 棱角性 | 样 | 10
|  | 6 | 含泥量 | 组 | 10
| 矿粉 | 1 | 亲水系数 | 组 | 5
|  | 2 | 表观密度 | 组 | 5
|  | 3 | 塑性指数 | 项 | 5
|  | 4 | 粒度范围 | 组 | 5
|  | 5 | 含水量 | 样 | 5
| （改性）乳化沥青 | 1 | 筛上剩余量 | 项 | 2
|  | 2 | 与集料的粘附性 | 项 | 2
|  | 3 | 破乳速度 | 项 | 2
|  | 4 | 贮存稳定性 | 项 | 2
|  | 5 | 乳化沥青微粒离子电荷试验 | 项 | 2
|  | 6 | 蒸发物残留 | 项 | 2
| 水泥（水泥稳定碎石） | 1 | 细度 | 组 | 10
|  | 2 | 凝结时间 | 组 | 10
|  | 3 | 标准稠度用水量 | 组 | 10
|  | 4 | 安定性 | 组 | 10
|  | 5 | 胶砂强度 | 组 | 10
| 碎石（水泥稳定碎石） | 1 | 颗粒级配 | 组 | 10
|  | 2 | 含泥量 | 组 | 10
|  | 3 | 针片状颗粒含量 | 组 | 10
|  | 4 | 压碎值 | 组 | 10
|  | 5 | 液塑限 | 样 | 10
| 沥青路面施工质量检测 | 1 | 压实度 | 点 | 15
|  | 2 | 平整度 | 公里 | 72
|  | 3 | 厚度 | 点 | 15
|  | 4 | 宽度 | 点 | 15
|  | 5 | 渗水系数 | 点 | 18
|  | 6 | 摩擦系数 | 点 | 18
|  | 7 | 构造深度 | 点 | 18
|  | 8 | 横坡 | 点 | 72
|  | 9 | 弯沉 | 点 | 936
|  | 10 | 纵断高程 | 点 | 20
|  | 11 | 矿料级配 | 项 | 20
|  | 12 | 沥青含量 | 项 | 20
|  | 13 | 旋转压实 | 组 | 5
|  | 14 | 马歇尔稳定度 | 组 | 10
| 水稳施工质量检测（包含底基层、基层全部水稳） | 1 | 筛分 | 组 | 5
|  | 2 | 灰剂量 | 样 | 20
|  | 3 | 无侧限强度 | 组 | 20
|  | 4 | 击实试验 | 组 | 5
|  | 5 | 厚度 | 点 | 15
|  | 6 | 压实度 | 个 | 15
|  | 7 | 平整度 | 处 | 20
|  | 8 | 纵断高程 | 点 | 20
|  | 9 | 宽度 | 点 | 20
|  | 10 | 横坡 | 点 | 10
小计（元）

## 路基工程
311国道连云港东段一期建设工程路基工程检测清单
单位工程 | 检测项目类别 | 序号 | 检查项目 | 单位 | 数量 | 单价（元） | 合价（元）
路基工程 | 40cm6%灰土 | 1 | 压实度 | 点 | 20
|  | 2 | 石灰（生石灰产浆量及未消化残渣、消石灰安定性、消石灰粉游离水、氧化钙、氧化镁、细度） | 组 | 4
|  | 3 | 标准实验 | 组 | 2
|  | 4 | 灰剂量 | 点 | 20
|  | 5 | 弯沉 | 点 | 800
|  | 6 | 纵断高程 | 点 | 10
|  | 7 | 中线偏位 | 点 | 10
|  | 8 | 宽度 | 点 | 30
|  | 9 | 平整度 | 处 | 20
|  | 10 | 横坡 | 点 | 20
|  | 11 | 边坡 | 点 | 30
| 素土回填 | 1 | 标准实验 | 组 | 1
|  | 2 | 压实度 | 点 | 20
| 泡沫土 | 1 | 配合比验证、检查 | 组 | 1
|  | 2 | 水泥 | 组 | 2
|  | 3 | 粉煤灰 | 组 | 2
|  | 4 | 抗压强度 | 组 | 10
|  | 5 | 表干容重 | 组 | 10
|  | 6 | 平整度 | 点 | 10
|  | 7 | 横坡 | 点 | 10
| 水泥搅拌桩 | 1 | 配合比验证、检查 | 组 | 3
|  | 2 | 取芯检测 | 米 | 200
|  | 3 | 水泥 | 组 | 3
| 山场碎石（土） | 1 | 纵断高程 | 点 | 10
|  | 2 | 中线偏位 | 点 | 10
|  | 3 | 宽度 | 点 | 30
|  | 4 | 平整度 | 处 | 20
|  | 5 | 横坡 | 点 | 20
|  | 6 | 边坡 | 点 | 30
|  | 7 | 土含量 | 次 | 3
|  | 8 | 石料强度 | 次 | 3
|  | 9 | 压实度/沉降差 | 点 | 20
| 钢塑格栅 | 1 | 抗拉 | 项 | 1
|  | 2 | 断裂伸长率 | 项 | 1
|  | 3 | 阻燃性 | 项 | 1
|  | 4 | 耐腐蚀性 | 项 | 1
|  | 5 | 耐高温性 | 项 | 1
|  | 6 | 纵向加热变化率 | 项 | 1
| 土工格栅 | 1 | 抗拉 | 项 | 1
|  | 2 | 断裂伸长率 | 项 | 1
|  | 3 | 阻燃性 | 项 | 1
|  | 4 | 耐腐蚀性 | 项 | 1
|  | 5 | 耐高温性 | 项 | 1
|  | 6 | 纵向加热变化率 | 项 | 1
| 土工合成材料（土工布、土工膜等） | 1 | 单位面积质量测定 | 项 | 3
|  | 2 | 厚度测定 | 项 | 3
|  | 3 | 幅宽测定 | 项 | 3
|  | 4 | 土工格栅、土工网网孔尺寸测定 | 项 | 3
|  | 5 | 宽条拉伸试验 | 项 | 3
|  | 6 | 接头/接缝宽条拉伸试验 | 项 | 3
|  | 7 | 条带拉伸试验 | 项 | 3
|  | 8 | 梯形撕破强力试验 | 项 | 3
|  | 9 | CBR 顶破强力试验 | 项 | 3
|  | 10 | 粘焊点极限剥离力试验 | 项 | 3
|  | 11 | 刺破强力试验 | 项 | 3
|  | 12 | 落锤穿透试验 | 项 | 3
|  | 13 | 直接摩擦特性试验 | 项 | 3
|  | 14 | 拉拔摩擦特性试验 | 项 | 3
|  | 15 | 垂直渗透性能试验 | 项 | 3
|  | 16 | 耐静水压试验 | 项 | 3
|  | 17 | 塑料排水带芯带压屈服强度与通水量试验 | 项 | 3
|  | 18 | 有效孔径试验 | 项 | 3
|  | 19 | 格室片拉伸屈服强度 | 项 | 3
|  | 20 | 焊接处抗拉强度 | 项 | 3
|  | 21 | 塑料土工格室组间连接 | 项 | 3
| 钢筋网片 | 1 | 钢筋焊接网片拉伸（抗拉强度、伸长率） | 项 | 1
|  | 2 | 钢筋焊接网片抗剪 | 项 | 1
|  | 3 | 钢筋焊接网片冷弯 | 项 | 1
| 人行道砖（盲道砖） | 1 | 抗压强度 | 项 | 1
|  | 2 | 吸水率 | 项 | 1
|  | 3 | 耐磨性 | 项 | 1
|  | 4 | 抗冻性 | 项 | 1
| 波纹管 | 1 | 塑料波纹管外观质量检测 | 组 | 2
|  | 2 | 塑料波纹管尺寸偏差检测 | 组 | 2
|  | 3 | 塑料波纹管不圆度检测 | 组 | 2
|  | 4 | 塑料波纹管环刚度检测 | 组 | 2
|  | 5 | 塑料波纹管局部横向荷载试验 | 组 | 2
|  | 6 | 塑料波纹管柔韧性试验 | 组 | 2
|  | 7 | 塑料波纹管抗冲击性能试验 | 组 | 2
| 沉降观测 | 1 | 观测点埋设、观测 | 项 | 1
小计（元）

## 交通安全设施及机电工程
311国道连云港东段一期建设工程交通安全设施及机电工程检测清单
单位工程 | 检测项目类别 | 序号 | 检查项目 | 单位 | 数量 | 单价（元） | 合价（元）
交通安全设施及机电工程 | 标线 | 1 | 标线长度 | 点 | 5
|  | 2 | 标线宽度 | 点 | 5
|  | 3 | 标线厚度 | 点 | 10
|  | 4 | 标线横向偏位 | 点 | 5
|  | 5 | 标线纵向间距 | 点 | 5
|  | 6 | 逆反射亮度系数 | 点 | 60
| 标志 | 1 | 标志面反光膜逆反射系数 | 点 | 60
|  | 2 | 标志板下边缘至路面净空高度 | 根 | 10
|  | 3 | 立柱竖直度 | 根 | 5
|  | 4 | 基础顶面平整度 | 点 | 10
|  | 5 | 标志基础尺寸 | 处 | 10
| 波形梁钢护栏 | 1 | 波型梁板基底金属厚度 | 点 | 250
|  | 2 | 立桩壁厚度 | 点 | 100
|  | 3 | 立柱埋入深度 | 根 | 100
|  | 4 | 立柱外边缘距路肩边线距离 | 点 | 100
|  | 5 | 立柱中距 | 根 | 100
|  | 6 | 立柱竖直度 | 根 | 100
|  | 7 | 横梁中心高度 | 点 | 100
|  | 8 | 螺栓终拧扭矩 | 点 | 100
| 轮廓标 | 1 | 安装角度 | 点 | 40
|  | 2 | 反射器中心高度 | 点 | 40
|  | 3 | 柱式轮廓标竖直度 | 点 | 40
| 防眩设施 | 1 | 安装相对高度 | 点 | 10
|  | 2 | 防眩板设置间距 | 点 | 10
|  | 3 | 竖直度 | 点 | 5
| 光、电缆线路 | 1 | 光纤护层绝缘电阻 | 处 | 3
|  | 2 | 光纤接头损耗平均值 | 芯 | 3
|  | 3 | 低速误码率 | 处 | 3
|  | 4 | 同轴电缆衰耗 | 根 | 3
|  | 5 | 同轴电缆内外导体绝缘电阻 | 处 | 3
|  | 6 | 电力电缆绝缘电阻 | 处 | 3
|  | 7 | 光电缆埋深 | 处 | 3
|  | 8 | 绝缘厚度 | 项 | 3
|  | 9 | 最薄点厚度 | 项 | 3
|  | 10 | 外形尺寸 | 项 | 3
|  | 11 | 抗张强度（老化前、后） | 项 | 3
|  | 12 | 断裂伸长率（老化前、后） | 项 | 3
|  | 13 | 抗张强度变化率 | 项 | 3
|  | 14 | 断裂伸长率变化率 | 项 | 3
|  | 15 | 介电强度（电压试验） | 项 | 3
|  | 16 | 不延燃性 | 项 | 3
|  | 17 | 圆导体的直径 | 项 | 3
|  | 18 | 印刷标志的连续性和耐擦性 | 项 | 3
| 道路交通信号灯 | 1 | 外观、图案（壳体安装孔直径、出光面外接圆直径） | 项 | 1
|  | 2 | 内部接线（内部接线的标称截面积与绝缘层厚度） | 项 | 1
|  | 3 | 壳体安全性（爬电距离和电气间隙） | 项 | 1
|  | 4 | 强度（摆锤冲击试验） | 项 | 1
| 套管 | 5 | 外观（套管壁厚均匀度） | 组 | 2
|  | 6 | 规格尺寸 | 组 | 2
|  | 7 | 抗压性能（载荷、卸载外径变化率） | 组 | 2
|  | 8 | 抗冲击性能 | 组 | 2
|  | 9 | 弯曲性能 | 组 | 2
|  | 10 | 弯扁性能 | 组 | 2
|  | 11 | 跌落性能 | 组 | 2
|  | 12 | 耐热性能（球压试验） | 组 | 2
|  | 13 | 电气性能（绝缘强度、绝缘电阻） | 组 | 2
|  | 14 | 阻燃性能（自熄性试验、氧指数） | 组 | 2
小计（元）

## 绿化工程
311国道连云港东段一期建设工程交通安全设施工程检测清单
单位工程 | 检测项目类别 | 序号 | 检查项目 | 单位 | 数量 | 单价（元） | 合价（元）
绿化工程 | 绿化土 | 1 | 有效土层 | 点 | 3
|  | 2 | PH值 | 次 | 3
|  | 3 | 含盐量 | 次 | 3
|  | 4 | 密度 | 次 | 3
|  | 5 | 有机质 | 次 | 3
|  | 6 | 非毛管孔隙率 | 次 | 3
|  | 7 | 水解性氮 | 次 | 3
|  | 8 | 有效磷 | 次 | 3
|  | 9 | 速效钾 | 次 | 3
|  | 10 | 质地 | 次 | 3
|  | 11 | 石砾含量 | 次 | 3
|  | 12 | 土壤入渗率 | 次 | 3
| 绿化 | 13 | 种植穴（槽）直径 | 株 | 20
|  | 14 | 种植穴（槽）深度 | 株 | 20
|  | 15 | 苗木数量 | 项 | 1
|  | 16 | 苗木成活率 | 项 | 1
|  | 17 | 乔木胸径 | 株 | 20
|  | 18 | 乔木高度 | 株 | 20
|  | 19 | 乔木冠径 | 株 | 20
|  | 20 | 灌木高度 | 株 | 20
|  | 21 | 灌木冠径 | 株 | 20
|  | 22 | 球类高度 | 株 | 10
|  | 23 | 球类冠径 | 株 | 10
小计（元）

## 质量行为管理
311国道连云港东段一期建设工程质量行为管理检测清单
序号 | 检查项目 | 单位 | 数量 | 单价（元） | 合价（元）
1 | 内业检查费(每月-次)及内业质量服务 | 标段 | 1
2 | 质量检查(每月一次)及外业 质量服务 | 标段 | 1
合计（元）

## 交工验收
311国道连云港东段一期建设工程交工验收检测清单
单位工程 | 分部工程类别 | 序号 | 检查项目 | 单位 | 数量 | 单价（元） | 合价（元）
一、路基工程 | 路基土石方 | 1 | 压实度（灌砂法） | 点 | 9.7241
|  | 2 | 弯沉 | 点 | 758.4828
|  | 3 | 边坡坡度 | 点 | 9.7241
| 软土地基 | 1 | 桩距 | 处 | 10
|  | 2 | 桩径 | 处 | 10
| 排水工程 | 1 | 断面尺寸 | 个 | 9.7241
|  | 2 | 铺砌厚度 | 点 | 8.1034
| 桥梁锥坡 | 1 | 铺砌厚度 | 点 | 8.1034
二、路面工程 | 路面面层 | 1 | 沥青路面压实度 | 点 | 9.7241
|  | 2 | 沥青路面弯沉 | 点 | 758.4828
|  | 3 | 沥青路面车辙 | 公里•车道 | 9.4
|  | 4 | 沥青路面渗水系数 | 点 | 9.7241
|  | 5 | 平整度 | 公里•车道 | 9.4
|  | 6 | 摩擦系数（自动仪） | 公里•车道 | 9.4
|  | 7 | 构造深度 | 公里•车道 | 9.4
|  | 8 | 厚度 | 点 | 19
|  | 9 | 宽度、横坡 | 点 | 19.4483
| 路面底基层、基层 | 1 | 压实度（芯样成型情况） | 处 | 15
|  | 2 | 厚度 | 处 | 15
|  | 3 | 平整度 | 处 | 20
|  | 4 | 宽度、横坡 | 断面 | 10
三、桥涵结构物 | 下部 | 1 | 砼强度（回弹法） | 测区 | 40.5172
|  | 2 | 主要结构尺寸 | 个 | 25.931
|  | 3 | 钢筋保护层厚度 | 构件 | 4.0517
|  | 4 | 墩台垂直度 | 点 | 25.931
| 上部 | 1 | 砼强度（回弹法） | 测区 | 40.5172
|  | 2 | 主要结构尺寸 | 个 | 16.2069
|  | 3 | 钢筋保护层厚度 | 构件 | 4.0517
|  | 4 | 伸缩缝与桥面高差 | 条 | 3.2414
| 桥面系 | 1 | 桥面铺装平整度 | 点 | 14.5862
|  | 2 | 桥面宽度、厚度、横坡 | 点 | 2.431
|  | 3 | 桥面抗滑 | 断面 | 2.431
| 砼护栏 |  | 砼护栏强度 | 测区 | 10
|  |  | 砼护栏断面尺寸 | 个 | 4
| 涵洞 | 1 | 砼强度 | 测区 | 10
|  | 2 | 结构尺寸 | 个 | 6
| 支挡工程 | 1 | 砼强度 | 测区 | 10
|  | 2 | 断面尺寸 | 个 | 4
|  | 3 | 表面平整度 | 处 | 3
四、交通安全设施及机电工程 | 标志 | 1 | 立柱竖直度 | 根 | 8.1034
|  | 2 | 标志板净空 | 根 | 8.1034
|  | 3 | 标志板尺寸 | 处 | 8.1034
|  | 4 | 金属镀层厚度 | 点 | 8.1034
|  | 5 | 标志面反光膜等级及逆射光系数 | 点 | 16.2069
| 标线 | 1 | 反光标线逆反射系数 | 点 | 40.5172
|  | 2 | 标线厚度 | 点 | 40.5172
| 防护栏 | 1 | 波形梁板基底金属厚度 | 处 | 5
|  | 2 | 波形梁钢护栏立柱基底壁厚 | 处 | 5
|  | 3 | 波形梁钢护栏立柱埋置深度 | 处 | 5
|  | 4 | 波形梁钢护栏横梁中心高度 | 处 | 5
| 监控系统 | 1 | 闭路电视监视系统传输通道指标 | 处 | 3
|  | 2 | 计算机网健康测试 | 处 | 3
|  | 3 | 接地电阻、绝缘电阻 | 处 | 3
五、外观检查 | 路基土石方 | 1 | 路基边坡坡面外观、路基外观 | 公里•侧 | 9.4
| 排水工程 | 2 | 排水外观 | 项 | 1
| 路面工程 | 3 | 路面外观 | 公里•侧 | 9.4
| 桥梁工程 | 4 | 中桥外观 | 延米 | 92.12
| 交通安全设施及机电工程 | 5 | 交通安全设施及机电工程外观 | 项 | 1
| 绿化工程 | 6 | 绿化外观 | 项 | 1
小计（元）

## 竣工验收
311国道连云港东段一期建设工程竣工验收检测清单
单位工程 | 分部工程类别 | 序号 | 检查项目 | 单位 | 数量 | 单价（元） | 合价（元）
一、路基工程 | 路基土石方 | 1 | 边坡坡度 | 点 | 12
二、路面工程 | 路面面层 | 1 | 沥青路面弯沉 | 点 | 936
|  | 2 | 沥青路面车辙 | 公里•车道 | 4.7
|  | 3 | 平整度 | 公里•车道 | 4.7
|  | 4 | 摩擦系数（自动仪） | 公里•车道 | 4.7
|  | 5 | 构造深度 | 公里•车道 | 4.7
三、桥梁工程 | 桥面系 | 1 | 桥面平整度 | 点 | 18
|  | 2 | 桥面抗滑 | 点 | 4
|  | 3 | 构造深度 | 公里•车道 | 4.7
|  | 4 | 伸缩缝与桥面高差 | 处 | 4
五、交通安全设施 | 交通安全设施 | 1 | 标志 | 根 | 4
|  | 2 | 标线 | 点 | 50
|  | 3 | 波形梁护栏 | 点 | 100
六、外观检查 | 路基土石方 | 1 | 路基边坡坡面外观、路基外观 | 公里•侧 | 11.7
| 排水工程 | 2 | 排水外观 | 项 | 1
| 路面工程 | 3 | 路面外观 | 公里•侧 | 11.7
| 桥梁工程 | 4 | 中桥外观 | 延米 | 92.12
| 交通安全设施及机电工程 | 5 | 交通安全设施及机电工程外观 | 项 | 1
| 绿化工程 | 6 | 绿化外观 | 项 | 1
小计（元）