## 1.1 封-1 封面
|  | 2025年度新沂市邵店镇沭河村、西鲍村、悦集村新建冷库项目 |  | 工程
招标工程量清单
招 标 人：
（单位盖章）
造价咨询人：
（单位盖章）

## 1.2 扉-1 扉页
|  | 2025年度新沂市邵店镇沭河村、西鲍村、悦集村新建冷库项目 |  |  |  | 工程
招标工程量清单
| 招 标 人： |  |  | 造价咨询人：
|  |  | （单位盖章） |  | （单位资质专用章）
| 法定代表人 或其授权人： |  |  | 法定代表人 或其授权人：
|  |  | （签字或盖章） |  | （签字或盖章）
| 编 制 人： |  |  | 复 核 人：
|  |  | （造价人员签字盖专用章） |  | （造价工程师签字盖专用章）
| 编 制 时 间： |  |  | 复 核 时 间：

## 3.1 表-08 分部分项工程和单价措施项目清单与计价表
分部分项工程和单价措施项目清单与计价表
工程名称：2025年度新沂市邵店镇沭河村、西鲍村、悦集村新建冷库项目-土建 |  |  |  |  | 标段： |  |  |  |  | 第1页 共5页
序号 | 项目编码 | 项目名称 |  | 项目特征描述 |  | 计量 单位 | 工程量 | 金额（元）
[8 empty] | 综合单价 | 合价 |  | 其中
暂估价
0101 土石方工程
1 | 010101001001 | 平整场地 |  | 1、土壤类别：三类土 2、弃土运距：暂未计算 |  | m2 | 1768.87
2 | 010101002001 | 挖一般土方 |  | 1、土壤类别：三类土 2、挖土深度：1.5m以内 |  | m3 | 423.9
3 | 010103001001 | 回填方 |  | 1、密实度要求：0.93 2、填方材料品种：原开挖土方 |  | m3 | 306.23
4 | 010103002001 | 余方弃置 |  | 1、运距：暂按1km计算 |  | m3 | 117.67
分部小计
0104 砌筑工程
5 | 010401001001 | 砖基础 |  | 1、砖品种、规格、强度等级：240厚煤矸石烧结多孔砖 2、砂浆强度等级：M10水泥砂浆砌筑 3、双面防水砂浆抹面 |  | m3 | 39.43
6 | 010401004001 | 多孔砖墙 |  | 1、砖品种、规格、强度等级：混凝土普通砖 2、墙体类型：外墙 3、砂浆强度等级、配合比：M7.5水泥砂浆 |  | m3 | 74.28
分部小计
0105 混凝土及钢筋混凝土工程
7 | 010501001001 | 垫层 |  | 1、混凝土种类：泵送商品混凝土 2、混凝土强度等级：C20 |  | m3 | 19.59
8 | 010501003001 | 独立基础 |  | 1、混凝土种类：泵送商品混凝土 2、混凝土强度等级：C35 |  | m3 | 27.9
9 | 010501002001 | 带形基础 |  | 1、混凝土种类：泵送商品混凝土 2、混凝土强度等级：C35 |  | m3 | 29
10 | 010502001001 | 矩形柱 |  | 1、混凝土种类：泵送商品混凝土 2、混凝土强度等级：C35 3、基础短柱 |  | m3 | 12.56
本页小计
【新点2013清单造价江苏版 V10.3.6】
分部分项工程和单价措施项目清单与计价表
工程名称：2025年度新沂市邵店镇沭河村、西鲍村、悦集村新建冷库项目-土建 |  |  |  |  | 标段： |  |  |  |  | 第2页 共5页
序号 | 项目编码 | 项目名称 |  | 项目特征描述 |  | 计量 单位 | 工程量 | 金额（元）
[8 empty] | 综合单价 | 合价 |  | 其中
暂估价
11 | 010502002001 | 构造柱 |  | 1、混凝土种类：非泵送商品混凝土 2、混凝土强度等级：C25 3、构造柱 |  | m3 | 3.25
12 | 010503004001 | 圈梁 |  | 1、混凝土种类：非泵送商品混凝土 2、混凝土强度等级：C25 3、圈梁 |  | m3 | 18.16
13 | 010507001001 | 散水 |  | 1、40厚C20细石混凝土,撒1:2黄砂压实抹光 2、素土夯实,向外坡4% |  | m2 | 116.44
14 | 010507001002 | 坡道 |  | 1、30厚1:2水泥砂浆表面,抹深锯齿防滑条 2、素水泥浆一道(内掺建筑胶) 3、100厚C20混凝土 4、300厚粒径5~32砾石灌M2.5混合砂浆,宽出面层300 5、回填土分层压实,每层厚度200~300mm,压实系数不大于0.94; |  | m2 | 11.93
15 | 010515001001 | 现浇构件钢筋 |  | 1、12以内 |  | t | 5.221
16 | 010515001002 | 现浇构件钢筋 |  | 1、25以内 |  | t | 2.162
分部小计
0108 门窗工程
17 | 010802001001 | 冷库推拉门 |  | 1、门代号及洞口尺寸：冷库推拉门2600*2600 2、其余详见图纸及设计说明 |  | m2 | 40.56
18 | 010803001001 | 金属卷帘（闸）门 |  | 1、门代号及洞口尺寸：卷帘门3000*3000 2、其余详见图纸及设计说明 |  | m2 | 54
分部小计
0109 屋面及防水工程
本页小计
【新点2013清单造价江苏版 V10.3.6】
分部分项工程和单价措施项目清单与计价表
工程名称：2025年度新沂市邵店镇沭河村、西鲍村、悦集村新建冷库项目-土建 |  |  |  |  | 标段： |  |  |  |  | 第3页 共5页
序号 | 项目编码 | 项目名称 |  | 项目特征描述 |  | 计量 单位 | 工程量 | 金额（元）
[8 empty] | 综合单价 | 合价 |  | 其中
暂估价
19 | 010901002002 | 型材屋面 |  | 1、≥0.6mm厚压型钢板屋面板 2、≥0.17mm高密度纺粘聚乙烯膜(防水透汽层) 3、100厚玻璃棉卷毡(燃烧性能为A级) 4、0.2mm厚隔热热反射箔 5、≥2.5厚冷弯镀锌型钢衬檩 6、屋面檩条 |  | m2 | 1445.51
20 | 010902004001 | 屋面排水管 |  | 1、排水管品种、规格：塑料水管 2、管径：DN160 3、详12J201-H7-3 |  | m | 84
分部小计
0111 楼地面装饰工程
21 | 011101003001 | 细石混凝土楼地面 |  | 1、150厚C30混凝土内配%%C8@200双向钢筋,随打随抹平,按4~6m分仓跳格浇筑 2、彩条布保护层 3、0.12厚塑料防潮膜 4、150厚挤塑聚苯板(XPS)保温层。 5、2厚JS水泥基渗透结晶型防水涂料两遍 6、1:3水泥砂浆或最薄处30厚C20细石混凝土找坡抹平 7、水泥浆一道(内掺建筑胶) 8、50厚C15混凝土垫层 9、回填土分层压实,每层厚度200~300mm,压实系数不大于0.94; |  | m2 | 1455.88
22 | 011101003002 | 细石混凝土楼地面 |  | 1、150厚C30混凝土内配%%C8@150双向钢筋,随打随抹平,按4~6m分仓跳格浇筑 2、300厚粒径5~32砾石灌M2.5混合砂浆 3、回填土分层压实,每层厚度200~300mm,压实系数不大于0.94; |  | m2 | 230.47
本页小计
【新点2013清单造价江苏版 V10.3.6】
分部分项工程和单价措施项目清单与计价表
工程名称：2025年度新沂市邵店镇沭河村、西鲍村、悦集村新建冷库项目-土建 |  |  |  |  | 标段： |  |  |  |  | 第4页 共5页
序号 | 项目编码 | 项目名称 |  | 项目特征描述 |  | 计量 单位 | 工程量 | 金额（元）
[8 empty] | 综合单价 | 合价 |  | 其中
暂估价
分部小计
0112 墙、柱面装饰与隔断、幕墙工程
23 | 011201001001 | 墙面一般抹灰 |  | 1、外墙真石漆 2、外墙腻子两遍(粗腻子一道,细腻子一道) 3、6厚1:2.5水泥砂浆找平 4、9厚1:3专用水泥砂浆打底扫毛或划出纹道 5、3厚专用聚合物砂浆底面刮糙;或专用界面剂甩毛 6、砂加气制品(B06级)基层墙体(表面清理干净,喷湿墙面) 部位：外墙面 |  | m2 | 133.75
24 | 011201001002 | 墙面一般抹灰 |  | 1、刮腻子两遍,乳胶漆刷两遍 2、6厚1:0.5:2.5水泥石灰膏找平拉毛 3、8厚1:1:6水泥石灰膏砂浆打底扫毛 4、刷界面处理剂一道 5、基层墙体 |  | m2 | 216.66
25 | 010605002002 | 钢板墙板 |  | 1、≥0.6mm厚压型钢板外侧墙板 2、≥0.17mm高密度纺粘聚乙烯膜(防水透汽层) 3、100厚玻璃棉卷毡(燃烧性能为A级) 4、0.2mm厚隔热热反射箔 5、镀锌冷弯墙梁 |  | m2 | 1024.18
26 | 011210005001 | 聚氨酯机芯板隔断 |  | 1、150厚聚氨酯保温夹心板,彩板厚0.4mm 2、其余详见图纸及设计说明 |  | m2 | 800.21
27 | 011210005002 | 聚氨酯机芯板隔断 |  | 1、100厚聚氨酯保温夹心板,彩板厚0.4mm； 2、其余详见设计图纸及设计说明 |  | m2 | 786.17
分部小计
分部分项合计
本页小计
【新点2013清单造价江苏版 V10.3.6】
分部分项工程和单价措施项目清单与计价表
工程名称：2025年度新沂市邵店镇沭河村、西鲍村、悦集村新建冷库项目-土建 |  |  |  |  | 标段： |  |  |  |  | 第5页 共5页
序号 | 项目编码 | 项目名称 |  | 项目特征描述 |  | 计量 单位 | 工程量 | 金额（元）
[8 empty] | 综合单价 | 合价 |  | 其中
暂估价
1 | 011705001001 | 大型机械设备进出场及安拆 |  | 1、机械设备名称：投标方自行考虑 2、机械设备规格型号：投标方自行考虑 |  | 项 | 1
2 | 011702001004 | 基础 |  | 1、现浇构件模板 2、部位：垫层 |  | m2 | 59.11
3 | 011702001005 | 基础 |  | 1、现浇构件模板 2、部位：独立基础 |  | m2 | 97.92
4 | 011702001006 | 基础 |  | 1、现浇构件模板 2、部位：条形基础 |  | m2 | 104.85
5 | 011702002001 | 矩形柱 |  | 1、现浇构件模板 2、部位：基础短柱 |  | m2 | 150.61
6 | 011702003001 | 构造柱 |  | 1、现浇构件模板 2、部位：构造柱 |  | m2 | 29.28
7 | 011702008001 | 圈梁 |  | 1、现浇构件模板 2、部位：圈梁 |  | m2 | 195.08
单价措施合计
本页小计
合 计
【新点2013清单造价江苏版 V10.3.6】

## 3.2 表-11 总价措施项目清单与计价表
总价措施项目清单与计价表
工程名称：2025年度新沂市邵店镇沭河村、西鲍村、悦集村新建冷库项目-土建 | [5 empty] | 标段： |  |  |  |  | 第1页 共3页
序号 | 项目编码 | 项目名称 |  | 计算基础 | 费率（%） |  | 金额（元） |  | 调整 费率（%） | 调整后 金额（元） |  | 备注
1 | 011707001001 | 安全文明施工费
1.1 |  | 基本费 |  | 分部分项合计+单价措施项目合计-除税工程设备费 | 3.100
1.2 |  | 增加费 |  | 分部分项合计+单价措施项目合计-除税工程设备费
1.3 |  | 扬尘污染防治增加费 |  | 分部分项合计+单价措施项目合计-除税工程设备费 | 0.310
2 | 011707002001 | 夜间施工 |  | 分部分项合计+单价措施项目合计-除税工程设备费
3 | 011707003001 | 非夜间施工照明 |  | 分部分项合计+单价措施项目合计-除税工程设备费 | [7 empty] | 在计取非夜间施工照明费时，建筑工程、仿古工程、修缮土建部分仅地下室（地宫）部分可计取；单独装饰、安装工程、园林绿化工程、修缮安装部分仅特殊施工部位内施工项目可计取
4 | 011707004001 | 二次搬运 |  | 分部分项合计+单价措施项目合计-除税工程设备费
5 | 011707005001 | 冬雨季施工 |  | 分部分项合计+单价措施项目合计-除税工程设备费
【新点2013清单造价江苏版 V10.3.6】
编制人（造价人员）： | [7 empty] | 复核人（造价工程师）：
总价措施项目清单与计价表
工程名称：2025年度新沂市邵店镇沭河村、西鲍村、悦集村新建冷库项目-土建 | [5 empty] | 标段： |  |  |  |  | 第2页 共3页
序号 | 项目编码 | 项目名称 |  | 计算基础 | 费率（%） |  | 金额（元） |  | 调整 费率（%） | 调整后 金额（元） |  | 备注
6 | 011707006001 | 地上、地下设施、建筑物的临时保护设施 |  | 分部分项合计+单价措施项目合计-除税工程设备费
7 | 011707007001 | 已完工程及设备保护 |  | 分部分项合计+单价措施项目合计-除税工程设备费
8 | 011707008001 | 临时设施 |  | 分部分项合计+单价措施项目合计-除税工程设备费
9 | 011707009001 | 赶工措施 |  | 分部分项合计+单价措施项目合计-除税工程设备费
10 | 011707010001 | 工程按质论价 |  | 分部分项合计+单价措施项目合计-除税工程设备费
11 | 011707011001 | 住宅分户验收 |  | 分部分项合计+单价措施项目合计-除税工程设备费 | [7 empty] | 在计取住宅分户验收时，大型土石方工程、桩基工程和地下室部分不计入计费基础
12 | 011707012001 | 建筑工人实名制费用 |  | 分部分项合计+单价措施项目合计-除税工程设备费 | [7 empty] | 建筑工人实名制设备由建筑工人工资专用账户开户银行提供的，建筑工人实名制费用按表中费率乘以0.5系数计取
13 | 011707091001 | 特殊条件下施工增加费 |  | 分部分项合计+单价措施项目合计-除税工程设备费
【新点2013清单造价江苏版 V10.3.6】
编制人（造价人员）： | [7 empty] | 复核人（造价工程师）：
总价措施项目清单与计价表
工程名称：2025年度新沂市邵店镇沭河村、西鲍村、悦集村新建冷库项目-土建 | [5 empty] | 标段： |  |  |  |  | 第3页 共3页
序号 | 项目编码 | 项目名称 |  | 计算基础 | 费率（%） |  | 金额（元） |  | 调整 费率（%） | 调整后 金额（元） |  | 备注
14 | 011707015001 | 智慧工地费用 |  | 分部分项合计+单价措施项目合计-除税工程设备费 | [7 empty] | 现场安全隐患排查、人员信息动态管理、扬尘管控视频监控、高处作业防护预警、危大工程监测预警和集成平台等设备、软件和管理费用。
【新点2013清单造价江苏版 V10.3.6】
编制人（造价人员）： | [7 empty] | 复核人（造价工程师）：

## 3.3 表-12 其他项目清单与计价汇总表
其他项目清单与计价汇总表
工程名称：2025年度新沂市邵店镇沭河村、西鲍村、悦集村新建冷库项目-土建 |  |  |  | 标段： |  |  | 第1页 共1页
序号 | 项目名称 |  | 金额(元) |  | 结算金额(元) | 备注
1 | 暂列金额
2 | 暂估价
2.1 | 材料暂估价
2.2 | 专业工程暂估价
3 | 计日工
4 | 总承包服务费
合 计
【新点2013清单造价江苏版 V10.3.6】

## 3.4 表-12-1 暂列金额明细表
暂列金额明细表
工程名称：2025年度新沂市邵店镇沭河村、西鲍村、悦集村新建冷库项目-土建 |  |  |  | 标段： |  | 第1页 共1页
序号 | 项目名称 |  | 计量单位 |  | 暂定金额(元) | 备注
合 计
【新点2013清单造价江苏版 V10.3.6】

## 3.5 表-12-3 专业工程暂估价及结算价表
专业工程暂估价及结算价表
工程名称：2025年度新沂市邵店镇沭河村、西鲍村、悦集村新建冷库项目-土建 |  |  |  |  | 标段： |  |  | 第1页 共1页
序号 | 工程名称 |  | 工程内容 | 暂估金额(元) |  | 结算金额(元) | 差额±(元) |  | 备注
合 计
【新点2013清单造价江苏版 V10.3.6】

## 3.6 表-13 规费、税金项目计价表
规费、税金项目计价表
工程名称：2025年度新沂市邵店镇沭河村、西鲍村、悦集村新建冷库项目-土建 |  |  |  | 标段： |  |  |  | 第1页 共1页
序号 | 项目名称 |  | 计算基础 |  | 计算基数(元) |  | 计算费率(％) |  | 金额(元)
1 | 规费 |  | 环境保护税+社会保险费+住房公积金 |  |  |  | 100.000
1.1 | 社会保险费 |  | 分部分项工程费+措施项目费+其他项目费-除税工程设备费 |  |  |  | 3.200
1.2 | 住房公积金 |  | 分部分项工程费+措施项目费+其他项目费-除税工程设备费 |  |  |  | 0.530
1.3 | 环境保护税 |  | 分部分项工程费+措施项目费+其他项目费-除税工程设备费
2 | 税金 |  | 分部分项工程费+措施项目费+其他项目费+规费-除税甲供材料和甲供设备费/1.01 |  |  |  | 9.000
合 计
【新点2013清单造价江苏版 V10.3.6】
编制人（造价人员）： | [5 empty] | 复核人（造价工程师）：

## 4.1 表-08 分部分项工程和单价措施项目清单与计价表
分部分项工程和单价措施项目清单与计价表
工程名称：2025年度新沂市邵店镇沭河村、西鲍村、悦集村新建冷库项目-钢结构 |  |  |  |  | 标段： |  |  |  |  | 第1页 共2页
序号 | 项目编码 | 项目名称 |  | 项目特征描述 |  | 计量 单位 | 工程量 | 金额（元）
[8 empty] | 综合单价 | 合价 |  | 其中
暂估价
0106 金属结构工程
1 | 010516001002 | 螺栓 |  | 1、钢材种类：Q235B 2、规格：M24锚栓 |  | t | 0.217
2 | 010516002001 | 预埋铁件 |  | 1、钢材种类：Q235B 2、规格：预埋铁件 |  | t | 0.492
3 | 010603001001 | 实腹钢柱 |  | 1、柱类型:H型钢柱 2、钢材品种、规格：Q355B 3、单根柱质量：1T以内 4、防火涂料另计 5、喷砂除锈，除锈等级Sa2.5 |  | t | 13.3
4 | 010604001001 | 钢梁 |  | 1、梁类型：H型钢梁 2、钢材品种、规格：Q355B 3、单根质量：1T内 4、防火涂料另计 5、喷砂除锈，除锈等级Sa2.5 |  | t | 17.07
5 | 010606001002 | 钢支撑 |  | 1、钢材品种、规格：Q235B,圆钢 2、构件类型：水平支撑 3、防火涂料另计 4、抛丸除锈，除锈等级Sa2.5 |  | t | 3.92
6 | 010606002001 | 钢檩条 |  | 1、钢材品种、规格：Q235B，镀锌 2、构件类型：屋面、墙面檩条 3、单根质量：0.3t以内 4、防火涂料另计 |  | t | 32.15
7 | 010606001003 | 钢系杆 |  | 1、钢材品种、规格：Q235B 2、构件类型：水平系杆 3、防火涂料另计 4、抛丸除锈，除锈等级Sa2.5 |  | t | 1.263
8 | 010606001006 | 钢拉条 |  | 1、钢材品种、规格：Q235B,镀锌圆钢 2、构件类型：屋面墙面拉条 3、防火涂料另计 |  | t | 1.363
9 | 010606001007 | 钢隅撑 |  | 1、钢材品种、规格：Q235B,角钢 2、构件类型：钢隅撑 3、防火涂料另计 |  | t | 2.222
本页小计
【新点2013清单造价江苏版 V10.3.6】
分部分项工程和单价措施项目清单与计价表
工程名称：2025年度新沂市邵店镇沭河村、西鲍村、悦集村新建冷库项目-钢结构 |  |  |  |  | 标段： |  |  |  |  | 第2页 共2页
序号 | 项目编码 | 项目名称 |  | 项目特征描述 |  | 计量 单位 | 工程量 | 金额（元）
[8 empty] | 综合单价 | 合价 |  | 其中
暂估价
10 | 010606011001 | 钢板天沟 |  | 1、钢材品种、规格：Q235B 2、其余详见图纸及设计说明 |  | t | 3.25
11 | 011405001001 | 金属面油漆 |  | 1、红丹底漆两道 2、面漆两道 |  | m2 | 4239.22
分部小计
分部分项合计
1 | 011701002001 | 脚手架 |  | 1、单层轻钢厂房脚手架 柱梁安装 |  | m2 | 3951.25
2 | 011701002003 | 脚手架 |  | 1、单层轻钢厂房脚手架 屋面瓦安装 |  | m2 | 3951.25
单价措施合计
本页小计
合 计
【新点2013清单造价江苏版 V10.3.6】

## 4.2 表-11 总价措施项目清单与计价表
总价措施项目清单与计价表
工程名称：2025年度新沂市邵店镇沭河村、西鲍村、悦集村新建冷库项目-钢结构 | [5 empty] | 标段： |  |  |  |  | 第1页 共3页
序号 | 项目编码 | 项目名称 |  | 计算基础 | 费率（%） |  | 金额（元） |  | 调整 费率（%） | 调整后 金额（元） |  | 备注
1 | 011707001001 | 安全文明施工费 |  |  | 100
1.1 |  | 基本费 |  | 分部分项合计+单价措施项目合计-除税工程设备费 | 3.100
1.2 |  | 增加费 |  | 分部分项合计+单价措施项目合计-除税工程设备费
1.3 |  | 扬尘污染防治增加费 |  | 分部分项合计+单价措施项目合计-除税工程设备费 | 0.310
2 | 011707002001 | 夜间施工 |  | 分部分项合计+单价措施项目合计-除税工程设备费
3 | 011707003001 | 非夜间施工照明 |  | 分部分项合计+单价措施项目合计-除税工程设备费 | [7 empty] | 在计取非夜间施工照明费时，建筑工程、仿古工程、修缮土建部分仅地下室（地宫）部分可计取；单独装饰、安装工程、园林绿化工程、修缮安装部分仅特殊施工部位内施工项目可计取
4 | 011707004001 | 二次搬运 |  | 分部分项合计+单价措施项目合计-除税工程设备费
5 | 011707005001 | 冬雨季施工 |  | 分部分项合计+单价措施项目合计-除税工程设备费
【新点2013清单造价江苏版 V10.3.6】
编制人（造价人员）： | [7 empty] | 复核人（造价工程师）：
总价措施项目清单与计价表
工程名称：2025年度新沂市邵店镇沭河村、西鲍村、悦集村新建冷库项目-钢结构 | [5 empty] | 标段： |  |  |  |  | 第2页 共3页
序号 | 项目编码 | 项目名称 |  | 计算基础 | 费率（%） |  | 金额（元） |  | 调整 费率（%） | 调整后 金额（元） |  | 备注
6 | 011707006001 | 地上、地下设施、建筑物的临时保护设施 |  | 分部分项合计+单价措施项目合计-除税工程设备费
7 | 011707007001 | 已完工程及设备保护 |  | 分部分项合计+单价措施项目合计-除税工程设备费
8 | 011707008001 | 临时设施 |  | 分部分项合计+单价措施项目合计-除税工程设备费
9 | 011707009001 | 赶工措施 |  | 分部分项合计+单价措施项目合计-除税工程设备费
10 | 011707010001 | 工程按质论价 |  | 分部分项合计+单价措施项目合计-除税工程设备费
11 | 011707011001 | 住宅分户验收 |  | 分部分项合计+单价措施项目合计-除税工程设备费 | [7 empty] | 在计取住宅分户验收时，大型土石方工程、桩基工程和地下室部分不计入计费基础
12 | 011707012001 | 建筑工人实名制费用 |  | 分部分项合计+单价措施项目合计-除税工程设备费 | [7 empty] | 建筑工人实名制设备由建筑工人工资专用账户开户银行提供的，建筑工人实名制费用按表中费率乘以0.5系数计取
13 | 011707091001 | 特殊条件下施工增加费 |  | 分部分项合计+单价措施项目合计-除税工程设备费
【新点2013清单造价江苏版 V10.3.6】
编制人（造价人员）： | [7 empty] | 复核人（造价工程师）：
总价措施项目清单与计价表
工程名称：2025年度新沂市邵店镇沭河村、西鲍村、悦集村新建冷库项目-钢结构 | [5 empty] | 标段： |  |  |  |  | 第3页 共3页
序号 | 项目编码 | 项目名称 |  | 计算基础 | 费率（%） |  | 金额（元） |  | 调整 费率（%） | 调整后 金额（元） |  | 备注
14 | 011707015001 | 智慧工地费用 |  | 分部分项合计+单价措施项目合计-除税工程设备费 | [7 empty] | 现场安全隐患排查、人员信息动态管理、扬尘管控视频监控、高处作业防护预警、危大工程监测预警和集成平台等设备、软件和管理费用。
【新点2013清单造价江苏版 V10.3.6】
编制人（造价人员）： | [7 empty] | 复核人（造价工程师）：

## 4.3 表-12 其他项目清单与计价汇总表
其他项目清单与计价汇总表
工程名称：2025年度新沂市邵店镇沭河村、西鲍村、悦集村新建冷库项目-钢结构 |  |  |  | 标段： |  |  | 第1页 共1页
序号 | 项目名称 |  | 金额(元) |  | 结算金额(元) | 备注
1 | 暂列金额
2 | 暂估价
2.1 | 材料暂估价
2.2 | 专业工程暂估价
3 | 计日工
4 | 总承包服务费
合 计
【新点2013清单造价江苏版 V10.3.6】

## 4.4 表-12-1 暂列金额明细表
暂列金额明细表
工程名称：2025年度新沂市邵店镇沭河村、西鲍村、悦集村新建冷库项目-钢结构 |  |  |  | 标段： |  | 第1页 共1页
序号 | 项目名称 |  | 计量单位 |  | 暂定金额(元) | 备注
合 计
【新点2013清单造价江苏版 V10.3.6】

## 4.5 表-12-3 专业工程暂估价及结算价表
专业工程暂估价及结算价表
工程名称：2025年度新沂市邵店镇沭河村、西鲍村、悦集村新建冷库项目-钢结构 |  |  |  |  | 标段： |  |  | 第1页 共1页
序号 | 工程名称 |  | 工程内容 | 暂估金额(元) |  | 结算金额(元) | 差额±(元) |  | 备注
合 计
【新点2013清单造价江苏版 V10.3.6】

## 4.6 表-13 规费、税金项目计价表
规费、税金项目计价表
工程名称：2025年度新沂市邵店镇沭河村、西鲍村、悦集村新建冷库项目-钢结构 |  |  |  | 标段： |  |  |  | 第1页 共1页
序号 | 项目名称 |  | 计算基础 |  | 计算基数(元) |  | 计算费率(％) |  | 金额(元)
1 | 规费 |  | 环境保护税+社会保险费+住房公积金 |  |  |  | 100.000
1.1 | 社会保险费 |  | 分部分项工程费+措施项目费+其他项目费-除税工程设备费 |  |  |  | 3.200
1.2 | 住房公积金 |  | 分部分项工程费+措施项目费+其他项目费-除税工程设备费 |  |  |  | 0.530
1.3 | 环境保护税 |  | 分部分项工程费+措施项目费+其他项目费-除税工程设备费
2 | 税金 |  | 分部分项工程费+措施项目费+其他项目费+规费-除税甲供材料和甲供设备费/1.01 |  |  |  | 9.000
合 计
【新点2013清单造价江苏版 V10.3.6】
编制人（造价人员）： | [5 empty] | 复核人（造价工程师）：

## 5.1 表-08 分部分项工程和单价措施项目清单与计价表
分部分项工程和单价措施项目清单与计价表
工程名称：2025年度新沂市邵店镇沭河村、西鲍村、悦集村新建冷库项目-水电 |  |  |  |  | 标段： |  |  |  |  | 第1页 共3页
序号 | 项目编码 | 项目名称 |  | 项目特征描述 |  | 计量 单位 | 工程量 | 金额（元）
[8 empty] | 综合单价 | 合价 |  | 其中
暂估价
0304 电气设备安装工程/强电
1 | 030404017001 | 配电箱 |  | 1、名称：A型应急照明配电箱PD1 2、无端子外部接线2.5mm2：4个 3、安装方式：壁装 |  | 台 | 1
2 | 030404017002 | 配电箱 |  | 1、名称：配电箱AP2 2、无端子外部接线6mm2：6个 3、安装方式：壁装 |  | 台 | 1
3 | 030404017003 | 配电箱 |  | 1、名称：照明配电箱AL1 2、安装方式：暗装 |  | 台 | 1
4 | 030408001001 | 电力电缆 |  | 1、名称：矿物电缆 2、规格：NG-A-3*4 3、敷设方式、部位：管或桥架内穿线 |  | m | 9.89
5 | 030408001002 | 电力电缆 |  | 1、名称：矿物电缆 2、规格：NG-A-3*6 3、敷设方式、部位：管或桥架内穿线 |  | m | 3
6 | 030408001003 | 电力电缆 |  | 1、名称：电力电缆 2、规格：YJV-4X70+1X35 3、敷设方式、部位：管或桥架内穿线 |  | m | 40.53
7 | 030408006001 | 电力电缆头 |  | 1、名称：电缆头 2、规格：YJV-4X70+1X35 |  | 个 | 2
8 | 030411001001 | 配管 |  | 1、名称：电气配管 2、材质：钢管 3、规格：SC150 4、配置形式：砖、混凝土结构暗配 |  | m | 7.63
9 | 030411001002 | 配管 |  | 1、名称：电气配管 2、材质：钢管 3、规格：SC100 4、配置形式：砖、混凝土结构暗配 |  | m | 34.18
10 | 030411001003 | 配管 |  | 1、名称：电气配管 2、材质：钢管 3、规格：SC20 4、配置形式：钢结构支架配管 |  | m | 90.01
11 | 030411001004 | 配管（超高） |  | 1、名称：电气配管 2、材质：钢管 3、规格：SC20 4、配置形式：钢结构支架配管 |  | m | 129.42
本页小计
【新点2013清单造价江苏版 V10.3.6】
分部分项工程和单价措施项目清单与计价表
工程名称：2025年度新沂市邵店镇沭河村、西鲍村、悦集村新建冷库项目-水电 |  |  |  |  | 标段： |  |  |  |  | 第2页 共3页
序号 | 项目编码 | 项目名称 |  | 项目特征描述 |  | 计量 单位 | 工程量 | 金额（元）
[8 empty] | 综合单价 | 合价 |  | 其中
暂估价
12 | 030411001005 | 配管 |  | 1、名称：电气配管 2、材质：钢管 3、规格：JDG25 4、配置形式：砖、混凝土结构明配 |  | m | 4.28
13 | 030411004001 | 配线 |  | 1、名称：电气配线 2、配线形式：管内穿线 3、型号：WDZN-RVS-2x2.5 |  | m | 93.01
14 | 030411004002 | 配线（超高） |  | 1、名称：电气配线 2、配线形式：管内穿线 3、型号：WDZN-RVS-2x2.5 |  | m | 129.42
15 | 030412004001 | 装饰灯 |  | 1、名称：持续型安全出口标志灯 2、规格：LED-2W 3、安装形式：壁装 |  | 套 | 6
16 | 030412004002 | 装饰灯（超高） |  | 1、名称：消防应急照明灯具 2、规格：LED-2x5W 3、安装形式：吸顶 |  | 套 | 18
17 | 030411006001 | 接线盒 |  | 1、名称：金属接线盒 2、安装形式：明装 |  | 个 | 6
18 | 030411006002 | 接线盒（超高） |  | 1、名称：金属接线盒 2、安装形式：明装 |  | 个 | 18
19 | 030414002001 | 送配电装置系统 |  | 1、名称：送配电装置系统调试 |  | 系统 | 1
20 | 030409002001 | 接地母线 |  | 1、名称：户内接地母线 2、材质：-40x4不锈钢扁钢 |  | m | 129.88
21 | 030409003001 | 避雷引下线 |  | 1、名称：引下线 2、材质：利用钢柱作为防雷引下线上与防雷网相连,下与接地装置相连 3、焊接处：24处 |  | m | 92.26
22 | 030409004001 | 均压环 |  | 1、名称：均压环 2、材质：利用地梁及底板内所有主筋焊接连通形成一个完整的接地系统 |  | m | 198.72
23 | 030409008001 | 等电位端子箱、测试板 |  | 1、名称：测试点 |  | 台(块) | 4
24 | 030409008002 | 等电位端子箱、测试板 |  | 1、名称：外接地端子板 2、规格：40*4不锈钢扁钢 |  | 台(块) | 4
本页小计
【新点2013清单造价江苏版 V10.3.6】
分部分项工程和单价措施项目清单与计价表
工程名称：2025年度新沂市邵店镇沭河村、西鲍村、悦集村新建冷库项目-水电 |  |  |  |  | 标段： |  |  |  |  | 第3页 共3页
序号 | 项目编码 | 项目名称 |  | 项目特征描述 |  | 计量 单位 | 工程量 | 金额（元）
[8 empty] | 综合单价 | 合价 |  | 其中
暂估价
25 | 030414011001 | 接地装置 |  | 1、名称：接地装置调试 |  | 系统 | 1
分部小计
分部分项合计
1 | 031301017001 | 脚手架搭拆 |  |  |  | 项 | 1
单价措施合计
本页小计
合 计
【新点2013清单造价江苏版 V10.3.6】

## 5.2 表-11 总价措施项目清单与计价表
总价措施项目清单与计价表
工程名称：2025年度新沂市邵店镇沭河村、西鲍村、悦集村新建冷库项目-水电 | [5 empty] | 标段： |  |  |  |  | 第1页 共2页
序号 | 项目编码 | 项目名称 |  | 计算基础 | 费率（%） |  | 金额（元） |  | 调整 费率（%） | 调整后 金额（元） |  | 备注
1 | 031302001001 | 安全文明施工费 |  |  | 100
1.1 |  | 基本费 |  | 分部分项合计+单价措施项目合计-除税工程设备费 | 1.500
1.2 |  | 增加费 |  | 分部分项合计+单价措施项目合计-除税工程设备费
1.3 |  | 扬尘污染防治增加费 |  | 分部分项合计+单价措施项目合计-除税工程设备费 | 0.210
2 | 031302002001 | 夜间施工增加 |  | 分部分项合计+单价措施项目合计-除税工程设备费
3 | 031302003001 | 非夜间施工增加 |  | 分部分项合计+单价措施项目合计-除税工程设备费
4 | 031302004001 | 二次搬运 |  | 分部分项合计+单价措施项目合计-除税工程设备费
5 | 031302005001 | 冬雨季施工增加 |  | 分部分项合计+单价措施项目合计-除税工程设备费
6 | 031302006001 | 已完工程及设备保护 |  | 分部分项合计+单价措施项目合计-除税工程设备费
7 | 031302008001 | 临时设施 |  | 分部分项合计+单价措施项目合计-除税工程设备费
8 | 031302009001 | 赶工措施 |  | 分部分项合计+单价措施项目合计-除税工程设备费
【新点2013清单造价江苏版 V10.3.6】
编制人（造价人员）： | [7 empty] | 复核人（造价工程师）：
总价措施项目清单与计价表
工程名称：2025年度新沂市邵店镇沭河村、西鲍村、悦集村新建冷库项目-水电 | [5 empty] | 标段： |  |  |  |  | 第2页 共2页
序号 | 项目编码 | 项目名称 |  | 计算基础 | 费率（%） |  | 金额（元） |  | 调整 费率（%） | 调整后 金额（元） |  | 备注
9 | 031302010001 | 工程按质论价 |  | 分部分项合计+单价措施项目合计-除税工程设备费
10 | 031302011001 | 住宅分户验收 |  | 分部分项合计+单价措施项目合计-除税工程设备费 | [7 empty] | 在计取住宅分户验收时，大型土石方工程、桩基工程和地下室部分不计入计费基础
11 | 031302012001 | 建筑工人实名制费用 |  | 分部分项合计+单价措施项目合计-除税工程设备费 | [7 empty] | 建筑工人实名制设备由建筑工人工资专用账户开户银行提供的，建筑工人实名制费用按表中费率乘以0.5系数计取
12 | 031302090001 | 地上、地下设施、建筑物的临时保护设施 |  | 分部分项合计+单价措施项目合计-除税工程设备费
13 | 031302091001 | 特殊条件下施工增加费 |  | 分部分项合计+单价措施项目合计-除税工程设备费
14 | 031302015001 | 智慧工地费用 |  | 分部分项合计+单价措施项目合计-除税工程设备费 | [7 empty] | 现场安全隐患排查、人员信息动态管理、扬尘管控视频监控、高处作业防护预警、危大工程监测预警和集成平台等设备、软件和管理费用。
【新点2013清单造价江苏版 V10.3.6】
编制人（造价人员）： | [7 empty] | 复核人（造价工程师）：

## 5.3 表-12 其他项目清单与计价汇总表
其他项目清单与计价汇总表
工程名称：2025年度新沂市邵店镇沭河村、西鲍村、悦集村新建冷库项目-水电 |  |  |  | 标段： |  |  | 第1页 共1页
序号 | 项目名称 |  | 金额(元) |  | 结算金额(元) | 备注
1 | 暂列金额
2 | 暂估价 |  | 312000.00
2.1 | 材料暂估价
2.2 | 专业工程暂估价 |  | 312000.00
3 | 计日工
4 | 总承包服务费
合 计 |  |  | 312000.00
【新点2013清单造价江苏版 V10.3.6】

## 5.4 表-12-1 暂列金额明细表
暂列金额明细表
工程名称：2025年度新沂市邵店镇沭河村、西鲍村、悦集村新建冷库项目-水电 |  |  |  | 标段： |  | 第1页 共1页
序号 | 项目名称 |  | 计量单位 |  | 暂定金额(元) | 备注
合 计
【新点2013清单造价江苏版 V10.3.6】

## 5.5 表-12-3 专业工程暂估价及结算价表
专业工程暂估价及结算价表
工程名称：2025年度新沂市邵店镇沭河村、西鲍村、悦集村新建冷库项目-水电 |  |  |  |  | 标段： |  |  | 第1页 共1页
序号 | 工程名称 |  | 工程内容 | 暂估金额(元) |  | 结算金额(元) | 差额±(元) |  | 备注
1 | 制冷机组 |  | 40P高温风冷机组400平方V型冷凝器，设备购买安装（含辅材） | 90000.00
2 | 制冷机组 |  | 40P高温风冷机组360平方V型冷凝器，设备购买安装（含辅材） | 72000.00
3 | 冷风机 |  | DD450，设备购买安装（含辅材） | 84000.00
4 | 冷风机 |  | DD400，设备购买安装（含辅材） | 66000.00
合 计 |  |  |  | 312000.00
【新点2013清单造价江苏版 V10.3.6】

## 5.6 表-13 规费、税金项目计价表
规费、税金项目计价表
工程名称：2025年度新沂市邵店镇沭河村、西鲍村、悦集村新建冷库项目-水电 |  |  |  | 标段： |  |  |  | 第1页 共1页
序号 | 项目名称 |  | 计算基础 |  | 计算基数(元) |  | 计算费率(％) |  | 金额(元)
1 | 规费 |  | 环境保护税+社会保险费+住房公积金 |  |  |  | 100.000
1.1 | 社会保险费 |  | 分部分项工程费+措施项目费+其他项目费-除税工程设备费 |  |  |  | 2.400
1.2 | 住房公积金 |  | 分部分项工程费+措施项目费+其他项目费-除税工程设备费 |  |  |  | 0.420
1.3 | 环境保护税 |  | 分部分项工程费+措施项目费+其他项目费-除税工程设备费
2 | 税金 |  | 分部分项工程费+措施项目费+其他项目费+规费-除税甲供材料和甲供设备费/1.01 |  |  |  | 9.000
合 计
【新点2013清单造价江苏版 V10.3.6】
编制人（造价人员）： | [5 empty] | 复核人（造价工程师）：

## 6.1 表-08 分部分项工程和单价措施项目清单与计价表
分部分项工程和单价措施项目清单与计价表
工程名称：2025年度新沂市邵店镇沭河村、西鲍村、悦集村新建冷库项目-消防 |  |  |  |  | 标段： |  |  |  |  | 第1页 共2页
序号 | 项目编码 | 项目名称 |  | 项目特征描述 |  | 计量 单位 | 工程量 | 金额（元）
[8 empty] | 综合单价 | 合价 |  | 其中
暂估价
0309 消防工程
1 | 030904003001 | 按钮 |  | 1、名称：消火栓按钮 |  | 个 | 7
2 | 030411006001 | 接线盒 |  | 1、名称：金属接线盒 2、安装形式：暗装 |  | 个 | 7
3 | 030411001001 | 配管 |  | 1、名称：电气配管 2、材质：钢管 3、规格：SC25 4、配置形式：砖、混凝土结构暗配 |  | m | 69.94
4 | 030411001002 | 配管 |  | 1、名称：电气配管 2、材质：钢管 3、规格：SC32 4、配置形式：砖、混凝土结构暗配 |  | m | 7.46
5 | 030408002001 | 控制电缆 |  | 1、名称：控制电缆 2、规格：NH-KVV-4*2.5 3、敷设方式、部位：管内穿线 |  | m | 73.09
6 | 030905001001 | 自动报警系统调试 |  | 1、点数：64点以下 |  | 系统 | 1
7 | 030901002001 | 消火栓钢管 |  | 1、安装部位：室内 2、材质、规格：热镀锌钢管-DN100 3、连接形式：沟槽 4、压力试验及冲洗设计要求：清洗、消毒 |  | m | 63.85
8 | 030901002002 | 消火栓钢管 |  | 1、安装部位：室内 2、材质、规格：热镀锌钢管-DN65 3、连接形式：沟槽 4、压力试验及冲洗设计要求：清洗、消毒 |  | m | 30.17
9 | 031002001001 | 管道支架 |  | 1、管架形式：管道支架制作安装 |  | kg | 10.17
10 | 031003003001 | 焊接法兰阀门 |  | 1、类型：闸阀 2、规格、压力等级：DN100 3、连接形式：法兰 |  | 个 | 2
本页小计
【新点2013清单造价江苏版 V10.3.6】
分部分项工程和单价措施项目清单与计价表
工程名称：2025年度新沂市邵店镇沭河村、西鲍村、悦集村新建冷库项目-消防 |  |  |  |  | 标段： |  |  |  |  | 第2页 共2页
序号 | 项目编码 | 项目名称 |  | 项目特征描述 |  | 计量 单位 | 工程量 | 金额（元）
[8 empty] | 综合单价 | 合价 |  | 其中
暂估价
11 | 030901010001 | 室内消火栓 |  | 1、名称：室内消防箱 2、型号、规格：消火栓选用:DN65消火栓一只,DN65X25M衬胶龙带-根,DN65XDN19水枪一支,DN25消防卷盘一只,DN25X25M胶管-根,DN19XDN8水枪一支及磷酸铵盐干粉灭火器二具等全套 3、安装见国标15S202 |  | 套 | 7
12 | 030901013001 | 灭火器 |  | 1、形式：推车干粉灭火器 2、规格、型号：MFT/ABC20 |  | 具(组) | 8
13 | 031201001001 | 管道刷油 |  | 1、涂刷遍数、漆膜厚度：先刷樟丹漆两道,再刷红色调和漆两道 2、部位：消火栓管 |  | m2 | 2.5
14 | 031201001002 | 管道刷油 |  | 1、油漆品种：刷冷底子油一道,石油沥青一道,玻璃布一层, |  | m2 | 28.04
15 | 010401011001 | 砖检查井 |  | 1、名称：阀门井 |  | 座 | 2
16 | 030905002001 | 水灭火控制装置调试 |  | 1、系统形式：消火栓系统 2、50点以下 |  | 点 | 1
17 | 010101002001 | 挖一般土方 |  | 1、土壤类别：三类土 2、挖土深度：1.5m内 3、弃土运距：暂不考虑 |  | m3 | 4.35
18 | 010103001001 | 回填方 |  | 1、填方材料品种：三类土 |  | m3 | 4.35
分部小计
分部分项合计
本页小计
合 计
【新点2013清单造价江苏版 V10.3.6】

## 6.2 表-11 总价措施项目清单与计价表
总价措施项目清单与计价表
工程名称：2025年度新沂市邵店镇沭河村、西鲍村、悦集村新建冷库项目-消防 | [5 empty] | 标段： |  |  |  |  | 第1页 共2页
序号 | 项目编码 | 项目名称 |  | 计算基础 | 费率（%） |  | 金额（元） |  | 调整 费率（%） | 调整后 金额（元） |  | 备注
1 | 031302001001 | 安全文明施工费 |  |  | 100
1.1 |  | 基本费 |  | 分部分项合计+单价措施项目合计-除税工程设备费 | 1.500
1.2 |  | 增加费 |  | 分部分项合计+单价措施项目合计-除税工程设备费
1.3 |  | 扬尘污染防治增加费 |  | 分部分项合计+单价措施项目合计-除税工程设备费 | 0.210
2 | 031302002001 | 夜间施工增加 |  | 分部分项合计+单价措施项目合计-除税工程设备费
3 | 031302003001 | 非夜间施工增加 |  | 分部分项合计+单价措施项目合计-除税工程设备费
4 | 031302004001 | 二次搬运 |  | 分部分项合计+单价措施项目合计-除税工程设备费
5 | 031302005001 | 冬雨季施工增加 |  | 分部分项合计+单价措施项目合计-除税工程设备费
6 | 031302006001 | 已完工程及设备保护 |  | 分部分项合计+单价措施项目合计-除税工程设备费
7 | 031302008001 | 临时设施 |  | 分部分项合计+单价措施项目合计-除税工程设备费
8 | 031302009001 | 赶工措施 |  | 分部分项合计+单价措施项目合计-除税工程设备费
【新点2013清单造价江苏版 V10.3.6】
编制人（造价人员）： | [7 empty] | 复核人（造价工程师）：
总价措施项目清单与计价表
工程名称：2025年度新沂市邵店镇沭河村、西鲍村、悦集村新建冷库项目-消防 | [5 empty] | 标段： |  |  |  |  | 第2页 共2页
序号 | 项目编码 | 项目名称 |  | 计算基础 | 费率（%） |  | 金额（元） |  | 调整 费率（%） | 调整后 金额（元） |  | 备注
9 | 031302010001 | 工程按质论价 |  | 分部分项合计+单价措施项目合计-除税工程设备费
10 | 031302011001 | 住宅分户验收 |  | 分部分项合计+单价措施项目合计-除税工程设备费 | [7 empty] | 在计取住宅分户验收时，大型土石方工程、桩基工程和地下室部分不计入计费基础
11 | 031302012001 | 建筑工人实名制费用 |  | 分部分项合计+单价措施项目合计-除税工程设备费 | [7 empty] | 建筑工人实名制设备由建筑工人工资专用账户开户银行提供的，建筑工人实名制费用按表中费率乘以0.5系数计取
12 | 031302090001 | 地上、地下设施、建筑物的临时保护设施 |  | 分部分项合计+单价措施项目合计-除税工程设备费
13 | 031302091001 | 特殊条件下施工增加费 |  | 分部分项合计+单价措施项目合计-除税工程设备费
14 | 031302015001 | 智慧工地费用 |  | 分部分项合计+单价措施项目合计-除税工程设备费 | [7 empty] | 现场安全隐患排查、人员信息动态管理、扬尘管控视频监控、高处作业防护预警、危大工程监测预警和集成平台等设备、软件和管理费用。
【新点2013清单造价江苏版 V10.3.6】
编制人（造价人员）： | [7 empty] | 复核人（造价工程师）：

## 6.3 表-12 其他项目清单与计价汇总表
其他项目清单与计价汇总表
工程名称：2025年度新沂市邵店镇沭河村、西鲍村、悦集村新建冷库项目-消防 |  |  |  | 标段： |  |  | 第1页 共1页
序号 | 项目名称 |  | 金额(元) |  | 结算金额(元) | 备注
1 | 暂列金额
2 | 暂估价
2.1 | 材料暂估价
2.2 | 专业工程暂估价
3 | 计日工
4 | 总承包服务费
合 计
【新点2013清单造价江苏版 V10.3.6】

## 6.4 表-12-1 暂列金额明细表
暂列金额明细表
工程名称：2025年度新沂市邵店镇沭河村、西鲍村、悦集村新建冷库项目-消防 |  |  |  | 标段： |  | 第1页 共1页
序号 | 项目名称 |  | 计量单位 |  | 暂定金额(元) | 备注
合 计
【新点2013清单造价江苏版 V10.3.6】

## 6.5 表-12-3 专业工程暂估价及结算价表
专业工程暂估价及结算价表
工程名称：2025年度新沂市邵店镇沭河村、西鲍村、悦集村新建冷库项目-消防 |  |  |  |  | 标段： |  |  | 第1页 共1页
序号 | 工程名称 |  | 工程内容 | 暂估金额(元) |  | 结算金额(元) | 差额±(元) |  | 备注
合 计
【新点2013清单造价江苏版 V10.3.6】

## 6.6 表-13 规费、税金项目计价表
规费、税金项目计价表
工程名称：2025年度新沂市邵店镇沭河村、西鲍村、悦集村新建冷库项目-消防 |  |  |  | 标段： |  |  |  | 第1页 共1页
序号 | 项目名称 |  | 计算基础 |  | 计算基数(元) |  | 计算费率(％) |  | 金额(元)
1 | 规费 |  | 环境保护税+社会保险费+住房公积金 |  |  |  | 100.000
1.1 | 社会保险费 |  | 分部分项工程费+措施项目费+其他项目费-除税工程设备费 |  |  |  | 2.400
1.2 | 住房公积金 |  | 分部分项工程费+措施项目费+其他项目费-除税工程设备费 |  |  |  | 0.420
1.3 | 环境保护税 |  | 分部分项工程费+措施项目费+其他项目费-除税工程设备费
2 | 税金 |  | 分部分项工程费+措施项目费+其他项目费+规费-除税甲供材料和甲供设备费/1.01 |  |  |  | 9.000
合 计
【新点2013清单造价江苏版 V10.3.6】
编制人（造价人员）： | [5 empty] | 复核人（造价工程师）：