## 封面
|  | 连云港东海县农村黑臭水体治理试点项目-石湖乡 |  |  |  | 工程
招标工程量清单
| 招 标 人： |  |  | 造价咨询人：
|  |  | （单位盖章） |  | （单位资质专用章）
| 法定代表人 或其授权人： |  |  | 法定代表人 或其授权人：
|  |  | （签字或盖章） |  | （签字或盖章）
| 编 制 人： |  |  | 复 核 人：
|  |  | （造价人员签字盖专用章） |  | （造价工程师签字盖专用章）
| 编 制 时 间： |  |  | 复 核 时 间：

## 编制说明
连云港东海县农村黑臭水体治理试点项目石湖乡工程清单编制说明 一、工程概况： 连云港东海县农村黑臭水体治理试点项目石湖乡工程，主要施工内容为连云港市东海县石湖乡池庄西大沟、池庄西大河、氮磷拦截沟1、氮磷拦截沟2、氮磷拦截沟3的沟道清淤、生态护砌、水生态构建等施工内容。 二、编制范围： 连云港东海县农村黑臭水体治理试点项目石湖乡池庄西大沟、池庄西大河、氮磷拦截沟1、氮磷拦截沟2、氮磷拦截沟3的沟道清淤、生态护砌、水生态构建等，具体详见清单。 三、编制依据： 1、中城科泽工程设计集团有限责任公司出具的施工招标图纸（二O二五年九月版）； 2、《市政工程工程量清单计价规范》（GB50857-2013）； 3、有关规范、标准图集； 4、江苏省建设工程相关文件及国家现行有关造价管理方面的规定。 四、相关说明 1、本清单项目特征描述不尽之处详见图纸及设计说明，投标人需详细阅读设计说明内容，投标报价中综合考虑； 2、本工程所用混凝土均为商品(预拌)混凝土，所用混凝土外加剂满足设计要求并在投标报价中综合考虑； 3、投标人综合考虑所有措施费用，投标人措施中未计入部分视为在报价中综合考虑； 4、水生植物等苗木养护期按成活期养护一年考虑； 5、大型机械进退场费由投标单位根据现场情况在投标报价中综合考虑，结算不再计取； 6、暂列金额详见清单。

## 1 表-08 分部分项工程和单价措施项目清单与计价表
分部分项工程和单价措施项目清单与计价表
工程名称：连云港东海县农村黑臭水体治理试点项目-石湖乡 |  |  |  |  | 标段： | 第1页 共6页
序号 | 项目编码 | 项目名称 | 项目特征描述 | 计量 单位 | 工程量 | 金额（元）
[6 empty] | 综合单价 | 合价 | 其中
暂估价
池庄西大沟 850m
1 | 040101005001 | 沟道清淤 | 1、地质及水文地质参数：投标人根据现场情况自定 2、运距及排高：淤泥及多余土方转运至村内坑塘处回填，运距2km，投标人自行核算此运距，结算不再调整 | m3 | 6247.75
2 | 050102013001 | 喷播植草(灌木)籽 | 1、草籽：麦冬，20g/m2 2、养护等级：成活期养护一年 | m2 | 4250
3 | 050102001001 | 栽植乔木-垂柳 | 1、胸径：10cm 2、间距：5m 3、冠径等其他参数满足设计要求 4、养护等级：成活期养护一年 5、树棍四脚桩支撑、草绳绕树 | 株 | 5
4 | 050102002001 | 栽植灌木-紫薇 | 1、株高：60-80cm 2、间距：5m 3、冠径等其他参数满足设计要求 4、养护等级：成活期养护一年 5、树棍一字桩支撑、草绳绕树 | 株 | 10
5 | 050102002002 | 栽植灌木-黄杨 | 1、株高：60-80cm 2、间距：5m 3、冠径等其他参数满足设计要求 4、养护等级：成活期养护一年 5、树棍一字桩支撑、草绳绕树 | 株 | 10
6 | 050102002003 | 栽植灌木-木槿 | 1、株高：60-80cm 2、间距：5m 3、冠径等其他参数满足设计要求 4、养护等级：成活期养护一年 5、树棍一字桩支撑、草绳绕树 | 株 | 10
7 | 050102013002 | 喷播植草(灌木)籽 | 1、草籽：麦冬，20g/m2 2、养护等级：成活期养护一年 | m2 | 1200
本页小计
【清单大师计价软件江苏版V9.65】
分部分项工程和单价措施项目清单与计价表
工程名称：连云港东海县农村黑臭水体治理试点项目-石湖乡 |  |  |  |  | 标段： | 第2页 共6页
序号 | 项目编码 | 项目名称 | 项目特征描述 | 计量 单位 | 工程量 | 金额（元）
[6 empty] | 综合单价 | 合价 | 其中
暂估价
8 | 040202001001 | 场地平整、压实 | 1、土类分级：Ⅰ、Ⅱ类 2、部位：人行步道 3、原地面素土压实，压实度≥0.91 | m2 | 150
9 | 040202011001 | 碎石垫层 | 1、颗粒级配：碎石 2、厚度：10cm 3、填筑料相对密度 4、运距：满足设计要求 | m3 | 15
10 | 040204002001 | 人行道块料铺设 | 1、强度等级及规格：200*100*6灰色面包砖 2、砂浆强度等级及配合比：30mm中粗砂垫层 3、具体做法及其他要求详见设计 | m2 | 120
分部小计
池庄西大河 1050m
11 | 040101005002 | 沟道清淤 | 1、地质及水文地质参数：投标人根据现场情况自定 2、施工内容：沟底淤泥清理，边坡坡面清理 3、运距及排高：淤泥及多余土方转运至村内坑塘处回填，运距3km，投标人自行核算此运距，结算不再调整 | m3 | 19763.63
12 | 050102013003 | 喷播植草(灌木)籽 | 1、草籽：狗牙根、黑麦草混播，15g/m2 2、养护等级：成活期养护一年 | m2 | 3700
13 | 050102009001 | 栽植水生植物-芦苇 | 1、株高：60-80cm 2、规格：丛间距80cm,3-5芽/株 3、养护等级：成活期养护一年 | m2 | 500
14 | 050102009002 | 栽植水生植物-美人蕉 | 1、株高：60-80cm 2、规格：株间距50-80cm 3、养护等级：成活期养护一年 | m2 | 180
本页小计
【清单大师计价软件江苏版V9.65】
分部分项工程和单价措施项目清单与计价表
工程名称：连云港东海县农村黑臭水体治理试点项目-石湖乡 |  |  |  |  | 标段： | 第3页 共6页
序号 | 项目编码 | 项目名称 | 项目特征描述 | 计量 单位 | 工程量 | 金额（元）
[6 empty] | 综合单价 | 合价 | 其中
暂估价
15 | 050102013004 | 喷播植草(灌木)籽 | 1、草籽：狗牙根、黑麦草混播，15g/m2 2、养护等级：成活期养护一年 | m2 | 500
16 | 040303007001 | C30砼盖顶 | 1、部位及类型：盖顶 2、设计龄期、强度等级及配合比：C30预拌砼 3、抗渗、抗冻、抗磨等要求：满足设计要求 4、切缝：每隔10m设置一道切缝,缝宽2cm,缝内填闭孔泡沫板 5、模板制作、安拆 6、具体做法及其他要求详见设计 | m3 | 40
17 | 040303007002 | C30素砼格梗 | 1、部位及类型：格梗 2、设计龄期、强度等级及配合比：C30预拌砼 3、抗渗、抗冻、抗磨等要求：满足设计要求 4、模板制作、安拆 5、具体做法及其他要求详见设计 | m3 | 5.28
18 | 040303007003 | C30砼挡土墙 | 1、部位及类型：挡土墙 2、设计龄期、强度等级及配合比：C30预拌砼 3、抗渗、抗冻、抗磨等要求：满足设计要求 4、伸缩缝：满足设计要求 5、模板制作、安拆 6、具体做法及其他要求详见设计 | m3 | 846
本页小计
【清单大师计价软件江苏版V9.65】
分部分项工程和单价措施项目清单与计价表
工程名称：连云港东海县农村黑臭水体治理试点项目-石湖乡 |  |  |  |  | 标段： | 第4页 共6页
序号 | 项目编码 | 项目名称 | 项目特征描述 | 计量 单位 | 工程量 | 金额（元）
[6 empty] | 综合单价 | 合价 | 其中
暂估价
19 | 040201021001 | 土工合成材料 | 1、材料性能：土工布型号选用320g/m2,渗透系数k为5✕10-2cm/s左右 2、铺设拼接要求：宜先缝制成幅，然后进行铺设，幅与幅搭接宽度不小于50cm 3、具体做法及其他要求详见设计 | m2 | 800
20 | 040204002002 | 干砌混凝土预制联锁块 | 1、强度等级及规格：抗压强度（净面积）≥20MPa 2、专业厂家预制，具体做法及其他要求详见设计 | m3 | 62.94
21 | 040901001001 | 现浇构件钢筋 | 1、牌号：HRB400、HPB300 2、型号、规格：φ12以内 | t | 0.338
22 | 040101001001 | 挖一般土方 | 1、土类分级：Ⅰ、Ⅱ类 2、运距：投标人自行考虑，结算不再调整 | m3 | 392
23 | 040103001001 | 一般土方填筑 | 1、土质及含水量：原土或满足设计要求的素土 2、分层厚度及碾压遍数：分层压实，密实度不小于0.91 3、运距：场内、场外运距由投标人根据现场情况自定，结算不再调整 | m3 | 319.51
24 | 040303002001 | 混凝土基础 | 1、抗渗、抗冻、抗磨等要求：满足设计要求 2、级配、拌制要求：C25预拌砼 3、模板制作、安拆 | m3 | 36.31
本页小计
【清单大师计价软件江苏版V9.65】
分部分项工程和单价措施项目清单与计价表
工程名称：连云港东海县农村黑臭水体治理试点项目-石湖乡 |  |  |  |  | 标段： | 第5页 共6页
序号 | 项目编码 | 项目名称 | 项目特征描述 | 计量 单位 | 工程量 | 金额（元）
[6 empty] | 综合单价 | 合价 | 其中
暂估价
25 | 040501001001 | 涵管铺设 | 1、管径：φ100cm 2、构件结构尺寸：C30预制钢筋砼Ⅱ级承插管(GB/T11836-2023)，壁厚10cm 3、接口方式：0型橡胶圈密封接口 4、具体做法及其他要求详见设计 | m | 32
分部小计
氮磷拦截沟1 620m
26 | 040101005003 | 沟道清淤 | 1、地质及水文地质参数：投标人根据现场情况自定 2、施工内容：沟底淤泥清理，边坡坡面清理 3、运距及排高：淤泥及多余土方转运至村内坑塘处回填，运距2km，投标人自行核算此运距，结算不再调整 | m3 | 1903.3
27 | 050102013005 | 喷播植草(灌木)籽 | 1、草籽：狗牙根、黑麦草混播，15g/m2 2、养护等级：成活期养护一年 | m2 | 450
28 | 040202011002 | 生态陶粒等填筑 | 1、颗粒级配：生态陶粒、多孔介质、鹅卵石等，调配比例满足设计要求 2、厚度：20cm 3、具体做法及其他要求详见设计 | m3 | 30
分部小计
氮磷拦截沟2 940m
29 | 040101005004 | 沟道清淤 | 1、地质及水文地质参数：投标人根据现场情况自定 2、施工内容：沟底淤泥清理，边坡坡面清理 3、运距及排高：淤泥及多余土方转运至村内坑塘处回填，运距2km，投标人自行核算此运距，结算不再调整 | m3 | 3097.9
本页小计
【清单大师计价软件江苏版V9.65】
分部分项工程和单价措施项目清单与计价表
工程名称：连云港东海县农村黑臭水体治理试点项目-石湖乡 |  |  |  |  | 标段： | 第6页 共6页
序号 | 项目编码 | 项目名称 | 项目特征描述 | 计量 单位 | 工程量 | 金额（元）
[6 empty] | 综合单价 | 合价 | 其中
暂估价
30 | 050102013006 | 喷播植草(灌木)籽 | 1、草籽：狗牙根、黑麦草混播，15g/m2 2、养护等级：成活期养护一年 | m2 | 1000
31 | 040202011003 | 生态陶粒等填筑 | 1、颗粒级配：生态陶粒、多孔介质、鹅卵石等，调配比例满足设计要求 2、厚度：20cm 3、具体做法及其他要求详见设计 | m3 | 50
分部小计
氮磷拦截沟3 1000m
32 | 040101005005 | 沟道清淤 | 1、地质及水文地质参数：投标人根据现场情况自定 2、施工内容：沟底淤泥清理，边坡坡面清理 3、运距及排高：淤泥及多余土方转运至村内坑塘处回填，运距2km，投标人自行核算此运距，结算不再调整 | m3 | 2384
33 | 050102013007 | 喷播植草(灌木)籽 | 1、草籽：狗牙根、黑麦草混播，15g/m2 2、养护等级：成活期养护一年 | m2 | 1000
34 | 040202011004 | 生态陶粒等填筑 | 1、颗粒级配：生态陶粒、多孔介质、鹅卵石等，调配比例满足设计要求 2、厚度：20cm 3、具体做法及其他要求详见设计 | m3 | 40
分部小计
分部分项工程清单合计
1 | 041103001001 | 围堰填筑及拆除 | 1、投标人根据现场情况综合考虑 | 项 | 1
单价措施项目清单合计
本页小计
合 计
【清单大师计价软件江苏版V9.65】

## 2 表-11 总价措施项目清单与计价表
总价措施项目清单与计价表
工程名称：连云港东海县农村黑臭水体治理试点项目-石湖乡 |  |  |  |  | 标段： | 第1页 共2页
序号 | 项目编码 | 项目名称 | 计算基础 | 费率（%） | 金额（元） | 调整 费率（%） | 调整后 金额（元） | 备注
1 | 041109001001 | 现场安全文明施工 |  | 0
1.1 |  | 基本费 | 分部分项工程费+单价措施项目费-除税工程设备费 | 1.5
1.2 |  | 标化增加费 | 分部分项工程费+单价措施项目费-除税工程设备费 | 0.48
1.3 |  | 扬尘污染防治增加费 | 分部分项工程费+单价措施项目费-除税工程设备费 | 0.31
2 | 041109010001 | 工程按质论价 | 分部分项工程费+单价措施项目费-除税工程设备费 | 0
3 | 041109002001 | 夜间施工 |  | 0
4 | 041109003001 | 二次搬运 |  | 0
5 | 041109004001 | 冬雨季施工 |  | 0
6 | 041109006001 | 地上、地下设施、建筑物的临时保护设施 |  | 0
7 | 041109007001 | 已完工程及设备保护费 |  | 0
8 | 041109008001 | 临时设施费 |  | 0
9 | 041109009001 | 赶工措施费 |  | 0
10 | 04B001 | 特殊条件下施工增加费 |  | 0
11 | 041109005001 | 行车、行人干扰 |  | 0
12 | 041109011001 | 建筑工人实名制费用 |  | 0
【清单大师计价软件江苏版V9.65】
总价措施项目清单与计价表
工程名称：连云港东海县农村黑臭水体治理试点项目-石湖乡 |  |  |  |  | 标段： | 第2页 共2页
序号 | 项目编码 | 项目名称 | 计算基础 | 费率（%） | 金额（元） | 调整 费率（%） | 调整后 金额（元） | 备注
13 | 041109015001 | 智慧工地费用 |  | 0 |  |  |  | 现场安全隐患排查、人员信息动态管理、扬尘管控视频监控、高处作业防护预警、危大工程监测预警和集成平台等设备、软件和管理费用。
合 计
【清单大师计价软件江苏版V9.65】

## 3 表-12 其他项目清单与计价汇总表
其他项目清单与计价汇总表
工程名称：连云港东海县农村黑臭水体治理试点项目-石湖乡 |  |  | 标段： | 第1页 共1页
序号 | 项目名称 | 金额(元) | 结算金额(元) | 备注
1 | 暂列金额 | 41480.41
2 | 暂估价 | 0
2.1 | 材料暂估价 | 0
2.2 | 专业工程暂估价 | 0
3 | 计日工 | 0
4 | 总承包服务费 | 0
合 计 |  | 41480.41
【清单大师计价软件江苏版V9.65】

## 4 表-12-1 暂列金额明细表
暂列金额明细表
工程名称：连云港东海县农村黑臭水体治理试点项目-石湖乡 |  |  | 标段： | 第1页 共1页
序号 | 项目名称 | 计量单位 | 暂定金额(元) | 备注
1 | 暂列金额 |  | 41480.41
合 计 |  |  | 41480.41
【清单大师计价软件江苏版V9.65】

## 5 表-13 规费、税金项目计价表
规费、税金项目计价表
工程名称：连云港东海县农村黑臭水体治理试点项目-石湖乡 |  |  | 标段： | 第1页 共1页
序号 | 项目名称 | 计算基础 | 计算基数(元) | 计算费率(％) | 金额(元)
1 | 规费 |  |  | 100
1.1 | 社会保险费 | 分部分项工程费+措施项目费+其他项目费-除税工程设备费 |  | 2
1.2 | 住房公积金 | 分部分项工程费+措施项目费+其他项目费-除税工程设备费 |  | 0.34
1.3 | 环境保护税 | 分部分项工程费+措施项目费+其他项目费-除税工程设备费 |  | 0
2 | 税金 | 分部分项工程费+措施项目费+其他项目费+规费-除税甲供材料和甲供设备费/1.01 |  | 9
合 计
【清单大师计价软件江苏版V9.65】

## 6 表-20 发包人提供材料和工程设备一览表
发包人提供材料和工程设备一览表
工程名称：连云港东海县农村黑臭水体治理试点项目-石湖乡 | [5 empty] | 标段： | 第1页 共1页
序号 | 材料编码 | 材料(工程设备)名称、规格、型号 | 单位 | 数量 | 单价 (元) | 合价 (元) | 交货 方式 | 送达 地点 | 备注
合 计
【清单大师计价软件江苏版V9.65】

## 7 表-21 承包人提供主要材料和工程设备一览表（适用于造价信
承包人提供主要材料和工程设备一览表 （适用造价信息差额调整法）
工程名称：连云港东海县农村黑臭水体治理试点项目-石湖乡 | [5 empty] | 标段： | 第1页 共1页
序号 | 材料编码 | 名称、规格、型号 | 单位 | 数量 | 风险系数 (%) | 基准单价 (元) | 投标单价 (元) | 发承包人 确认单价 (元) | 备注
【清单大师计价软件江苏版V9.65】