## 厨房设备清单 (hidden)
现代服务业智慧实训基地建设项目(餐饮实训设备)
序号 | 设备名称 | 规格 | 单位 | 数量 | 备注 | 材质说明 | 图片（仅供参考） | 价格 | 金额
一层
中餐烹饪1
A01 | 燃气单头实训炒炉(无鼓风) | 1000*900*800 | 台 | 1 |  | 1、采用优质SUS304不锈钢板材,台面厚度1.5mm；灶面一体折弯成型，灶台面与支架板之间采用20MM厚纤维毯做隔热绝缘； 2、炉体采用不低于2.0mm厚冷轧钢板无焊接框架工艺制作，炉脚采用 D50 不锈钢管，配可调节重力脚； 3、炉膛：耐高温一体铸铁炉膛； 4、炉头采用静音七星猛火炉头，热值大、火力稳定、效率高，安全性高； 5、配电子打火，熄火保护系统，符合国家CCC标准。 |  | 13500 | 13500
| 单眼水池连平台(柜式) | 1700*900*800 | 台 | 1 | 带插座 | SUS-304不锈钢 1、台面：304-1.5mm不锈钢 2、水斗：304-1.2mm不锈钢 3、加强筋：1.5mm不锈钢加强筋 4、底板：304-1.2mm不锈钢 5、侧板、门板：304-1.0mm不锈钢 6、台脚：可调节不锈钢重力脚 |  | 5100 | 5100
| 拼台柜 | 1800*600*800 | 台 | 1 |  | SUS-304不锈钢 1、台面：304-1.5mm不锈钢 2、加强筋：1.5mm不锈钢加强筋 3、底板：304-1.2mm不锈钢 4、侧板：304-1.0mm不锈钢 5、台脚：可调节不锈钢重力脚 | 定制 | 4200 | 4200
A02 | 弥散式油网烟罩连新风系统 | 1700*1100*500 | 套 | 1 |  | 1、烟罩分段制作，采用不锈钢304制造，烟罩体板材厚度1.2mm，挡光板1.0mm，可由多段烟罩组成，可拆式侧板，无焊点安装，美观牢固。 2、排烟罩设有集油槽并设活动集油盒，集捕捉风幕、前补新风、耐温、耐酸碱、阻燃、耐磨、耐拉等排油烟设备功能； 3、每节烟罩均配有防水LED照明装置，照明亮度不少于400 LUX每平方米，不锈钢边框保护，内嵌式磨砂钢化玻璃，最高耐温达到300摄氏度以上，灯光柔和使用更安全 。 4、配备独立控制的捕捉油烟技术，旋流式油网，捕捉风幕可有效捕获和克制油烟、蒸汽及热量的外溢，有效提升排风效果。 5、额定风量下的风阻≤100Pa，设计风速不超过每秒3米，有效保持停留时间，确保油烟净化效果更好。 6、挡油板选用SUS304不锈钢材料制作，每个烟罩单元均配有独立的检修门。 |  | 10200 | 10200
| 烟罩至顶封板 | L=5600 | 米 | 5.6 |  | SUS-304不锈钢 1、料厚：304-1.0mm不锈钢 |  | 600 | 3360
A03 | 单眼水池连平台(柜式) | 2050*750*800 | 台 | 2 | 带插座 | SUS-304不锈钢 1、台面：304-1.5mm不锈钢 2、水斗：304-1.2mm不锈钢 3、加强筋：1.5mm不锈钢加强筋 4、底板：304-1.2mm不锈钢 5、侧板、门板：304-1.0mm不锈钢 6、台脚：可调节不锈钢重力脚 |  | 6300 | 12600
A04 | 单眼水池连平台(柜式) | 2400*750*800 | 台 | 2 | 带插座 | SUS-304不锈钢 1、台面：304-1.5mm不锈钢 2、水斗：304-1.2mm不锈钢 3、加强筋：1.5mm不锈钢加强筋 4、底板：304-1.2mm不锈钢 5、侧板、门板：304-1.0mm不锈钢 6、台脚：可调节不锈钢重力脚 |  | 7200 | 14400
A05 | 拼台柜 | 450*900*800 | 台 | 10 |  | SUS-304不锈钢 1、台面：304-1.5mm不锈钢 2、加强筋：1.5mm不锈钢加强筋 3、底板：304-1.2mm不锈钢 4、侧板：304-1.0mm不锈钢 5、台脚：可调节不锈钢重力脚 | 定制 | 2700 | 27000
A06 | 燃气双头实训炒炉(无鼓风) | 1900*900*800 | 台 | 6 |  | 1、采用优质SUS304不锈钢板材,台面厚度1.5mm；灶面一体折弯成型，灶台面与支架板之间采用20MM厚纤维毯做隔热绝缘； 2、炉体采用不低于2.0mm厚冷轧钢板无焊接框架工艺制作，炉脚采用 D50 不锈钢管，配可调节重力脚； 3、炉膛：耐高温一体铸铁炉膛； 4、炉头采用静音七星猛火炉头，热值大、火力稳定、效率高，安全性高； 5、配电子打火，熄火保护系统，符合国家CCC标准。 |  | 27000 | 162000
A07 | 燃气单头实训炒炉(无鼓风) | 1000*900*800 | 台 | 2 |  | 1、采用优质SUS304不锈钢板材,台面厚度1.5mm；灶面一体折弯成型，灶台面与支架板之间采用20MM厚纤维毯做隔热绝缘； 2、炉体采用不低于2.0mm厚冷轧钢板无焊接框架工艺制作，炉脚采用 D50 不锈钢管，配可调节重力脚； 3、炉膛：耐高温一体铸铁炉膛； 4、炉头采用静音七星猛火炉头，热值大、火力稳定、效率高，安全性高； 5、配电子打火，熄火保护系统，符合国家CCC标准。 |  | 13500 | 27000
A08 | 弥散式油网烟罩连新风系统 | 8900*2000*500 | 套 | 1 |  | 1、烟罩分段制作，采用不锈钢304制造，烟罩体板材厚度1.2mm，挡光板1.0mm，可由多段烟罩组成，可拆式侧板，无焊点安装，美观牢固。 2、排烟罩设有集油槽并设活动集油盒，集捕捉风幕、前补新风、耐温、耐酸碱、阻燃、耐磨、耐拉等排油烟设备功能； 3、每节烟罩均配有防水LED照明装置，照明亮度不少于400 LUX每平方米，不锈钢边框保护，内嵌式磨砂钢化玻璃，最高耐温达到300摄氏度以上，灯光柔和使用更安全 。 4、配备独立控制的捕捉油烟技术，旋流式油网，捕捉风幕可有效捕获和克制油烟、蒸汽及热量的外溢，有效提升排风效果。 5、额定风量下的风阻≤100Pa，设计风速不超过每秒3米，有效保持停留时间，确保油烟净化效果更好。 6、挡油板选用SUS304不锈钢材料制作，每个烟罩单元均配有独立的检修门。 |  | 108000 | 108000
| 变频烟罩控制箱 | 510*185*885 | 套 | 1 |  | 1、烟罩控制箱具有电源指示和工作指示功能； 2、控制系统可控制多种烟罩同时启动； 3、控制系统设有均流保护装置，防止过载保护系统安全运行； 4、控制启动按钮单独控制照明功能； 5、控制系统带有紧急停止按钮，当使用发生意外情况时可一键关闭系统 |  | 45000 | 45000
| 烟罩至顶封板 | L=21800 | 米 | 21.8 |  | SUS-304不锈钢 1、料厚：304-1.0mm不锈钢 |  | 600 | 13080
A09 | 单眼水池连平台(柜式) | 2175*750*800 | 台 | 2 | 带插座 | SUS-304不锈钢 1、台面：304-1.5mm不锈钢 2、水斗：304-1.2mm不锈钢 3、加强筋：1.5mm不锈钢加强筋 4、底板：304-1.2mm不锈钢 5、侧板、门板：304-1.0mm不锈钢 6、台脚：可调节不锈钢重力脚 |  | 6600 | 13200
A10 | 单眼水池连平台(柜式) | 1875*750*800 | 台 | 2 | 带插座 | SUS-304不锈钢 1、台面：304-1.5mm不锈钢 2、水斗：304-1.2mm不锈钢 3、加强筋：1.5mm不锈钢加强筋 4、底板：304-1.2mm不锈钢 5、侧板、门板：304-1.0mm不锈钢 6、台脚：可调节不锈钢重力脚 |  | 5700 | 11400
A11 | 单眼水池连平台柜 | 2050*750*800 | 台 | 4 | 带插座 | SUS-304不锈钢 1、台面：304-1.5mm不锈钢 2、水斗：304-1.2mm不锈钢 3、加强筋：1.5mm不锈钢加强筋 4、底板：304-1.2mm不锈钢 5、侧板、门板：304-1.0mm不锈钢 6、台脚：可调节不锈钢重力脚 |  | 6300 | 25200
A12 | 拼台柜 | 450*900*800 | 台 | 10 |  | SUS-304不锈钢 1、台面：304-1.5mm不锈钢 2、加强筋：1.5mm不锈钢加强筋 3、底板：304-1.2mm不锈钢 4、侧板：304-1.0mm不锈钢 5、台脚：可调节不锈钢重力脚 | 定制 | 2700 | 27000
A13 | 燃气双头实训炒炉(无鼓风) | 1900*900*800 | 台 | 6 |  | 1、采用优质SUS304不锈钢板材,台面厚度1.5mm；灶面一体折弯成型，灶台面与支架板之间采用20MM厚纤维毯做隔热绝缘； 2、炉体采用不低于2.0mm厚冷轧钢板无焊接框架工艺制作，炉脚采用 D50 不锈钢管，配可调节重力脚； 3、炉膛：耐高温一体铸铁炉膛； 4、炉头采用静音七星猛火炉头，热值大、火力稳定、效率高，安全性高； 5、配电子打火，熄火保护系统，符合国家CCC标准。 |  | 27000 | 162000
A14 | 燃气单头实训炒炉(无鼓风) | 1000*900*800 | 台 | 2 |  | 1、采用优质SUS304不锈钢板材,台面厚度1.5mm；灶面一体折弯成型，灶台面与支架板之间采用20MM厚纤维毯做隔热绝缘； 2、炉体采用不低于2.0mm厚冷轧钢板无焊接框架工艺制作，炉脚采用 D50 不锈钢管，配可调节重力脚； 3、炉膛：耐高温一体铸铁炉膛； 4、炉头采用静音七星猛火炉头，热值大、火力稳定、效率高，安全性高； 5、配电子打火，熄火保护系统，符合国家CCC标准。 |  | 13500 | 27000
A15 | 弥散式油网烟罩连新风系统 | 8900*2000*500 | 套 | 1 |  | 1、烟罩分段制作，采用不锈钢304制造，烟罩体板材厚度1.2mm，挡光板1.0mm，可由多段烟罩组成，可拆式侧板，无焊点安装，美观牢固。 2、排烟罩设有集油槽并设活动集油盒，集捕捉风幕、前补新风、耐温、耐酸碱、阻燃、耐磨、耐拉等排油烟设备功能； 3、每节烟罩均配有防水LED照明装置，照明亮度不少于400 LUX每平方米，不锈钢边框保护，内嵌式磨砂钢化玻璃，最高耐温达到300摄氏度以上，灯光柔和使用更安全 。 4、配备独立控制的捕捉油烟技术，旋流式油网，捕捉风幕可有效捕获和克制油烟、蒸汽及热量的外溢，有效提升排风效果。 5、额定风量下的风阻≤100Pa，设计风速不超过每秒3米，有效保持停留时间，确保油烟净化效果更好。 6、挡油板选用SUS304不锈钢材料制作，每个烟罩单元均配有独立的检修门。 |  | 108000 | 108000
| 烟罩至顶封板 | L=21800 | 米 | 21.8 |  | SUS-304不锈钢 1、料厚：304-1.0mm不锈钢 |  | 600 | 13080
A16 | 单眼水池连平台(柜式) | 2400*750*800 | 台 | 2 | 带插座 | SUS-304不锈钢 1、台面：304-1.5mm不锈钢 2、水斗：304-1.2mm不锈钢 3、加强筋：1.5mm不锈钢加强筋 4、底板：304-1.2mm不锈钢 5、侧板、门板：304-1.0mm不锈钢 6、台脚：可调节不锈钢重力脚 |  | 7200 | 14400
A17 | 双眼水池连平台柜 | 2050*750*800 | 台 | 2 | 带插座 | SUS-304不锈钢 1、台面：304-1.5mm不锈钢 2、水斗：304-1.2mm不锈钢 3、加强筋：1.5mm不锈钢加强筋 4、底板：304-1.2mm不锈钢 5、侧板、门板：304-1.0mm不锈钢 6、台脚：可调节不锈钢重力脚 |  | 6300 | 12600
A18 | 弥散式油网烟罩连新风系统 | 3900*1200*500 | 套 | 1 |  | 1、烟罩分段制作，采用不锈钢304制造，烟罩体板材厚度1.2mm，挡光板1.0mm，可由多段烟罩组成，可拆式侧板，无焊点安装，美观牢固。 2、排烟罩设有集油槽并设活动集油盒，集捕捉风幕、前补新风、耐温、耐酸碱、阻燃、耐磨、耐拉等排油烟设备功能； 3、每节烟罩均配有防水LED照明装置，照明亮度不少于400 LUX每平方米，不锈钢边框保护，内嵌式磨砂钢化玻璃，最高耐温达到300摄氏度以上，灯光柔和使用更安全 。 4、配备独立控制的捕捉油烟技术，旋流式油网，捕捉风幕可有效捕获和克制油烟、蒸汽及热量的外溢，有效提升排风效果。 5、额定风量下的风阻≤100Pa，设计风速不超过每秒3米，有效保持停留时间，确保油烟净化效果更好。 6、挡油板选用SUS304不锈钢材料制作，每个烟罩单元均配有独立的检修门。 |  | 23400 | 23400
| 烟罩至顶封板 | L=10200 | 米 | 10.2 |  | SUS-304不锈钢 1、料厚：304-1.0mm不锈钢 |  | 600 | 6120
A19 | 燃气四眼煲仔炉 | 800*800*800 | 台 | 1 |  | 1、台面板采用SUS 304 2B δ=1.5mm厚的磨砂贴膜不锈钢板，围板厚1.2mm。 2、采用300*300*20mm铸铁炉花，用厚扁铁制造格栅炉花 3、炉体采用不低于2.0mm厚冷轧钢板无焊接框架工艺制作，炉脚采用 D50 不锈钢管，配可调节重力脚； 4、炉头采用静音文火炉头，热值大、火力稳定、效率高，安全性高； 5、配电子打火，熄火保护系统，符合国家CCC标准。 |  | 4800 | 4800
A20 | 电十层万能蒸烤箱 | 890*800*1060 | 台 | 1 |  | - 电源: 380V/50Hz - 电量:12kW(蒸12kW，烤 7.5kW，混合烤7.5kW) - 容量：10*1/1GN（GN盘客户自备） - 智能触摸屏操作 - 全不锈钢制造，结实耐用 - 脚的高度可以调整，范围90-115mm - 磁性门开关永不磨损 - 自带蒸汽锅炉，自动补水系统保证足够的蒸汽量，减少烹饪时间，保证食物品质 - 加热器防干烧功能，安全可靠，延长使用寿命 - 圆弧形设计烤箱内胆，方便清洁，不留死角 - 可打开和方便拆装的风机挡板设计 - 密封性优秀的门胶条 - 烤箱门带冷凝水收集盘 - 烤箱内照明灯配有防爆玻璃 - 抽拉式手持水枪方便清洗 - 旋转式门把手，操作简单 - 烤箱内设有温度探针 - 自动循环清洗功能 - 双层烤箱门玻璃，防爆裂，耐高温350℃，厚度为6mm - 微电脑自动控制集干蒸、湿蒸和烘烤等功能于一体 - 可自行设定多种程序,能减少繁复操作，提高工作效率 - 设有缓冲加热、门开关安全、蒸汽反馈等功能 - 可24小时连续烹煮功能及1/2节省能源烹煮法 - 快速升温和快速冷却功能 |  | 69000 | 69000
A21 | 单眼水池连平台(柜式) | 1950*800*800 | 台 | 1 |  | SUS-304不锈钢 1、台面：304-1.5mm不锈钢 2、水斗：304-1.2mm不锈钢 3、加强筋：1.5mm不锈钢加强筋 4、底板：304-1.2mm不锈钢 5、侧板、门板：304-1.0mm不锈钢 6、台脚：可调节不锈钢重力脚 |  | 6000 | 6000
A22 | 燃气三门蒸柜 | 900*900*1800 | 台 | 1 |  | 1、采用优质SUS304不锈钢板材,箱体板材厚度1.2mm；侧板、挡板用SUS304不锈钢板1.0mm厚不锈钢板。 2、底座框架采用不低于2.0mm厚冷轧钢板无焊接框架工艺制作，炉脚采用 D50 不锈钢管，配可调节重力脚； 3、水箱：采用SUS304不锈钢板2.0mm厚制作； 4、炉头采用防风火炬喷嘴炉头，热值大、火力稳定、效率高，安全性高； 5、配电子打火，熄火保护系统，符合国家CCC标准。 |  | 13200 | 13200
A23 | 烟罩灭火系统 | 双瓶组 | 套 | 4 |  | 本设备为针对厨房灶台专用的灭火系统，当火源温度超过限定值时，熔断片断开，钢丝与弹簧无电执行机构，灭火药剂由高压气瓶内的气体喷射于着火点，喷洒完成后，继续喷水将火源降温，阻止油温过高形成复燃，本品的专用灭火药剂需要有应急管理部天津消防研究所检测中心出具的灭火实效≤1.8S的试验报告，生产厂家需要提供安全生产标准化三级企业证书。具体参数如下： 1、产品为绿色环保型灭火药剂，无色、无味、无毒、无腐蚀、灭火效率快且不复燃等特点，灭火时间：≤1.8s；重：29kg，保质期：有效期为 6 年。 2.本装置灭火剂喷射时间不得小于 20s，同时具备较好的抗飞溅性能，在灭火剂喷射过程中无油点飞溅出来。 3.箱体全身采用不锈钢材质，设备最多可带18个高压细水雾喷嘴，1.8秒内灭火，保护灶台长度10米，箱体尺寸：690mmX630mmX220mm。 4.灭火装置具备自动探测，自动实施灭火功能；也可手动紧急启动功能。 5.喷射灭火剂后，自动切换喷射冷却水。 6.采用机械传动，全天候 24 小时监控，可连接消防报警系统 |  | 14000 | 56000
A24 | 洗地龙头 | 15.7米 | 台 | 4 |  | 表面静电喷塑开放式卷盘 配15.7米黑色高压重工三层钢丝液压管 配置一把前扳机黄铜水枪 管子承受压力300-1000psi 温度0-100℃ |  | 3600 | 14400
A25 | 四门冷藏冰箱 | 1200*750*1950 | 台 | 2 |  | 1.名牌高效环保压缩机，2.内外优质不锈钢材质； 前罩板及门壳加厚，3.下片R圆角一体成型防水便 于清洁，4.全铜加粗蒸发器，5.电子温控控温，6.弹簧铰链自动回归门,不锈 钢折弯门把手,一体墙板。 温度范围：0℃-10℃ |  | 12000 | 24000
A26 | 单眼拖把池连拖把柜 | 900*600*1800 | 台 | 1 |  | SUS-304不锈钢 1、台面：304-1.5mm不锈钢 2、水斗：304-1.2mm不锈钢 3、加强筋：1.5mm不锈钢加强筋 4、底板：304-1.2mm不锈钢 5、侧板、门板：304-1.0mm不锈钢 | 定制 | 5000 | 5000
A27 | 粘捕式灭蝇灯 | 500*120*290 | 台 | 2 |  | 尺寸：500*120*290 参数：220V/50HZ/30W 覆盖面积：80m2 |  | 600 | 1200
其他
1 | 冷热水龙头 |  | 个 | 19 |  | 全铜材质，陶瓷阀芯，标配十寸（254mm）平颈水嘴 |  | 450 | 8550
2 | 不锈钢防臭地沟连栅格盖板 |  | 米 | 40 |  | SUS-304不锈钢 1、沟体采用1.2mm厚304不锈钢板 2、盖板采用304板材，材料厚度2.5mm，模压冲孔防滑。 |  | 2250 | 90000
排风系统
中餐烹饪1
1 | 不锈钢风管 | 1200*1200 | M2 | 80 |  | 不锈钢201板材，厚度1.2mm，镀锌角铁法兰加固链接。 |  | 480 | 38400
2 | 不锈钢风管 | 1600*800 | M2 | 100 |  | 不锈钢201板材，厚度1.2mm，镀锌角铁法兰加固链接。 |  | 480 | 48000
3 | 不锈钢风管 | 1300*600 | M2 | 22 |  | 不锈钢201板材，厚度1.2mm，镀锌角铁法兰加固链接。 |  | 480 | 10560
4 | 不锈钢风管 | 1000*600 | M2 | 60 |  | 不锈钢201板材，厚度1.2mm，镀锌角铁法兰加固链接。 |  | 480 | 28800
5 | 不锈钢风管 | 600*300 | M2 | 26 |  | 不锈钢201板材，厚度1.2mm，镀锌角铁法兰加固链接。 |  | 480 | 12480
6 | 不锈钢风管 | 400*200 | M2 | 6 |  | 不锈钢201板材，厚度1.2mm，镀锌角铁法兰加固链接。 |  | 480 | 2880
7 | 不锈钢弯头 | 与风管匹配 | 个 | 6 |  | 不锈钢201板材，厚度1.2mm，镀锌角铁法兰加固链接。 |  | 1800 | 10800
8 | 不锈钢三通 | 与风管匹配 | 个 | 3 |  | 不锈钢201板材，厚度1.2mm，镀锌角铁法兰加固链接。 |  | 1800 | 5400
9 | 不锈钢变径 | 与风管匹配 | 个 | 3 |  | 不锈钢201板材，厚度1.2mm，镀锌角铁法兰加固链接。 |  | 1800 | 5400
10 | 150℃防火阀 | 与风管匹配 | 个 | 2 |  | 采用镀锌板制作，外涂防锈防火漆。 防火阀用在通风、空调系统的送、回风管路上，平时呈开启状态，当火灾一旦发生，管道内气体温度达到150℃时即自行关闭，并在一定时间内能满足耐火稳定性和耐火完整性要求，起隔烟阻火作用。 |  | 1200 | 2400
11 | 吊筋支架 |  | 套 | 35 |  | 采用国标3#镀锌角钢及镀锌丝杆 |  | 80 | 2800
12 | 固定支架 |  | 套 | 1 |  | 采用国标4#镀锌角钢制作，起到固定减震作用 |  | 450 | 450
13 | 排油烟风机 | 30KW | 台 | 1 |  | 1.风机板材采用亚光镀锌板，耐用、耐腐蚀，外表美观，生产工艺先进，钣金设计结构合理。顶底和柱子均是一块板拆成型,中压风机外壳采用1.2mm厚度镀锌板。2.风机叶轮采用多翼式双吸口，材料采用镀锌板以机械化模具製作。3.均采用Y系列三相异步电动机，额定电压为380V，额定电功率为50Hz。电动机具有高效、节能、性能好、振动小、噪音低、寿命长、可靠性高、维护方便、起动转矩大等优点，安装尺寸和功率等级完全符合IEC标准。采用B级绝缘，外壳防护等级为IP44，冷却方式IC411.4.皮带轮采用欧标SPB皮带轮，硬度大，可承受较大载荷，抖动性小，传动稳定可靠，风机使用时间更长。轴承用TR轴承，密封性好，精度高，耐高温，使用寿命长。5.螺丝用8.8级超强度自锁螺帽，强度高，不易松动，可靠性更高。电机架和底部采用镀锌槽钢和镀锌角铁，耐腐蚀，使用寿命长。★2.风机具有《产品阻燃等级认证证书》，产品标准和技术要求GB 8624-2012阻燃等级:A(A1)。符合GB8624-2012《建筑材料及制品燃烧性能分级》的“附录 CC.3特别说明”判定条件，其燃烧性能判定为A1级。★3、风机具有《产品防腐蚀等级认证证书》，产品标准和技术要求GB/T10125-2021，防腐蚀等级户外1级（代码：WF2，类型：户外防强腐蚀型），符合ZRGF-CP-42认证规则要求。★4、风机具有《产品防水等级认证证书》，产品标准和技术要求GB/T 4208-2017，防水等级:IPX6，符合ZRGF-CP-50《电气产品防水等级认证实施规则》要求。 ★5、系列为防爆离心风机，防爆符合GB/T3836.1-2021《爆炸性环境第1部分:设备通用要求》、GB/T3836.2-2021《爆炸性环境第2部分:由隔爆外壳“d”保护的设备》标准，提供风机符合防爆标志Ex db IIC T4 Gb合格证，并提供检验报告。★6、风机具有《消防产品认证证书》，符合XF 211-2009技术标准，依据CILQC GZ-18《消防产品认证实施规则-消防防烟排烟设备产品》产品认证实施规则要求。★7、风机具有中环联合（北京）认证中心有限公司颁发的中国环境标志 (II型)产品认证证书，自我环境声明符合 GB/T 24021-2001 idt ISO14021：1999《环境管理环境标志与声明自我环境声明 (Ⅱ 型环境标志)》 的要求（环境标志）。★8、风柜依据GB19761-2020 《通风机等效限定值就能效等级》，提供检测报告中带有CMA和CNAS标识的通风机能效效率检测报告，证实能效等级达到1级，提供1级能效标识，二维码查询《中国能效标识网》备案。 |  | 23750 | 23750
14 | 静电油烟净化器 | 60000风量 | 台 | 1 |  | 1、油烟净化器外壳体采用1.0mm优质不锈钢板，外表用国际化铆接工艺，内在用焊接种钉工艺:2、均衡网用铝质1.5mm厚，采用空气动力学原理，油烟均匀通过净化单元;3、高频工业绝缘瓷--干压95瓷，安全系数高，耐高温高压:4、净化单元采用导电性优良的铝制材料，导电性能稳定;5、净化模块单元采用抽屉式结构，容易安装维护，清洗方便:电离器采用优质不锈钢板，电离间距9mm铝合金板式集6、尘器，铝管间距18mm;7、静电电源控制系统可自动调节电场强度，使净化设备在10000小时运行后仍保持较高净化率;8、油烟净化器的静电电源控制系统具有过流过压自动保护装置，保证设备稳定运行;9、必须具有放电跳停多重保护，恒压器装置，静电电源具有自动过载过压、断路、开路保护的电源板。★10.净化器具有《产品阻燃等级认证证书》，产品标准和技术要求GB 8624-2012阻燃等级:A(A1)。符合GB8624-2012《建筑材料及制品燃烧性能分级》的“附录 CC.3特别说明”判定条件，其燃烧性能判定为A1级。★11、净化器具有《产品防腐蚀等级认证证书》，产品标准和技术要求GB/T10125-2021，防腐蚀等级户外1级（代码：WF2，类型：户外防强腐蚀型），符合ZRGF-CP-42认证规则要求。★12、净化器具有《产品防水等级认证证书》，产品标准和技术要求GB/T 4208-2017，防水等级:IPX6，符合ZRGF-CP-50《电气产品防水等级认证实施规则》要求。★13.净化器具有中环联合（北京）认证中心有限公司颁发的中国环境标志 (II型)产品认证证书，自我环境声明符合 GB/T 24021-2001 idt ISO14021：1999《环境管理环境标志与声明自我环境声明 (Ⅱ 型环境标志)》 的要求（环境标志）。★14.净化器依据HJ732-2014固定污染源废气挥发性有机物的采样气袋法；GB/T16157-1996固定污染源排气中颗粒物测定与气态污染物采样方法及修改单；GB18483-2001饮食业油烟排放标准(试行)依据标准；DB11/1488-2018 餐饮业大气污染物排放标准技术应测专用；DB11T1485-2017 餐饮业颗粒物的测定 手工称重法；HJ38-2017 固定污染源废气 总烃、甲烷和非甲烷总烃的测定 气相色谱法。 |  | 72000 | 72000
15 | 消音风柜 | 与风管匹配 | 个 | 2 |  | 柜体：双层δ=1.2mm不锈钢板中层消音棉隔层。内层多孔不锈钢板及吸音棉。 |  | 3800 | 7600
16 | 软接 |  | 套 | 1 |  | 耐高温防火纤维布（连接风柜和风管，防震防噪音） |  | 300 | 300
17 | 减震器 |  | 套 | 1 |  | 铸铁外壳，加厚橡胶底座，外壳喷塑烤漆处理。 |  | 300 | 300
18 | 防虫网 |  | 套 | 1 |  | 不锈钢材质 |  | 150 | 150
补风系统
中餐烹饪1
1 | 不锈钢风管 | 1300*600 | M2 | 35 |  | 不锈钢201板材，厚度1.2mm，镀锌角铁法兰加固链接。 |  | 480 | 16800
2 | 不锈钢风管 | 800*600 | M2 | 18 |  | 不锈钢201板材，厚度1.2mm，镀锌角铁法兰加固链接。 |  | 480 | 8640
3 | 不锈钢风管 | 800*400 | M2 | 75 |  | 不锈钢201板材，厚度1.2mm，镀锌角铁法兰加固链接。 |  | 480 | 36000
4 | 不锈钢弯头 | 与风管匹配 | 个 | 5 |  | 不锈钢201板材，厚度1.2mm，镀锌角铁法兰加固链接。 |  | 1800 | 9000
5 | 不锈钢三通 | 与风管匹配 | 个 | 2 |  | 不锈钢201板材，厚度1.2mm，镀锌角铁法兰加固链接。 |  | 1800 | 3600
6 | 不锈钢变径 | 与风管匹配 | 个 | 3 |  | 不锈钢201板材，厚度1.2mm，镀锌角铁法兰加固链接。 |  | 1800 | 5400
7 | 不锈钢S弯 | 与风管匹配 | 个 | 4 |  | 不锈钢201板材，厚度1.2mm，镀锌角铁法兰加固链接。 |  | 1800 | 7200
8 | 70℃防火阀 | 与风管匹配 | 个 | 2 |  | 采用镀锌板制作，外涂防锈防火漆。 |  | 900 | 1800
9 | 吊筋支架 |  | 套 | 35 |  | 采用国标3#镀锌角钢及镀锌丝杆 |  | 80 | 2800
10 | 补鲜风机 | 18.5KW | 台 | 1 |  | 1.风机板材采用亚光镀锌板，耐用、耐腐蚀，外表美观，生产工艺先进，钣金设计结构合理。顶底和柱子均是一块板拆成型,中压风机外壳采用1.2mm厚度镀锌板。2.风机叶轮采用多翼式双吸口，材料采用镀锌板以机械化模具製作。3.均采用Y系列三相异步电动机，额定电压为380V，额定电功率为50Hz。电动机具有高效、节能、性能好、振动小、噪音低、寿命长、可靠性高、维护方便、起动转矩大等优点，安装尺寸和功率等级完全符合IEC标准。采用B级绝缘，外壳防护等级为IP44，冷却方式IC411.4.皮带轮采用欧标SPB皮带轮，硬度大，可承受较大载荷，抖动性小，传动稳定可靠，风机使用时间更长。轴承用TR轴承，密封性好，精度高，耐高温，使用寿命长。5.螺丝用8.8级超强度自锁螺帽，强度高，不易松动，可靠性更高。电机架和底部采用镀锌槽钢和镀锌角铁，耐腐蚀，使用寿命长。★2.风机具有《产品阻燃等级认证证书》，产品标准和技术要求GB 8624-2012阻燃等级:A(A1)。符合GB8624-2012《建筑材料及制品燃烧性能分级》的“附录 CC.3特别说明”判定条件，其燃烧性能判定为A1级。★3、风机具有《产品防腐蚀等级认证证书》，产品标准和技术要求GB/T10125-2021，防腐蚀等级户外1级（代码：WF2，类型：户外防强腐蚀型），符合ZRGF-CP-42认证规则要求。★4、风机具有《产品防水等级认证证书》，产品标准和技术要求GB/T 4208-2017，防水等级:IPX6，符合ZRGF-CP-50《电气产品防水等级认证实施规则》要求。 ★5、系列为防爆离心风机，防爆符合GB/T3836.1-2021《爆炸性环境第1部分:设备通用要求》、GB/T3836.2-2021《爆炸性环境第2部分:由隔爆外壳“d”保护的设备》标准，提供风机符合防爆标志Ex db IIC T4 Gb合格证，并提供检验报告。★6、风机具有《消防产品认证证书》，符合XF 211-2009技术标准，依据CILQC GZ-18《消防产品认证实施规则-消防防烟排烟设备产品》产品认证实施规则要求。★7、风机具有中环联合（北京）认证中心有限公司颁发的中国环境标志 (II型)产品认证证书，自我环境声明符合 GB/T 24021-2001 idt ISO14021：1999《环境管理环境标志与声明自我环境声明 (Ⅱ 型环境标志)》 的要求（环境标志）。★8、风柜依据GB19761-2020 《通风机等效限定值就能效等级》，提供检测报告中带有CMA和CNAS标识的通风机能效效率检测报告，证实能效等级达到1级，提供1级能效标识，二维码查询《中国能效标识网》备案。 |  | 16500 | 16500
11 | 消音风柜 | 与风管匹配 | 个 | 1 |  | 柜体：双层δ=1.2mm不锈钢板中层消音棉隔层。内层多孔不锈钢板及吸音棉。 |  | 3800 | 3800
12 | 减震器 |  | 套 | 1 |  | 铸铁外壳，加厚橡胶底座，外壳喷塑烤漆处理。 |  | 300 | 300
13 | 防虫网 |  | 套 | 1 |  | 不锈钢材质 |  | 150 | 150
14 | 播风口 |  | 个 | 9 |  | 工程塑料 |  | 80 | 720
| 烹饪一合计： | [7 empty] | 1566170
中餐烹饪2
B01 | 燃气单头实训炒炉(无鼓风) | 1000*900*800 | 台 | 1 |  | 1、采用优质SUS304不锈钢板材,台面厚度1.5mm；灶面一体折弯成型，灶台面与支架板之间采用20MM厚纤维毯做隔热绝缘； 2、炉体采用不低于2.0mm厚冷轧钢板无焊接框架工艺制作，炉脚采用 D50 不锈钢管，配可调节重力脚； 3、炉膛：耐高温一体铸铁炉膛； 4、炉头采用静音七星猛火炉头，热值大、火力稳定、效率高，安全性高； 5、配电子打火，熄火保护系统，符合国家CCC标准。 |  | 13500 | 13500
| 单眼水池连平台(柜式) | 1700*900*800 | 台 | 1 | 带插座 | SUS-304不锈钢 1、台面：304-1.5mm不锈钢 2、水斗：304-1.2mm不锈钢 3、加强筋：1.5mm不锈钢加强筋 4、底板：304-1.2mm不锈钢 5、侧板、门板：304-1.0mm不锈钢 6、台脚：可调节不锈钢重力脚 |  | 5100 | 5100
| 拼台柜 | 1800*600*800 | 台 | 1 |  | SUS-304不锈钢 1、台面：304-1.5mm不锈钢 2、加强筋：1.5mm不锈钢加强筋 3、底板：304-1.2mm不锈钢 4、侧板：304-1.0mm不锈钢 5、台脚：可调节不锈钢重力脚 | 定制 | 4200 | 4200
B02 | 弥散式油网烟罩连新风系统 | 1700*1100*500 | 套 | 1 |  | 1、烟罩分段制作，采用不锈钢304制造，烟罩体板材厚度1.2mm，挡光板1.0mm，可由多段烟罩组成，可拆式侧板，无焊点安装，美观牢固。 2、排烟罩设有集油槽并设活动集油盒，集捕捉风幕、前补新风、耐温、耐酸碱、阻燃、耐磨、耐拉等排油烟设备功能； 3、每节烟罩均配有防水LED照明装置，照明亮度不少于400 LUX每平方米，不锈钢边框保护，内嵌式磨砂钢化玻璃，最高耐温达到300摄氏度以上，灯光柔和使用更安全 。 4、配备独立控制的捕捉油烟技术，旋流式油网，捕捉风幕可有效捕获和克制油烟、蒸汽及热量的外溢，有效提升排风效果。 5、额定风量下的风阻≤100Pa，设计风速不超过每秒3米，有效保持停留时间，确保油烟净化效果更好。 6、挡油板选用SUS304不锈钢材料制作，每个烟罩单元均配有独立的检修门。 |  | 10200 | 10200
| 烟罩至顶封板 | L=5600 | 米 | 5.6 |  | SUS-304不锈钢 1、料厚：304-1.0mm不锈钢 |  | 600 | 3360
B03 | 单眼水池连平台(柜式) | 2050*750*800 | 台 | 2 | 带插座 | SUS-304不锈钢 1、台面：304-1.5mm不锈钢 2、水斗：304-1.2mm不锈钢 3、加强筋：1.5mm不锈钢加强筋 4、底板：304-1.2mm不锈钢 5、侧板、门板：304-1.0mm不锈钢 6、台脚：可调节不锈钢重力脚 |  | 6300 | 12600
B04 | 单眼水池连平台(柜式) | 2400*750*800 | 台 | 2 | 带插座 | SUS-304不锈钢 1、台面：304-1.5mm不锈钢 2、水斗：304-1.2mm不锈钢 3、加强筋：1.5mm不锈钢加强筋 4、底板：304-1.2mm不锈钢 5、侧板、门板：304-1.0mm不锈钢 6、台脚：可调节不锈钢重力脚 |  | 7200 | 14400
B05 | 拼台柜 | 450*900*800 | 台 | 10 |  | SUS-304不锈钢 1、台面：304-1.5mm不锈钢 2、加强筋：1.5mm不锈钢加强筋 3、底板：304-1.2mm不锈钢 4、侧板：304-1.0mm不锈钢 5、台脚：可调节不锈钢重力脚 | 定制 | 2700 | 27000
B06 | 燃气双头实训炒炉(无鼓风) | 1900*900*800 | 台 | 6 |  | 1、采用优质SUS304不锈钢板材,台面厚度1.5mm；灶面一体折弯成型，灶台面与支架板之间采用20MM厚纤维毯做隔热绝缘； 2、炉体采用不低于2.0mm厚冷轧钢板无焊接框架工艺制作，炉脚采用 D50 不锈钢管，配可调节重力脚； 3、炉膛：耐高温一体铸铁炉膛； 4、炉头采用静音七星猛火炉头，热值大、火力稳定、效率高，安全性高； 5、配电子打火，熄火保护系统，符合国家CCC标准。 |  | 27000 | 162000
B07 | 燃气单头实训炒炉(无鼓风) | 1000*900*800 | 台 | 2 |  | 1、采用优质SUS304不锈钢板材,台面厚度1.5mm；灶面一体折弯成型，灶台面与支架板之间采用20MM厚纤维毯做隔热绝缘； 2、炉体采用不低于2.0mm厚冷轧钢板无焊接框架工艺制作，炉脚采用 D50 不锈钢管，配可调节重力脚； 3、炉膛：耐高温一体铸铁炉膛； 4、炉头采用静音七星猛火炉头，热值大、火力稳定、效率高，安全性高； 5、配电子打火，熄火保护系统，符合国家CCC标准。 |  | 13500 | 27000
B08 | 弥散式油网烟罩连新风系统 | 8900*2000*500 | 套 | 1 |  | 1、烟罩分段制作，采用不锈钢304制造，烟罩体板材厚度1.2mm，挡光板1.0mm，可由多段烟罩组成，可拆式侧板，无焊点安装，美观牢固。 2、排烟罩设有集油槽并设活动集油盒，集捕捉风幕、前补新风、耐温、耐酸碱、阻燃、耐磨、耐拉等排油烟设备功能； 3、每节烟罩均配有防水LED照明装置，照明亮度不少于400 LUX每平方米，不锈钢边框保护，内嵌式磨砂钢化玻璃，最高耐温达到300摄氏度以上，灯光柔和使用更安全 。 4、配备独立控制的捕捉油烟技术，旋流式油网，捕捉风幕可有效捕获和克制油烟、蒸汽及热量的外溢，有效提升排风效果。 5、额定风量下的风阻≤100Pa，设计风速不超过每秒3米，有效保持停留时间，确保油烟净化效果更好。 6、挡油板选用SUS304不锈钢材料制作，每个烟罩单元均配有独立的检修门。 |  | 108000 | 108000
| 变频烟罩控制箱 | 510*185*885 | 套 | 1 |  | 1、烟罩控制箱具有电源指示和工作指示功能； 2、控制系统可控制多种烟罩同时启动； 3、控制系统设有均流保护装置，防止过载保护系统安全运行； 4、控制启动按钮单独控制照明功能； 5、控制系统带有紧急停止按钮，当使用发生意外情况时可一键关闭系统 |  | 45000 | 45000
| 烟罩至顶封板 | L=21800 | 米 | 21.8 |  | SUS-304不锈钢 1、料厚：304-1.0mm不锈钢 |  | 600 | 13080
B09 | 单眼水池连平台(柜式) | 2175*750*800 | 台 | 2 | 带插座 | SUS-304不锈钢 1、台面：304-1.5mm不锈钢 2、水斗：304-1.2mm不锈钢 3、加强筋：1.5mm不锈钢加强筋 4、底板：304-1.2mm不锈钢 5、侧板、门板：304-1.0mm不锈钢 6、台脚：可调节不锈钢重力脚 |  | 6600 | 13200
B10 | 单眼水池连平台(柜式) | 1875*750*800 | 台 | 2 | 带插座 | SUS-304不锈钢 1、台面：304-1.5mm不锈钢 2、水斗：304-1.2mm不锈钢 3、加强筋：1.5mm不锈钢加强筋 4、底板：304-1.2mm不锈钢 5、侧板、门板：304-1.0mm不锈钢 6、台脚：可调节不锈钢重力脚 |  | 5700 | 11400
B11 | 单眼水池连平台(柜式) | 2050*750*800 | 台 | 4 | 带插座 | SUS-304不锈钢 1、台面：304-1.5mm不锈钢 2、水斗：304-1.2mm不锈钢 3、加强筋：1.5mm不锈钢加强筋 4、底板：304-1.2mm不锈钢 5、侧板、门板：304-1.0mm不锈钢 6、台脚：可调节不锈钢重力脚 |  | 6300 | 25200
B12 | 拼台柜 | 450*900*800 | 台 | 10 |  | SUS-304不锈钢 1、台面：304-1.5mm不锈钢 2、加强筋：1.5mm不锈钢加强筋 3、底板：304-1.2mm不锈钢 4、侧板：304-1.0mm不锈钢 5、台脚：可调节不锈钢重力脚 | 定制 | 2700 | 27000
B13 | 燃气双头实训炒炉(无鼓风) | 1900*900*800 | 台 | 6 |  | 1、采用优质SUS304不锈钢板材,台面厚度1.5mm；灶面一体折弯成型，灶台面与支架板之间采用20MM厚纤维毯做隔热绝缘； 2、炉体采用不低于2.0mm厚冷轧钢板无焊接框架工艺制作，炉脚采用 D50 不锈钢管，配可调节重力脚； 3、炉膛：耐高温一体铸铁炉膛； 4、炉头采用静音七星猛火炉头，热值大、火力稳定、效率高，安全性高； 5、配电子打火，熄火保护系统，符合国家CCC标准。 |  | 27000 | 162000
B14 | 燃气单头实训炒炉(无鼓风) | 1000*900*800 | 台 | 2 |  | 1、采用优质SUS304不锈钢板材,台面厚度1.5mm；灶面一体折弯成型，灶台面与支架板之间采用20MM厚纤维毯做隔热绝缘； 2、炉体采用不低于2.0mm厚冷轧钢板无焊接框架工艺制作，炉脚采用 D50 不锈钢管，配可调节重力脚； 3、炉膛：耐高温一体铸铁炉膛； 4、炉头采用静音七星猛火炉头，热值大、火力稳定、效率高，安全性高； 5、配电子打火，熄火保护系统，符合国家CCC标准。 |  | 13500 | 27000
B15 | 弥散式油网烟罩连新风系统 | 8900*2000*500 | 套 | 1 |  | 1、烟罩分段制作，采用不锈钢304制造，烟罩体板材厚度1.2mm，挡光板1.0mm，可由多段烟罩组成，可拆式侧板，无焊点安装，美观牢固。 2、排烟罩设有集油槽并设活动集油盒，集捕捉风幕、前补新风、耐温、耐酸碱、阻燃、耐磨、耐拉等排油烟设备功能； 3、每节烟罩均配有防水LED照明装置，照明亮度不少于400 LUX每平方米，不锈钢边框保护，内嵌式磨砂钢化玻璃，最高耐温达到300摄氏度以上，灯光柔和使用更安全 。 4、配备独立控制的捕捉油烟技术，旋流式油网，捕捉风幕可有效捕获和克制油烟、蒸汽及热量的外溢，有效提升排风效果。 5、额定风量下的风阻≤100Pa，设计风速不超过每秒3米，有效保持停留时间，确保油烟净化效果更好。 6、挡油板选用SUS304不锈钢材料制作，每个烟罩单元均配有独立的检修门。 |  | 108000 | 108000
| 烟罩至顶封板 | L=21800 | 米 | 21.8 |  | SUS-304不锈钢 1、料厚：304-1.0mm不锈钢 |  | 600 | 13080
B16 | 单眼水池连平台(柜式) | 2400*750*800 | 台 | 2 | 带插座 | SUS-304不锈钢 1、台面：304-1.5mm不锈钢 2、水斗：304-1.2mm不锈钢 3、加强筋：1.5mm不锈钢加强筋 4、底板：304-1.2mm不锈钢 5、侧板、门板：304-1.0mm不锈钢 6、台脚：可调节不锈钢重力脚 |  | 7200 | 14400
B17 | 单眼水池连平台(柜式) | 2050*750*800 | 台 | 2 | 带插座 | SUS-304不锈钢 1、台面：304-1.5mm不锈钢 2、水斗：304-1.2mm不锈钢 3、加强筋：1.5mm不锈钢加强筋 4、底板：304-1.2mm不锈钢 5、侧板、门板：304-1.0mm不锈钢 6、台脚：可调节不锈钢重力脚 |  | 6300 | 12600
B18 | 弥散式油网烟罩连新风系统 | 3900*1200*500 | 套 | 1 |  | 1、烟罩分段制作，采用不锈钢304制造，烟罩体板材厚度1.2mm，挡光板1.0mm，可由多段烟罩组成，可拆式侧板，无焊点安装，美观牢固。 2、排烟罩设有集油槽并设活动集油盒，集捕捉风幕、前补新风、耐温、耐酸碱、阻燃、耐磨、耐拉等排油烟设备功能； 3、每节烟罩均配有防水LED照明装置，照明亮度不少于400 LUX每平方米，不锈钢边框保护，内嵌式磨砂钢化玻璃，最高耐温达到300摄氏度以上，灯光柔和使用更安全 。 4、配备独立控制的捕捉油烟技术，旋流式油网，捕捉风幕可有效捕获和克制油烟、蒸汽及热量的外溢，有效提升排风效果。 5、额定风量下的风阻≤100Pa，设计风速不超过每秒3米，有效保持停留时间，确保油烟净化效果更好。 6、挡油板选用SUS304不锈钢材料制作，每个烟罩单元均配有独立的检修门。 |  | 23400 | 23400
| 烟罩至顶封板 | L=10200 | 米 | 10.2 |  | SUS-304不锈钢 1、料厚：304-1.0mm不锈钢 |  | 600 | 6120
B19 | 燃气四眼煲仔炉 | 800*800*800 | 台 | 1 |  | 1、台面板采用SUS 304 2B δ=1.5mm厚的磨砂贴膜不锈钢板，围板厚1.2mm。 2、采用300*300*20mm铸铁炉花，用厚扁铁制造格栅炉花 3、炉体采用不低于2.0mm厚冷轧钢板无焊接框架工艺制作，炉脚采用 D50 不锈钢管，配可调节重力脚； 4、炉头采用静音文火炉头，热值大、火力稳定、效率高，安全性高； 5、配电子打火，熄火保护系统，符合国家CCC标准。 |  | 4800 | 4800
B20 | 电十层万能蒸烤箱 | 890*800*1060 | 台 | 1 |  | - 电源: 380V/50Hz - 电量:12kW(蒸12kW，烤 7.5kW，混合烤7.5kW) - 容量：10*1/1GN（GN盘客户自备） - 智能触摸屏操作 - 全不锈钢制造，结实耐用 - 脚的高度可以调整，范围90-115mm - 磁性门开关永不磨损 - 自带蒸汽锅炉，自动补水系统保证足够的蒸汽量，减少烹饪时间，保证食物品质 - 加热器防干烧功能，安全可靠，延长使用寿命 - 圆弧形设计烤箱内胆，方便清洁，不留死角 - 可打开和方便拆装的风机挡板设计 - 密封性优秀的门胶条 - 烤箱门带冷凝水收集盘 - 烤箱内照明灯配有防爆玻璃 - 抽拉式手持水枪方便清洗 - 旋转式门把手，操作简单 - 烤箱内设有温度探针 - 自动循环清洗功能 - 双层烤箱门玻璃，防爆裂，耐高温350℃，厚度为6mm - 微电脑自动控制集干蒸、湿蒸和烘烤等功能于一体 - 可自行设定多种程序,能减少繁复操作，提高工作效率 - 设有缓冲加热、门开关安全、蒸汽反馈等功能 - 可24小时连续烹煮功能及1/2节省能源烹煮法 - 快速升温和快速冷却功能 |  | 69000 | 69000
B21 | 单眼水池连平台(柜式) | 1950*800*800 | 台 | 1 |  | SUS-304不锈钢 1、台面：304-1.5mm不锈钢 2、水斗：304-1.2mm不锈钢 3、加强筋：1.5mm不锈钢加强筋 4、底板：304-1.2mm不锈钢 5、侧板、门板：304-1.0mm不锈钢 6、台脚：可调节不锈钢重力脚 |  | 6000 | 6000
B22 | 燃气三门蒸柜 | 900*900*1800 | 台 | 1 |  | 1、采用优质SUS304不锈钢板材,箱体板材厚度1.2mm；侧板、挡板用SUS304不锈钢板1.0mm厚不锈钢板。 2、底座框架采用不低于2.0mm厚冷轧钢板无焊接框架工艺制作，炉脚采用 D50 不锈钢管，配可调节重力脚； 3、水箱：采用SUS304不锈钢板2.0mm厚制作； 4、炉头采用防风火炬喷嘴炉头，热值大、火力稳定、效率高，安全性高； 5、配电子打火，熄火保护系统，符合国家CCC标准。 |  | 13200 | 13200
B23 | 烟罩灭火系统 | 双瓶组 | 套 | 4 |  | 本设备为针对厨房灶台专用的灭火系统，当火源温度超过限定值时，熔断片断开，钢丝与弹簧无电执行机构，灭火药剂由高压气瓶内的气体喷射于着火点，喷洒完成后，继续喷水将火源降温，阻止油温过高形成复燃，本品的专用灭火药剂需要有应急管理部天津消防研究所检测中心出具的灭火实效≤1.8S的试验报告，生产厂家需要提供安全生产标准化三级企业证书。具体参数如下： 1、产品为绿色环保型灭火药剂，无色、无味、无毒、无腐蚀、灭火效率快且不复燃等特点，灭火时间：≤1.8s；重：29kg，保质期：有效期为 6 年。 2.本装置灭火剂喷射时间不得小于 20s，同时具备较好的抗飞溅性能，在灭火剂喷射过程中无油点飞溅出来。 3.箱体全身采用不锈钢材质，设备最多可带18个高压细水雾喷嘴，1.8秒内灭火，保护灶台长度10米，箱体尺寸：690mmX630mmX220mm。 4.灭火装置具备自动探测，自动实施灭火功能；也可手动紧急启动功能。 5.喷射灭火剂后，自动切换喷射冷却水。 6.采用机械传动，全天候 24 小时监控，可连接消防报警系统 |  | 14000 | 56000
B24 | 洗地龙头 | 15.7米 | 台 | 4 |  | 表面静电喷塑开放式卷盘 配15.7米黑色高压重工三层钢丝液压管 配置一把前扳机黄铜水枪 管子承受压力300-1000psi 温度0-100℃ |  | 3600 | 14400
B25 | 四门冷藏冰箱 | 1200*750*1950 | 台 | 2 |  | 1.名牌高效环保压缩机，2.内外优质不锈钢材质； 前罩板及门壳加厚，3.下片R圆角一体成型防水便 于清洁，4.全铜加粗蒸发器，5.电子温控控温，6.弹簧铰链自动回归门,不锈 钢折弯门把手,一体墙板。 温度范围：0℃-10℃ |  | 12000 | 24000
B26 | 单眼拖把池连拖把柜 | 900*600*1800 | 台 | 1 |  | SUS-304不锈钢 1、台面：304-1.5mm不锈钢 2、水斗：304-1.2mm不锈钢 3、加强筋：1.5mm不锈钢加强筋 4、底板：304-1.2mm不锈钢 5、侧板、门板：304-1.0mm不锈钢 | 定制 | 5000 | 5000
B27 | 粘捕式灭蝇灯 | 500*120*290 | 台 | 2 |  | 尺寸：500*120*290 参数：220V/50HZ/30W 覆盖面积：80m2 |  | 600 | 1200
其他
1 | 冷热水龙头 |  | 个 | 19 |  | 全铜材质，陶瓷阀芯，标配十寸（254mm）平颈水嘴 |  | 450 | 8550
2 | 不锈钢防臭地沟连栅格盖板 |  | 米 | 40 |  | SUS-304不锈钢 1、沟体采用1.2mm厚304不锈钢板 2、盖板采用304板材，材料厚度2.5mm，模压冲孔防滑。 |  | 2250 | 90000
排风系统
中餐烹饪2
1 | 不锈钢风管 | 1200*1200 | M2 | 80 |  | 不锈钢201板材，厚度1.2mm，镀锌角铁法兰加固链接。 |  | 480 | 38400
2 | 不锈钢风管 | 1300*600 | M2 | 16 |  | 不锈钢201板材，厚度1.2mm，镀锌角铁法兰加固链接。 |  | 480 | 7680
3 | 不锈钢风管 | 1000*600 | M2 | 65 |  | 不锈钢201板材，厚度1.2mm，镀锌角铁法兰加固链接。 |  | 480 | 31200
4 | 不锈钢风管 | 600*300 | M2 | 15 |  | 不锈钢201板材，厚度1.2mm，镀锌角铁法兰加固链接。 |  | 480 | 7200
5 | 不锈钢风管 | 400*200 | M2 | 6 |  | 不锈钢201板材，厚度1.2mm，镀锌角铁法兰加固链接。 |  | 480 | 2880
6 | 不锈钢弯头 | 与风管匹配 | 个 | 5 |  | 不锈钢201板材，厚度1.2mm，镀锌角铁法兰加固链接。 |  | 1800 | 9000
7 | 不锈钢三通 | 与风管匹配 | 个 | 3 |  | 不锈钢201板材，厚度1.2mm，镀锌角铁法兰加固链接。 |  | 1800 | 5400
8 | 不锈钢变径 | 与风管匹配 | 个 | 3 |  | 不锈钢201板材，厚度1.2mm，镀锌角铁法兰加固链接。 |  | 1800 | 5400
9 | 不锈钢S弯 | 与风管匹配 | 个 | 2 |  | 不锈钢201板材，厚度1.2mm，镀锌角铁法兰加固链接。 |  | 1800 | 3600
10 | 150℃防火阀 | 与风管匹配 | 个 | 2 |  | 采用镀锌板制作，外涂防锈防火漆。 防火阀用在通风、空调系统的送、回风管路上，平时呈开启状态，当火灾一旦发生，管道内气体温度达到150℃时即自行关闭，并在一定时间内能满足耐火稳定性和耐火完整性要求，起隔烟阻火作用。 |  | 1200 | 2400
11 | 吊筋支架 |  | 套 | 35 |  | 采用国标3#镀锌角钢及镀锌丝杆 |  | 80 | 2800
12 | 固定支架 |  | 套 | 1 |  | 采用国标4#镀锌角钢制作，起到固定减震作用 |  | 450 | 450
13 | 排油烟风机 | 30KW | 台 | 1 |  | 1.风机板材采用亚光镀锌板，耐用、耐腐蚀，外表美观，生产工艺先进，钣金设计结构合理。顶底和柱子均是一块板拆成型,中压风机外壳采用1.2mm厚度镀锌板。2.风机叶轮采用多翼式双吸口，材料采用镀锌板以机械化模具製作。3.均采用Y系列三相异步电动机，额定电压为380V，额定电功率为50Hz。电动机具有高效、节能、性能好、振动小、噪音低、寿命长、可靠性高、维护方便、起动转矩大等优点，安装尺寸和功率等级完全符合IEC标准。采用B级绝缘，外壳防护等级为IP44，冷却方式IC411.4.皮带轮采用欧标SPB皮带轮，硬度大，可承受较大载荷，抖动性小，传动稳定可靠，风机使用时间更长。轴承用TR轴承，密封性好，精度高，耐高温，使用寿命长。5.螺丝用8.8级超强度自锁螺帽，强度高，不易松动，可靠性更高。电机架和底部采用镀锌槽钢和镀锌角铁，耐腐蚀，使用寿命长。★2.风机具有《产品阻燃等级认证证书》，产品标准和技术要求GB 8624-2012阻燃等级:A(A1)。符合GB8624-2012《建筑材料及制品燃烧性能分级》的“附录 CC.3特别说明”判定条件，其燃烧性能判定为A1级。★3、风机具有《产品防腐蚀等级认证证书》，产品标准和技术要求GB/T10125-2021，防腐蚀等级户外1级（代码：WF2，类型：户外防强腐蚀型），符合ZRGF-CP-42认证规则要求。★4、风机具有《产品防水等级认证证书》，产品标准和技术要求GB/T 4208-2017，防水等级:IPX6，符合ZRGF-CP-50《电气产品防水等级认证实施规则》要求。 ★5、系列为防爆离心风机，防爆符合GB/T3836.1-2021《爆炸性环境第1部分:设备通用要求》、GB/T3836.2-2021《爆炸性环境第2部分:由隔爆外壳“d”保护的设备》标准，提供风机符合防爆标志Ex db IIC T4 Gb合格证，并提供检验报告。★6、风机具有《消防产品认证证书》，符合XF 211-2009技术标准，依据CILQC GZ-18《消防产品认证实施规则-消防防烟排烟设备产品》产品认证实施规则要求。★7、风机具有中环联合（北京）认证中心有限公司颁发的中国环境标志 (II型)产品认证证书，自我环境声明符合 GB/T 24021-2001 idt ISO14021：1999《环境管理环境标志与声明自我环境声明 (Ⅱ 型环境标志)》 的要求（环境标志）。★8、风柜依据GB19761-2020 《通风机等效限定值就能效等级》，提供检测报告中带有CMA和CNAS标识的通风机能效效率检测报告，证实能效等级达到1级，提供1级能效标识，二维码查询《中国能效标识网》备案。 |  | 23750 | 23750
14 | 静电油烟净化器 | 60000风量 | 台 | 1 |  | 1、油烟净化器外壳体采用1.0mm优质不锈钢板，外表用国际化铆接工艺，内在用焊接种钉工艺:2、均衡网用铝质1.5mm厚，采用空气动力学原理，油烟均匀通过净化单元;3、高频工业绝缘瓷--干压95瓷，安全系数高，耐高温高压:4、净化单元采用导电性优良的铝制材料，导电性能稳定;5、净化模块单元采用抽屉式结构，容易安装维护，清洗方便:电离器采用优质不锈钢板，电离间距9mm铝合金板式集6、尘器，铝管间距18mm;7、静电电源控制系统可自动调节电场强度，使净化设备在10000小时运行后仍保持较高净化率;8、油烟净化器的静电电源控制系统具有过流过压自动保护装置，保证设备稳定运行;9、必须具有放电跳停多重保护，恒压器装置，静电电源具有自动过载过压、断路、开路保护的电源板。★10.净化器具有《产品阻燃等级认证证书》，产品标准和技术要求GB 8624-2012阻燃等级:A(A1)。符合GB8624-2012《建筑材料及制品燃烧性能分级》的“附录 CC.3特别说明”判定条件，其燃烧性能判定为A1级。★11、净化器具有《产品防腐蚀等级认证证书》，产品标准和技术要求GB/T10125-2021，防腐蚀等级户外1级（代码：WF2，类型：户外防强腐蚀型），符合ZRGF-CP-42认证规则要求。★12、净化器具有《产品防水等级认证证书》，产品标准和技术要求GB/T 4208-2017，防水等级:IPX6，符合ZRGF-CP-50《电气产品防水等级认证实施规则》要求。★13.净化器具有中环联合（北京）认证中心有限公司颁发的中国环境标志 (II型)产品认证证书，自我环境声明符合 GB/T 24021-2001 idt ISO14021：1999《环境管理环境标志与声明自我环境声明 (Ⅱ 型环境标志)》 的要求（环境标志）。★14.净化器依据HJ732-2014固定污染源废气挥发性有机物的采样气袋法；GB/T16157-1996固定污染源排气中颗粒物测定与气态污染物采样方法及修改单；GB18483-2001饮食业油烟排放标准(试行)依据标准；DB11/1488-2018 餐饮业大气污染物排放标准技术应测专用；DB11T1485-2017 餐饮业颗粒物的测定 手工称重法；HJ38-2017 固定污染源废气 总烃、甲烷和非甲烷总烃的测定 气相色谱法。 |  | 72000 | 72000
15 | 消音风柜 | 与风管匹配 | 个 | 2 |  | 柜体：双层δ=1.2mm不锈钢板中层消音棉隔层。内层多孔不锈钢板及吸音棉。 |  | 3800 | 7600
16 | 软接 |  | 套 | 1 |  | 耐高温防火纤维布（连接风柜和风管，防震防噪音） |  | 300 | 300
17 | 减震器 |  | 套 | 1 |  | 铸铁外壳，加厚橡胶底座，外壳喷塑烤漆处理。 |  | 300 | 300
18 | 防虫网 |  | 套 | 1 |  | 不锈钢材质 |  | 150 | 150
补风系统
中餐烹饪2
1 | 不锈钢风管 | 1300*600 | M2 | 95 |  | 不锈钢201板材，厚度1.2mm，镀锌角铁法兰加固链接。 |  | 480 | 45600
2 | 不锈钢风管 | 800*600 | M2 | 18 |  | 不锈钢201板材，厚度1.2mm，镀锌角铁法兰加固链接。 |  | 480 | 8640
3 | 不锈钢风管 | 800*400 | M2 | 75 |  | 不锈钢201板材，厚度1.2mm，镀锌角铁法兰加固链接。 |  | 480 | 36000
4 | 不锈钢弯头 | 与风管匹配 | 个 | 6 |  | 不锈钢201板材，厚度1.2mm，镀锌角铁法兰加固链接。 |  | 1800 | 10800
5 | 不锈钢三通 | 与风管匹配 | 个 | 2 |  | 不锈钢201板材，厚度1.2mm，镀锌角铁法兰加固链接。 |  | 1800 | 3600
6 | 不锈钢变径 | 与风管匹配 | 个 | 3 |  | 不锈钢201板材，厚度1.2mm，镀锌角铁法兰加固链接。 |  | 1800 | 5400
7 | 不锈钢S弯 | 与风管匹配 | 个 | 4 |  | 不锈钢201板材，厚度1.2mm，镀锌角铁法兰加固链接。 |  | 1800 | 7200
8 | 70℃防火阀 | 与风管匹配 | 个 | 2 |  | 采用镀锌板制作，外涂防锈防火漆。 |  | 900 | 1800
9 | 吊筋支架 |  | 套 | 35 |  | 采用国标3#镀锌角钢及镀锌丝杆 |  | 80 | 2800
10 | 补鲜风机 | 18.5KW | 台 | 1 |  | 1.风机板材采用亚光镀锌板，耐用、耐腐蚀，外表美观，生产工艺先进，钣金设计结构合理。顶底和柱子均是一块板拆成型,中压风机外壳采用1.2mm厚度镀锌板。2.风机叶轮采用多翼式双吸口，材料采用镀锌板以机械化模具製作。3.均采用Y系列三相异步电动机，额定电压为380V，额定电功率为50Hz。电动机具有高效、节能、性能好、振动小、噪音低、寿命长、可靠性高、维护方便、起动转矩大等优点，安装尺寸和功率等级完全符合IEC标准。采用B级绝缘，外壳防护等级为IP44，冷却方式IC411.4.皮带轮采用欧标SPB皮带轮，硬度大，可承受较大载荷，抖动性小，传动稳定可靠，风机使用时间更长。轴承用TR轴承，密封性好，精度高，耐高温，使用寿命长。5.螺丝用8.8级超强度自锁螺帽，强度高，不易松动，可靠性更高。电机架和底部采用镀锌槽钢和镀锌角铁，耐腐蚀，使用寿命长。★2.风机具有《产品阻燃等级认证证书》，产品标准和技术要求GB 8624-2012阻燃等级:A(A1)。符合GB8624-2012《建筑材料及制品燃烧性能分级》的“附录 CC.3特别说明”判定条件，其燃烧性能判定为A1级。★3、风机具有《产品防腐蚀等级认证证书》，产品标准和技术要求GB/T10125-2021，防腐蚀等级户外1级（代码：WF2，类型：户外防强腐蚀型），符合ZRGF-CP-42认证规则要求。★4、风机具有《产品防水等级认证证书》，产品标准和技术要求GB/T 4208-2017，防水等级:IPX6，符合ZRGF-CP-50《电气产品防水等级认证实施规则》要求。 ★5、系列为防爆离心风机，防爆符合GB/T3836.1-2021《爆炸性环境第1部分:设备通用要求》、GB/T3836.2-2021《爆炸性环境第2部分:由隔爆外壳“d”保护的设备》标准，提供风机符合防爆标志Ex db IIC T4 Gb合格证，并提供检验报告。★6、风机具有《消防产品认证证书》，符合XF 211-2009技术标准，依据CILQC GZ-18《消防产品认证实施规则-消防防烟排烟设备产品》产品认证实施规则要求。★7、风机具有中环联合（北京）认证中心有限公司颁发的中国环境标志 (II型)产品认证证书，自我环境声明符合 GB/T 24021-2001 idt ISO14021：1999《环境管理环境标志与声明自我环境声明 (Ⅱ 型环境标志)》 的要求（环境标志）。★8、风柜依据GB19761-2020 《通风机等效限定值就能效等级》，提供检测报告中带有CMA和CNAS标识的通风机能效效率检测报告，证实能效等级达到1级，提供1级能效标识，二维码查询《中国能效标识网》备案。 |  | 14000 | 14000
11 | 消音风柜 | 与风管匹配 | 个 | 1 |  | 柜体：双层δ=1.2mm不锈钢板中层消音棉隔层。内层多孔不锈钢板及吸音棉。 |  | 3800 | 3800
12 | 减震器 |  | 套 | 1 |  | 铸铁外壳，加厚橡胶底座，外壳喷塑烤漆处理。 |  | 300 | 300
13 | 防虫网 |  | 套 | 1 |  | 不锈钢材质 |  | 150 | 150
14 | 播风口 |  | 个 | 9 |  | 工程塑料 |  | 80 | 720
| 烹饪二合计： | [7 empty] | 1542310
中餐烹饪3
C01 | 燃气单头实训炒炉(无鼓风) | 1000*900*800 | 台 | 1 |  | 1、采用优质SUS304不锈钢板材,台面厚度1.5mm；灶面一体折弯成型，灶台面与支架板之间采用20MM厚纤维毯做隔热绝缘； 2、炉体采用不低于2.0mm厚冷轧钢板无焊接框架工艺制作，炉脚采用 D50 不锈钢管，配可调节重力脚； 3、炉膛：耐高温一体铸铁炉膛； 4、炉头采用静音七星猛火炉头，热值大、火力稳定、效率高，安全性高； 5、配电子打火，熄火保护系统，符合国家CCC标准。 |  | 13500 | 13500
| 单眼水池连平台(柜式) | 1700*900*800 | 台 | 1 | 带插座 | SUS-304不锈钢 1、台面：304-1.5mm不锈钢 2、水斗：304-1.2mm不锈钢 3、加强筋：1.5mm不锈钢加强筋 4、底板：304-1.2mm不锈钢 5、侧板、门板：304-1.0mm不锈钢 6、台脚：可调节不锈钢重力脚 |  | 5100 | 5100
| 拼台柜 | 750*900*800 | 台 | 1 |  | SUS-304不锈钢 1、台面：304-1.5mm不锈钢 2、加强筋：1.5mm不锈钢加强筋 3、底板：304-1.2mm不锈钢 4、侧板：304-1.0mm不锈钢 5、台脚：可调节不锈钢重力脚 | 定制 | 2700 | 2700
C02 | 弥散式油网烟罩连新风系统 | 1700*1100*500 | 套 | 1 |  | 1、烟罩分段制作，采用不锈钢304制造，烟罩体板材厚度1.2mm，挡光板1.0mm，可由多段烟罩组成，可拆式侧板，无焊点安装，美观牢固。 2、排烟罩设有集油槽并设活动集油盒，集捕捉风幕、前补新风、耐温、耐酸碱、阻燃、耐磨、耐拉等排油烟设备功能； 3、每节烟罩均配有防水LED照明装置，照明亮度不少于400 LUX每平方米，不锈钢边框保护，内嵌式磨砂钢化玻璃，最高耐温达到300摄氏度以上，灯光柔和使用更安全 。 4、配备独立控制的捕捉油烟技术，旋流式油网，捕捉风幕可有效捕获和克制油烟、蒸汽及热量的外溢，有效提升排风效果。 5、额定风量下的风阻≤100Pa，设计风速不超过每秒3米，有效保持停留时间，确保油烟净化效果更好。 6、挡油板选用SUS304不锈钢材料制作，每个烟罩单元均配有独立的检修门。 |  | 10200 | 10200
| 烟罩至顶封板 | L=5600 | 米 | 5.6 |  | SUS-304不锈钢 1、料厚：304-1.0mm不锈钢 |  | 600 | 3360
C03 | 单向移门工作柜 | 1800*750*800 | 台 | 1 |  | SUS-304不锈钢 1、台面：304-1.5mm不锈钢 2、水斗：304-1.2mm不锈钢 3、加强筋：1.5mm不锈钢加强筋 4、底板：304-1.2mm不锈钢 5、侧板、门板：304-1.0mm不锈钢 6、台脚：可调节不锈钢重力脚 |  | 4800 | 4800
C04 | 单眼水池连平台(柜式) | 2500*750*800 | 台 | 12 | 带插座 | SUS-304不锈钢 1、台面：304-1.5mm不锈钢 2、水斗：304-1.2mm不锈钢 3、加强筋：1.5mm不锈钢加强筋 4、底板：304-1.2mm不锈钢 5、侧板、门板：304-1.0mm不锈钢 6、台脚：可调节不锈钢重力脚 |  | 7500 | 90000
C05 | 弥散式油网烟罩连新风系统 | 5000*2000*500 | 套 | 3 |  | 1、烟罩分段制作，采用不锈钢304制造，烟罩体板材厚度1.2mm，挡光板1.0mm，可由多段烟罩组成，可拆式侧板，无焊点安装，美观牢固。 2、排烟罩设有集油槽并设活动集油盒，集捕捉风幕、前补新风、耐温、耐酸碱、阻燃、耐磨、耐拉等排油烟设备功能； 3、每节烟罩均配有防水LED照明装置，照明亮度不少于400 LUX每平方米，不锈钢边框保护，内嵌式磨砂钢化玻璃，最高耐温达到300摄氏度以上，灯光柔和使用更安全 。 4、配备独立控制的捕捉油烟技术，旋流式油网，捕捉风幕可有效捕获和克制油烟、蒸汽及热量的外溢，有效提升排风效果。 5、额定风量下的风阻≤100Pa，设计风速不超过每秒3米，有效保持停留时间，确保油烟净化效果更好。 6、挡油板选用SUS304不锈钢材料制作，每个烟罩单元均配有独立的检修门。 |  | 60000 | 180000
| 变频烟罩控制箱 | 510*185*885 | 套 | 1 |  | 1、烟罩控制箱具有电源指示和工作指示功能； 2、控制系统可控制多种烟罩同时启动； 3、控制系统设有均流保护装置，防止过载保护系统安全运行； 4、控制启动按钮单独控制照明功能； 5、控制系统带有紧急停止按钮，当使用发生意外情况时可一键关闭系统 |  | 45000 | 45000
| 烟罩至顶封板 | L=42000 | 米 | 42 |  | SUS-304不锈钢 1、料厚：304-1.0mm不锈钢 |  | 600 | 25200
C06 | 拼台柜 | 400*900*800 | 台 | 18 |  | SUS-304不锈钢 1、台面：304-1.5mm不锈钢 2、加强筋：1.5mm不锈钢加强筋 3、底板：304-1.2mm不锈钢 4、侧板：304-1.0mm不锈钢 5、台脚：可调节不锈钢重力脚 | 定制 | 2700 | 48600
C07 | 燃气双头实训炒炉(无鼓风) | 1900*900*800 | 台 | 12 |  | 1、采用优质SUS304不锈钢板材,台面厚度1.5mm；灶面一体折弯成型，灶台面与支架板之间采用20MM厚纤维毯做隔热绝缘； 2、炉体采用不低于2.0mm厚冷轧钢板无焊接框架工艺制作，炉脚采用 D50 不锈钢管，配可调节重力脚； 3、炉膛：耐高温一体铸铁炉膛； 4、炉头采用静音七星猛火炉头，热值大、火力稳定、效率高，安全性高； 5、配电子打火，熄火保护系统，符合国家CCC标准。 |  | 27000 | 324000
C08 | 弥散式油网烟罩连新风系统 | 3900*1200*500 | 套 | 1 |  | 1、烟罩分段制作，采用不锈钢304制造，烟罩体板材厚度1.2mm，挡光板1.0mm，可由多段烟罩组成，可拆式侧板，无焊点安装，美观牢固。 2、排烟罩设有集油槽并设活动集油盒，集捕捉风幕、前补新风、耐温、耐酸碱、阻燃、耐磨、耐拉等排油烟设备功能； 3、每节烟罩均配有防水LED照明装置，照明亮度不少于400 LUX每平方米，不锈钢边框保护，内嵌式磨砂钢化玻璃，最高耐温达到300摄氏度以上，灯光柔和使用更安全 。 4、配备独立控制的捕捉油烟技术，旋流式油网，捕捉风幕可有效捕获和克制油烟、蒸汽及热量的外溢，有效提升排风效果。 5、额定风量下的风阻≤100Pa，设计风速不超过每秒3米，有效保持停留时间，确保油烟净化效果更好。 6、挡油板选用SUS304不锈钢材料制作，每个烟罩单元均配有独立的检修门。 |  | 23400 | 23400
| 烟罩至顶封板 | L=5100 | 米 | 5.1 |  | SUS-304不锈钢 1、料厚：304-1.0mm不锈钢 |  | 600 | 3060
C09 | 燃气四眼煲仔炉 | 800*800*800 | 台 | 1 |  | 1、台面板采用SUS 304 2B δ=1.5mm厚的磨砂贴膜不锈钢板，围板厚1.2mm。 2、采用300*300*20mm铸铁炉花，用厚扁铁制造格栅炉花 3、炉体采用不低于2.0mm厚冷轧钢板无焊接框架工艺制作，炉脚采用 D50 不锈钢管，配可调节重力脚； 4、炉头采用静音文火炉头，热值大、火力稳定、效率高，安全性高； 5、配电子打火，熄火保护系统，符合国家CCC标准。 |  | 4800 | 4800
C10 | 电十层万能蒸烤箱 | 890*800*1060 | 台 | 1 |  | - 电源: 380V/50Hz - 电量:12kW(蒸12kW，烤 7.5kW，混合烤7.5kW) - 容量：10*1/1GN（GN盘客户自备） - 智能触摸屏操作 - 全不锈钢制造，结实耐用 - 脚的高度可以调整，范围90-115mm - 磁性门开关永不磨损 - 自带蒸汽锅炉，自动补水系统保证足够的蒸汽量，减少烹饪时间，保证食物品质 - 加热器防干烧功能，安全可靠，延长使用寿命 - 圆弧形设计烤箱内胆，方便清洁，不留死角 - 可打开和方便拆装的风机挡板设计 - 密封性优秀的门胶条 - 烤箱门带冷凝水收集盘 - 烤箱内照明灯配有防爆玻璃 - 抽拉式手持水枪方便清洗 - 旋转式门把手，操作简单 - 烤箱内设有温度探针 - 自动循环清洗功能 - 双层烤箱门玻璃，防爆裂，耐高温350℃，厚度为6mm - 微电脑自动控制集干蒸、湿蒸和烘烤等功能于一体 - 可自行设定多种程序,能减少繁复操作，提高工作效率 - 设有缓冲加热、门开关安全、蒸汽反馈等功能 - 可24小时连续烹煮功能及1/2节省能源烹煮法 - 快速升温和快速冷却功能 |  | 69000 | 69000
C11 | 单眼水池连平台(柜式) | 1950*800*800 | 台 | 1 |  | SUS-304不锈钢 1、台面：304-1.5mm不锈钢 2、水斗：304-1.2mm不锈钢 3、加强筋：1.5mm不锈钢加强筋 4、底板：304-1.2mm不锈钢 5、侧板、门板：304-1.0mm不锈钢 6、台脚：可调节不锈钢重力脚 |  | 6000 | 6000
C12 | 燃气三门蒸柜 | 900*900*1800 | 台 | 1 |  | 1、采用优质SUS304不锈钢板材,箱体板材厚度1.2mm；侧板、挡板用SUS304不锈钢板1.0mm厚不锈钢板。 2、底座框架采用不低于2.0mm厚冷轧钢板无焊接框架工艺制作，炉脚采用 D50 不锈钢管，配可调节重力脚； 3、水箱：采用SUS304不锈钢板2.0mm厚制作； 4、炉头采用防风火炬喷嘴炉头，热值大、火力稳定、效率高，安全性高； 5、配电子打火，熄火保护系统，符合国家CCC标准。 |  | 13200 | 13200
C13 | 烟罩灭火系统 | 双瓶组 | 套 | 4 |  | 本设备为针对厨房灶台专用的灭火系统，当火源温度超过限定值时，熔断片断开，钢丝与弹簧无电执行机构，灭火药剂由高压气瓶内的气体喷射于着火点，喷洒完成后，继续喷水将火源降温，阻止油温过高形成复燃，本品的专用灭火药剂需要有应急管理部天津消防研究所检测中心出具的灭火实效≤1.8S的试验报告，生产厂家需要提供安全生产标准化三级企业证书。具体参数如下： 1、产品为绿色环保型灭火药剂，无色、无味、无毒、无腐蚀、灭火效率快且不复燃等特点，灭火时间：≤1.8s；重：29kg，保质期：有效期为 6 年。 2.本装置灭火剂喷射时间不得小于 20s，同时具备较好的抗飞溅性能，在灭火剂喷射过程中无油点飞溅出来。 3.箱体全身采用不锈钢材质，设备最多可带18个高压细水雾喷嘴，1.8秒内灭火，保护灶台长度10米，箱体尺寸：690mmX630mmX220mm。 4.灭火装置具备自动探测，自动实施灭火功能；也可手动紧急启动功能。 5.喷射灭火剂后，自动切换喷射冷却水。 6.采用机械传动，全天候 24 小时监控，可连接消防报警系统 |  | 14000 | 56000
C14 | 洗地龙头 | 15.7米 | 台 | 2 |  | 表面静电喷塑开放式卷盘 配15.7米黑色高压重工三层钢丝液压管 配置一把前扳机黄铜水枪 管子承受压力300-1000psi 温度0-100℃ |  | 3600 | 7200
C15 | 四门冷藏冰箱 | 1200*750*1950 | 台 | 2 |  | 1.名牌高效环保压缩机，2.内外优质不锈钢材质； 前罩板及门壳加厚，3.下片R圆角一体成型防水便 于清洁，4.全铜加粗蒸发器，5.电子温控控温，6.弹簧铰链自动回归门,不锈 钢折弯门把手,一体墙板。 温度范围：0℃-10℃ |  | 12000 | 24000
C16 | 单眼拖把池连拖把柜 | 900*600*1800 | 台 | 1 |  | SUS-304不锈钢 1、台面：304-1.5mm不锈钢 2、水斗：304-1.2mm不锈钢 3、加强筋：1.5mm不锈钢加强筋 4、底板：304-1.2mm不锈钢 5、侧板、门板：304-1.0mm不锈钢 | 定制 | 5000 | 5000
C17 | 粘捕式灭蝇灯 | 500*120*290 | 台 | 2 |  | 尺寸：500*120*290 参数：220V/50HZ/30W 覆盖面积：80m2 |  | 600 | 1200
其他
1 | 冷热水龙头 |  | 个 | 14 |  | 全铜材质，陶瓷阀芯，标配十寸（254mm）平颈水嘴 |  | 450 | 6300
2 | 不锈钢防臭地沟连栅格盖板 |  | 米 | 35 |  | SUS-304不锈钢 1、沟体采用1.2mm厚304不锈钢板 2、盖板采用304板材，材料厚度2.5mm，模压冲孔防滑。 |  | 2250 | 78750
排风系统
中餐烹饪3
1 | 不锈钢风管 | 1300*900 | M2 | 70 |  | 不锈钢201板材，厚度1.2mm，镀锌角铁法兰加固链接。 |  | 480 | 33600
2 | 不锈钢风管 | 1600*700 | M2 | 36 |  | 不锈钢201板材，厚度1.2mm，镀锌角铁法兰加固链接。 |  | 480 | 17280
3 | 不锈钢风管 | 1400*700 | M2 | 20 |  | 不锈钢201板材，厚度1.2mm，镀锌角铁法兰加固链接。 |  | 480 | 9600
4 | 不锈钢风管 | 1000*700 | M2 | 20 |  | 不锈钢201板材，厚度1.2mm，镀锌角铁法兰加固链接。 |  | 480 | 9600
5 | 不锈钢风管 | 700*500 | M2 | 50 |  | 不锈钢201板材，厚度1.2mm，镀锌角铁法兰加固链接。 |  | 480 | 24000
6 | 不锈钢风管 | 600*300 | M2 | 7 |  | 不锈钢201板材，厚度1.2mm，镀锌角铁法兰加固链接。 |  | 480 | 3360
7 | 不锈钢风管 | 400*200 | M2 | 6 |  | 不锈钢201板材，厚度1.2mm，镀锌角铁法兰加固链接。 |  | 480 | 2880
8 | 不锈钢弯头 | 与风管匹配 | 个 | 3 |  | 不锈钢201板材，厚度1.2mm，镀锌角铁法兰加固链接。 |  | 1800 | 5400
9 | 不锈钢三通 | 与风管匹配 | 个 | 4 |  | 不锈钢201板材，厚度1.2mm，镀锌角铁法兰加固链接。 |  | 1800 | 7200
10 | 不锈钢变径 | 与风管匹配 | 个 | 3 |  | 不锈钢201板材，厚度1.2mm，镀锌角铁法兰加固链接。 |  | 1800 | 5400
11 | 150℃防火阀 | 与风管匹配 | 个 | 3 |  | 采用镀锌板制作，外涂防锈防火漆。 防火阀用在通风、空调系统的送、回风管路上，平时呈开启状态，当火灾一旦发生，管道内气体温度达到150℃时即自行关闭，并在一定时间内能满足耐火稳定性和耐火完整性要求，起隔烟阻火作用。 |  | 1200 | 3600
12 | 吊筋支架 |  | 套 | 35 |  | 采用国标3#镀锌角钢及镀锌丝杆 |  | 80 | 2800
13 | 固定支架 |  | 套 | 1 |  | 采用国标4#镀锌角钢制作，起到固定减震作用 |  | 450 | 450
14 | 排油烟风机 | 30KW | 台 | 1 |  | 1.风机板材采用亚光镀锌板，耐用、耐腐蚀，外表美观，生产工艺先进，钣金设计结构合理。顶底和柱子均是一块板拆成型,中压风机外壳采用1.2mm厚度镀锌板。2.风机叶轮采用多翼式双吸口，材料采用镀锌板以机械化模具製作。3.均采用Y系列三相异步电动机，额定电压为380V，额定电功率为50Hz。电动机具有高效、节能、性能好、振动小、噪音低、寿命长、可靠性高、维护方便、起动转矩大等优点，安装尺寸和功率等级完全符合IEC标准。采用B级绝缘，外壳防护等级为IP44，冷却方式IC411.4.皮带轮采用欧标SPB皮带轮，硬度大，可承受较大载荷，抖动性小，传动稳定可靠，风机使用时间更长。轴承用TR轴承，密封性好，精度高，耐高温，使用寿命长。5.螺丝用8.8级超强度自锁螺帽，强度高，不易松动，可靠性更高。电机架和底部采用镀锌槽钢和镀锌角铁，耐腐蚀，使用寿命长。★2.风机具有《产品阻燃等级认证证书》，产品标准和技术要求GB 8624-2012阻燃等级:A(A1)。符合GB8624-2012《建筑材料及制品燃烧性能分级》的“附录 CC.3特别说明”判定条件，其燃烧性能判定为A1级。★3、风机具有《产品防腐蚀等级认证证书》，产品标准和技术要求GB/T10125-2021，防腐蚀等级户外1级（代码：WF2，类型：户外防强腐蚀型），符合ZRGF-CP-42认证规则要求。★4、风机具有《产品防水等级认证证书》，产品标准和技术要求GB/T 4208-2017，防水等级:IPX6，符合ZRGF-CP-50《电气产品防水等级认证实施规则》要求。 ★5、系列为防爆离心风机，防爆符合GB/T3836.1-2021《爆炸性环境第1部分:设备通用要求》、GB/T3836.2-2021《爆炸性环境第2部分:由隔爆外壳“d”保护的设备》标准，提供风机符合防爆标志Ex db IIC T4 Gb合格证，并提供检验报告。★6、风机具有《消防产品认证证书》，符合XF 211-2009技术标准，依据CILQC GZ-18《消防产品认证实施规则-消防防烟排烟设备产品》产品认证实施规则要求。★7、风机具有中环联合（北京）认证中心有限公司颁发的中国环境标志 (II型)产品认证证书，自我环境声明符合 GB/T 24021-2001 idt ISO14021：1999《环境管理环境标志与声明自我环境声明 (Ⅱ 型环境标志)》 的要求（环境标志）。★8、风柜依据GB19761-2020 《通风机等效限定值就能效等级》，提供检测报告中带有CMA和CNAS标识的通风机能效效率检测报告，证实能效等级达到1级，提供1级能效标识，二维码查询《中国能效标识网》备案。 |  | 23700 | 23700
15 | 静电油烟净化器 | 60000风量 | 台 | 1 |  | 1、油烟净化器外壳体采用1.0mm优质不锈钢板，外表用国际化铆接工艺，内在用焊接种钉工艺:2、均衡网用铝质1.5mm厚，采用空气动力学原理，油烟均匀通过净化单元;3、高频工业绝缘瓷--干压95瓷，安全系数高，耐高温高压:4、净化单元采用导电性优良的铝制材料，导电性能稳定;5、净化模块单元采用抽屉式结构，容易安装维护，清洗方便:电离器采用优质不锈钢板，电离间距9mm铝合金板式集6、尘器，铝管间距18mm;7、静电电源控制系统可自动调节电场强度，使净化设备在10000小时运行后仍保持较高净化率;8、油烟净化器的静电电源控制系统具有过流过压自动保护装置，保证设备稳定运行;9、必须具有放电跳停多重保护，恒压器装置，静电电源具有自动过载过压、断路、开路保护的电源板。★10.净化器具有《产品阻燃等级认证证书》，产品标准和技术要求GB 8624-2012阻燃等级:A(A1)。符合GB8624-2012《建筑材料及制品燃烧性能分级》的“附录 CC.3特别说明”判定条件，其燃烧性能判定为A1级。★11、净化器具有《产品防腐蚀等级认证证书》，产品标准和技术要求GB/T10125-2021，防腐蚀等级户外1级（代码：WF2，类型：户外防强腐蚀型），符合ZRGF-CP-42认证规则要求。★12、净化器具有《产品防水等级认证证书》，产品标准和技术要求GB/T 4208-2017，防水等级:IPX6，符合ZRGF-CP-50《电气产品防水等级认证实施规则》要求。★13.净化器具有中环联合（北京）认证中心有限公司颁发的中国环境标志 (II型)产品认证证书，自我环境声明符合 GB/T 24021-2001 idt ISO14021：1999《环境管理环境标志与声明自我环境声明 (Ⅱ 型环境标志)》 的要求（环境标志）。★14.净化器依据HJ732-2014固定污染源废气挥发性有机物的采样气袋法；GB/T16157-1996固定污染源排气中颗粒物测定与气态污染物采样方法及修改单；GB18483-2001饮食业油烟排放标准(试行)依据标准；DB11/1488-2018 餐饮业大气污染物排放标准技术应测专用；DB11T1485-2017 餐饮业颗粒物的测定 手工称重法；HJ38-2017 固定污染源废气 总烃、甲烷和非甲烷总烃的测定 气相色谱法。 |  | 72000 | 72000
16 | 消音风柜 | 与风管匹配 | 个 | 2 |  | 柜体：双层δ=1.2mm不锈钢板中层消音棉隔层。内层多孔不锈钢板及吸音棉。 |  | 3800 | 7600
17 | 软接 |  | 套 | 1 |  | 耐高温防火纤维布（连接风柜和风管，防震防噪音） |  | 300 | 300
18 | 减震器 |  | 套 | 1 |  | 铸铁外壳，加厚橡胶底座，外壳喷塑烤漆处理。 |  | 300 | 300
19 | 防虫网 |  | 套 | 1 |  | 不锈钢材质 |  | 150 | 150
补风系统
中餐烹饪3
1 | 不锈钢风管 | 1300*600 | M2 | 95 |  | 不锈钢201板材，厚度1.2mm，镀锌角铁法兰加固链接。 |  | 480 | 45600
2 | 不锈钢风管 | 1000*600 | M2 | 16 |  | 不锈钢201板材，厚度1.2mm，镀锌角铁法兰加固链接。 |  | 480 | 7680
3 | 不锈钢风管 | 700*600 | M2 | 13 |  | 不锈钢201板材，厚度1.2mm，镀锌角铁法兰加固链接。 |  | 480 | 6240
4 | 不锈钢风管 | 600*300 | M2 | 48 |  | 不锈钢201板材，厚度1.2mm，镀锌角铁法兰加固链接。 |  | 480 | 23040
5 | 不锈钢弯头 | 与风管匹配 | 个 | 8 |  | 不锈钢201板材，厚度1.2mm，镀锌角铁法兰加固链接。 |  | 1800 | 14400
6 | 不锈钢三通 | 与风管匹配 | 个 | 3 |  | 不锈钢201板材，厚度1.2mm，镀锌角铁法兰加固链接。 |  | 1800 | 5400
7 | 不锈钢变径 | 与风管匹配 | 个 | 3 |  | 不锈钢201板材，厚度1.2mm，镀锌角铁法兰加固链接。 |  | 1800 | 5400
8 | 不锈钢S弯 | 与风管匹配 | 个 | 4 |  | 不锈钢201板材，厚度1.2mm，镀锌角铁法兰加固链接。 |  | 1800 | 7200
9 | 70℃防火阀 | 与风管匹配 | 个 | 2 |  | 采用镀锌板制作，外涂防锈防火漆。 |  | 900 | 1800
10 | 吊筋支架 |  | 套 | 35 |  | 采用国标3#镀锌角钢及镀锌丝杆 |  | 80 | 2800
11 | 补鲜风机 | 18.5KW | 台 | 1 |  | 1.风机板材采用亚光镀锌板，耐用、耐腐蚀，外表美观，生产工艺先进，钣金设计结构合理。顶底和柱子均是一块板拆成型,中压风机外壳采用1.2mm厚度镀锌板。2.风机叶轮采用多翼式双吸口，材料采用镀锌板以机械化模具製作。3.均采用Y系列三相异步电动机，额定电压为380V，额定电功率为50Hz。电动机具有高效、节能、性能好、振动小、噪音低、寿命长、可靠性高、维护方便、起动转矩大等优点，安装尺寸和功率等级完全符合IEC标准。采用B级绝缘，外壳防护等级为IP44，冷却方式IC411.4.皮带轮采用欧标SPB皮带轮，硬度大，可承受较大载荷，抖动性小，传动稳定可靠，风机使用时间更长。轴承用TR轴承，密封性好，精度高，耐高温，使用寿命长。5.螺丝用8.8级超强度自锁螺帽，强度高，不易松动，可靠性更高。电机架和底部采用镀锌槽钢和镀锌角铁，耐腐蚀，使用寿命长。★2.风机具有《产品阻燃等级认证证书》，产品标准和技术要求GB 8624-2012阻燃等级:A(A1)。符合GB8624-2012《建筑材料及制品燃烧性能分级》的“附录 CC.3特别说明”判定条件，其燃烧性能判定为A1级。★3、风机具有《产品防腐蚀等级认证证书》，产品标准和技术要求GB/T10125-2021，防腐蚀等级户外1级（代码：WF2，类型：户外防强腐蚀型），符合ZRGF-CP-42认证规则要求。★4、风机具有《产品防水等级认证证书》，产品标准和技术要求GB/T 4208-2017，防水等级:IPX6，符合ZRGF-CP-50《电气产品防水等级认证实施规则》要求。 ★5、系列为防爆离心风机，防爆符合GB/T3836.1-2021《爆炸性环境第1部分:设备通用要求》、GB/T3836.2-2021《爆炸性环境第2部分:由隔爆外壳“d”保护的设备》标准，提供风机符合防爆标志Ex db IIC T4 Gb合格证，并提供检验报告。★6、风机具有《消防产品认证证书》，符合XF 211-2009技术标准，依据CILQC GZ-18《消防产品认证实施规则-消防防烟排烟设备产品》产品认证实施规则要求。★7、风机具有中环联合（北京）认证中心有限公司颁发的中国环境标志 (II型)产品认证证书，自我环境声明符合 GB/T 24021-2001 idt ISO14021：1999《环境管理环境标志与声明自我环境声明 (Ⅱ 型环境标志)》 的要求（环境标志）。★8、风柜依据GB19761-2020 《通风机等效限定值就能效等级》，提供检测报告中带有CMA和CNAS标识的通风机能效效率检测报告，证实能效等级达到1级，提供1级能效标识，二维码查询《中国能效标识网》备案。 |  | 16500 | 16500
12 | 消音风柜 | 与风管匹配 | 个 | 1 |  | 柜体：双层δ=1.2mm不锈钢板中层消音棉隔层。内层多孔不锈钢板及吸音棉。 |  | 3800 | 3800
13 | 减震器 |  | 套 | 1 |  | 铸铁外壳，加厚橡胶底座，外壳喷塑烤漆处理。 |  | 300 | 300
14 | 防虫网 |  | 套 | 1 |  | 不锈钢材质 |  | 150 | 150
15 | 播风口 |  | 个 | 8 |  | 工程塑料 |  | 80 | 640
| 烹饪三合计： | [7 empty] | 1420540
三层
西餐热菜操作室1
K01 | 弥散式油网烟罩连新风系统 | 5550*1000*500+700*1200*500 | 套 | 1 |  | 1、烟罩分段制作，采用不锈钢304制造，烟罩体板材厚度1.2mm，挡光板1.0mm，可由多段烟罩组成，可拆式侧板，无焊点安装，美观牢固。 2、排烟罩设有集油槽并设活动集油盒，集捕捉风幕、前补新风、耐温、耐酸碱、阻燃、耐磨、耐拉等排油烟设备功能； 3、每节烟罩均配有防水LED照明装置，照明亮度不少于400 LUX每平方米，不锈钢边框保护，内嵌式磨砂钢化玻璃，最高耐温达到300摄氏度以上，灯光柔和使用更安全 。 4、配备独立控制的捕捉油烟技术，旋流式油网，捕捉风幕可有效捕获和克制油烟、蒸汽及热量的外溢，有效提升排风效果。 5、额定风量下的风阻≤100Pa，设计风速不超过每秒3米，有效保持停留时间，确保油烟净化效果更好。 6、挡油板选用SUS304不锈钢材料制作，每个烟罩单元均配有独立的检修门。 |  | 39000 | 39000
| 变频烟罩控制箱 | 510*185*885 | 套 | 1 |  | 1、烟罩控制箱具有电源指示和工作指示功能； 2、控制系统可控制多种烟罩同时启动； 3、控制系统设有均流保护装置，防止过载保护系统安全运行； 4、控制启动按钮单独控制照明功能； 5、控制系统带有紧急停止按钮，当使用发生意外情况时可一键关闭系统 |  | 45000 | 45000
| 烟罩至顶封板 | L=13300 | 米 | 13.3 |  | SUS-304不锈钢 1、料厚：304-1.0mm不锈钢 |  | 600 | 7980
K02 | 炉拼柜 | 400*700*800 | 套 | 3 |  | SUS-304不锈钢 1、台面：304-1.5mm不锈钢 2、加强筋：1.5mm不锈钢加强筋 3、底板：304-1.2mm不锈钢 4、侧板：304-1.0mm不锈钢 5、台脚：可调节不锈钢重力脚 | 定制 | 1960 | 5880
| 燃气双缸双筛炸炉连柜座 | 700*700*(850+90) | 台 | 1 |  | 面板304材质，厚1.5mm ,旋钮为压铸合金成型，一体式拉伸台面，干净美观，易于清洁，炸缸采用大V形设计，底部有冷油区，防止食物残渣因温度过高而导致的油品变质，延长油的使用时间和周期，带熄火保护和放油阀装置，操作简单，整机通过食品接触认证 |  | 16470 | 16470
| 燃气四头炉连焗炉 | 700*700*(850+90) | 台 | 1 |  | 面板304材质，厚1.5mm ,旋钮为压铸合金成型，一体式拉伸台面，干净美观，易于清洁，进口核心配件，带熄火保护装置，性能稳定可靠，温度更加均匀，操作简单 |  | 13550 | 13550
| 燃气扒炉连柜座 | 700*700*(850+90) | 台 | 1 |  | 面板304材质，厚1.5mm ,旋钮为压铸合金成型，一体式拉伸台面，干净美观，易于清洁，炸缸采用大V形设计，底部有冷油区，防止食物残渣因温度过高而导致的油品变质，延长油的使用时间和周期，带熄火保护和放油阀装置，操作简单，整机通过食品接触认证 |  | 16110 | 16110
K03 | 单眼水池连平台(柜式) | 2250*700*800 | 台 | 1 | 带插座 | SUS-304不锈钢 1、台面：304-1.5mm不锈钢 2、水斗：304-1.2mm不锈钢 3、加强筋：1.5mm不锈钢加强筋 4、底板：304-1.2mm不锈钢 5、侧板、门板：304-1.0mm不锈钢 6、台脚：可调节不锈钢重力脚 |  | 6900 | 6900
K04 | 电十层万能蒸烤箱 | 890*800*1060 | 台 | 1 |  | - 电源: 380V/50Hz - 电量:12kW(蒸12kW，烤 7.5kW，混合烤7.5kW) - 容量：10*1/1GN（GN盘客户自备） - 智能触摸屏操作 - 全不锈钢制造，结实耐用 - 脚的高度可以调整，范围90-115mm - 磁性门开关永不磨损 - 自带蒸汽锅炉，自动补水系统保证足够的蒸汽量，减少烹饪时间，保证食物品质 - 加热器防干烧功能，安全可靠，延长使用寿命 - 圆弧形设计烤箱内胆，方便清洁，不留死角 - 可打开和方便拆装的风机挡板设计 - 密封性优秀的门胶条 - 烤箱门带冷凝水收集盘 - 烤箱内照明灯配有防爆玻璃 - 抽拉式手持水枪方便清洗 - 旋转式门把手，操作简单 - 烤箱内设有温度探针 - 自动循环清洗功能 - 双层烤箱门玻璃，防爆裂，耐高温350℃，厚度为6mm - 微电脑自动控制集干蒸、湿蒸和烘烤等功能于一体 - 可自行设定多种程序,能减少繁复操作，提高工作效率 - 设有缓冲加热、门开关安全、蒸汽反馈等功能 - 可24小时连续烹煮功能及1/2节省能源烹煮法 - 快速升温和快速冷却功能 |  | 69000 | 69000
K05 | 万能蒸烤箱底柜 | 1000*900*600 | 台 | 1 |  | SUS-304不锈钢 1、台面：304-1.5mm不锈钢 2、加强筋：1.5mm不锈钢加强筋 3、底板：304-1.2mm不锈钢 4、侧板：304-1.0mm不锈钢 5、台脚：可调节不锈钢重力脚 | 定制 | 3300 | 3300
K06 | 弥散式油网烟罩连新风系统 | 900*1600*500 | 套 | 1 |  | 1、烟罩分段制作，采用不锈钢304制造，烟罩体板材厚度1.2mm，挡光板1.0mm，可由多段烟罩组成，可拆式侧板，无焊点安装，美观牢固。 2、排烟罩设有集油槽并设活动集油盒，集捕捉风幕、前补新风、耐温、耐酸碱、阻燃、耐磨、耐拉等排油烟设备功能； 3、每节烟罩均配有防水LED照明装置，照明亮度不少于400 LUX每平方米，不锈钢边框保护，内嵌式磨砂钢化玻璃，最高耐温达到300摄氏度以上，灯光柔和使用更安全 。 4、配备独立控制的捕捉油烟技术，旋流式油网，捕捉风幕可有效捕获和克制油烟、蒸汽及热量的外溢，有效提升排风效果。 5、额定风量下的风阻≤100Pa，设计风速不超过每秒3米，有效保持停留时间，确保油烟净化效果更好。 6、挡油板选用SUS304不锈钢材料制作，每个烟罩单元均配有独立的检修门。 |  | 10800 | 10800
| 烟罩至顶封板 | L=5000 | 米 | 5 |  | SUS-304不锈钢 1、料厚：304-1.0mm不锈钢 |  | 600 | 3000
K07 | 弥散式油网烟罩连新风系统 | 1800*1600*500 | 套 | 5 |  | 1、烟罩分段制作，采用不锈钢304制造，烟罩体板材厚度1.2mm，挡光板1.0mm，可由多段烟罩组成，可拆式侧板，无焊点安装，美观牢固。 2、排烟罩设有集油槽并设活动集油盒，集捕捉风幕、前补新风、耐温、耐酸碱、阻燃、耐磨、耐拉等排油烟设备功能； 3、每节烟罩均配有防水LED照明装置，照明亮度不少于400 LUX每平方米，不锈钢边框保护，内嵌式磨砂钢化玻璃，最高耐温达到300摄氏度以上，灯光柔和使用更安全 。 4、配备独立控制的捕捉油烟技术，旋流式油网，捕捉风幕可有效捕获和克制油烟、蒸汽及热量的外溢，有效提升排风效果。 5、额定风量下的风阻≤100Pa，设计风速不超过每秒3米，有效保持停留时间，确保油烟净化效果更好。 6、挡油板选用SUS304不锈钢材料制作，每个烟罩单元均配有独立的检修门。 |  | 31600 | 158000
| 烟罩至顶封板 | L=6800*5 | 米 | 34 |  | SUS-304不锈钢 1、料厚：304-1.0mm不锈钢 |  | 600 | 20400
K08 | 燃气四头炉连柜座 | 700*700*(850+90) | 台 | 22 |  | 面板304材质，厚1.5mm ,旋钮为压铸合金成型，一体式拉伸台面，干净美观，易于清洁，进口核心配件，带熄火保护装置，性能稳定可靠，温度更加均匀，操作简单 |  | 10050 | 221100
| 单眼水池连平台(柜式) | 1200*700*800 | 台 | 22 | 带插座 | SUS-304不锈钢 1、台面：304-1.5mm不锈钢 2、水斗：304-1.2mm不锈钢 3、加强筋：1.5mm不锈钢加强筋 4、底板：304-1.2mm不锈钢 5、侧板、门板：304-1.0mm不锈钢 6、台脚：可调节不锈钢重力脚 |  | 3600 | 79200
K09 | 电三层6盘烤箱 | 1210*805*1335 | 台 | 2 |  | 三层6盘 全机身0.8厚430不锈钢; 18条发热管，快速升温，受热均匀; 智能控制面板，可带记忆菜单功能，操作便捷; 带门封条，高效保温 |  | 38800 | 77600
K10 | 制冰机(方块冰) | 560*885*(1655+150) | 台 | 1 |  | 产冰量:220kg/24h 储冰量:160kg 外壳采用304不锈钢及ABS工程塑料，造型美观、坚固、实用；下拉式储冰箱门板，节约空间，易于取冰；智能控制系统，自动制冰，自动落冰，缺水报警；前置空气过滤网，易于清洗，保证机器制冰效果。 |  | 19000 | 19000
| 净水器 | 200*105*620 | 台 | 1 |  | 尺寸：200*105*620mm 过滤精度：0.5微米 处理水量：10L/分钟 适用水压：0.1-0.4Mpa 进水温度：5-38℃ |  | 2000 | 2000
K11 | 电热开水器带底座 | 9KW | 台 | 1 |  | 额定电压：380v； 额定功率：9kw 接线方式：三相四线； 连续出水量：130L/H 机型尺寸：500*275*930 材质：内胆采用食品安全级不锈钢（SUS316不锈钢）制造。 30MM高密度聚氨酯保温技术 ，表面接近常温，环保节能。 |  | 4500 | 4500
K12 | 刀具砧板消毒柜 | 800*600*1600 | 台 | 1 |  | 1、采用SUS304不锈钢板制作 ,柜身、加强筋骨板厚度1.2㎜； 2、隔层、侧板、门板厚度1.2㎜； 3、腿:采用不锈钢6寸重力脚制作。 4、采用双向开门配紫外线杀菌灯。 |  | 5900 | 5900
K13 | 烟罩灭火系统 | 双瓶组 | 套 | 3 |  | 本设备为针对厨房灶台专用的灭火系统，当火源温度超过限定值时，熔断片断开，钢丝与弹簧无电执行机构，灭火药剂由高压气瓶内的气体喷射于着火点，喷洒完成后，继续喷水将火源降温，阻止油温过高形成复燃，本品的专用灭火药剂需要有应急管理部天津消防研究所检测中心出具的灭火实效≤1.8S的试验报告，生产厂家需要提供安全生产标准化三级企业证书。具体参数如下： 1、产品为绿色环保型灭火药剂，无色、无味、无毒、无腐蚀、灭火效率快且不复燃等特点，灭火时间：≤1.8s；重：29kg，保质期：有效期为 6 年。 2.本装置灭火剂喷射时间不得小于 20s，同时具备较好的抗飞溅性能，在灭火剂喷射过程中无油点飞溅出来。 3.箱体全身采用不锈钢材质，设备最多可带18个高压细水雾喷嘴，1.8秒内灭火，保护灶台长度10米，箱体尺寸：690mmX630mmX220mm。 4.灭火装置具备自动探测，自动实施灭火功能；也可手动紧急启动功能。 5.喷射灭火剂后，自动切换喷射冷却水。 6.采用机械传动，全天候 24 小时监控，可连接消防报警系统 |  | 14000 | 42000
K14 | 洗地龙头 | 15.7米 | 台 | 3 |  | 表面静电喷塑开放式卷盘 配15.7米黑色高压重工三层钢丝液压管 配置一把前扳机黄铜水枪 管子承受压力300-1000psi 温度0-100℃ |  | 3600 | 10800
K15 | 单眼拖把池连拖把柜 | 900*600*1800 | 台 | 1 |  | SUS-304不锈钢 1、台面：304-1.5mm不锈钢 2、水斗：304-1.2mm不锈钢 3、加强筋：1.5mm不锈钢加强筋 4、底板：304-1.2mm不锈钢 5、侧板、门板：304-1.0mm不锈钢 | 定制 | 5000 | 5000
K16 | 极速冷冻柜 | 800*800*(1515+150) | 台 | 2 |  | 1.温度范围:-40℃~-35℃ 2.自动蒸发,无需排水 3.可放置11个1/1GN或600*400烤盘 4.内外材质304不锈钢 |  | 39000 | 78000
K17 | 开口柜 | 450*600*800 | 台 | 1 |  | SUS-304不锈钢 1、台面：304-1.5mm不锈钢 2、加强筋：1.5mm不锈钢加强筋 3、底板：304-1.2mm不锈钢 4、侧板：304-1.0mm不锈钢 5、台脚：可调节不锈钢重力脚 | 定制 | 2000 | 2000
K18 | 粘捕式灭蝇灯 | 500*120*290 | 台 | 2 |  | 尺寸：500*120*290 参数：220V/50HZ/30W 覆盖面积：80m2 |  | 600 | 1200
K19 | 平冷工作台 | 1500*600*800 | 台 | 1 | 冷藏 | 1.名牌高效环保压缩机，2.内外优质不锈钢材质； 前罩板及门壳加厚，3.下片R圆角一体成型防水便 于清洁，4.全铜加粗蒸发器，5.电子温控控温，6.弹簧铰链自动回归门,不锈 钢折弯门把手,一体墙板。 温度范围：0℃-10℃ |  | 7800 | 7800
K20 | 平冷工作台 | 1800*600*800 | 台 | 1 | 冷藏 | 1.名牌高效环保压缩机，2.内外优质不锈钢材质； 前罩板及门壳加厚，3.下片R圆角一体成型防水便 于清洁，4.全铜加粗蒸发器，5.电子温控控温，6.弹簧铰链自动回归门,不锈 钢折弯门把手,一体墙板。 温度范围：0℃-10℃ |  | 8000 | 8000
K21 | 平冷工作台 | 1800*600*800 | 台 | 1 | 冷冻 | 1.名牌高效环保压缩机，2.内外优质不锈钢材质； 前罩板及门壳加厚，3.下片R圆角一体成型防水便 于清洁，4.全铜加粗蒸发器，5.电子温控控温，6.弹簧铰链自动回归门,不锈 钢折弯门把手,一体墙板。 温度范围： -15℃--25℃ |  | 8000 | 8000
其他
1 | 冷热水龙头 |  | 个 | 24 |  | 全铜材质，陶瓷阀芯，标配十寸（254mm）平颈水嘴 |  | 450 | 10800
2 | 不锈钢防臭地沟连栅格盖板 |  | 米 | 24 |  | SUS-304不锈钢 1、沟体采用1.2mm厚304不锈钢板 2、盖板采用304板材，材料厚度2.5mm，模压冲孔防滑。 |  | 2250 | 54000
排风系统
西餐热菜操作室1
1 | 不锈钢风管 | 1200*700 | M2 | 32 |  | 不锈钢201板材，厚度1.2mm，镀锌角铁法兰加固链接。 |  | 480 | 15360
2 | 不锈钢风管 | 1000*500 | M2 | 10 |  | 不锈钢201板材，厚度1.2mm，镀锌角铁法兰加固链接。 |  | 480 | 4800
3 | 不锈钢风管 | 700*500 | M2 | 8 |  | 不锈钢201板材，厚度1.2mm，镀锌角铁法兰加固链接。 |  | 480 | 3840
4 | 不锈钢风管 | 500*400 | M2 | 55 |  | 不锈钢201板材，厚度1.2mm，镀锌角铁法兰加固链接。 |  | 480 | 26400
5 | 不锈钢风管 | 600*300 | M2 | 50 |  | 不锈钢201板材，厚度1.2mm，镀锌角铁法兰加固链接。 |  | 480 | 24000
6 | 不锈钢弯头 | 与风管匹配 | 个 | 4 |  | 不锈钢201板材，厚度1.2mm，镀锌角铁法兰加固链接。 |  | 1800 | 7200
7 | 不锈钢三通 | 与风管匹配 | 个 | 4 |  | 不锈钢201板材，厚度1.2mm，镀锌角铁法兰加固链接。 |  | 1800 | 7200
8 | 不锈钢变径 | 与风管匹配 | 个 | 3 |  | 不锈钢201板材，厚度1.2mm，镀锌角铁法兰加固链接。 |  | 1800 | 5400
9 | 150℃防火阀 | 与风管匹配 | 个 | 2 |  | 采用镀锌板制作，外涂防锈防火漆。 防火阀用在通风、空调系统的送、回风管路上，平时呈开启状态，当火灾一旦发生，管道内气体温度达到150℃时即自行关闭，并在一定时间内能满足耐火稳定性和耐火完整性要求，起隔烟阻火作用。 |  | 1200 | 2400
10 | 吊筋支架 |  | 套 | 35 |  | 采用国标3#镀锌角钢及镀锌丝杆 |  | 80 | 2800
11 | 固定支架 |  | 套 | 1 |  | 采用国标4#镀锌角钢制作，起到固定减震作用 |  | 450 | 450
12 | 排油烟风机 | 15KW | 台 | 1 |  | 1.风机板材采用亚光镀锌板，耐用、耐腐蚀，外表美观，生产工艺先进，钣金设计结构合理。顶底和柱子均是一块板拆成型,中压风机外壳采用1.2mm厚度镀锌板。2.风机叶轮采用多翼式双吸口，材料采用镀锌板以机械化模具製作。3.均采用Y系列三相异步电动机，额定电压为380V，额定电功率为50Hz。电动机具有高效、节能、性能好、振动小、噪音低、寿命长、可靠性高、维护方便、起动转矩大等优点，安装尺寸和功率等级完全符合IEC标准。采用B级绝缘，外壳防护等级为IP44，冷却方式IC411.4.皮带轮采用欧标SPB皮带轮，硬度大，可承受较大载荷，抖动性小，传动稳定可靠，风机使用时间更长。轴承用TR轴承，密封性好，精度高，耐高温，使用寿命长。5.螺丝用8.8级超强度自锁螺帽，强度高，不易松动，可靠性更高。电机架和底部采用镀锌槽钢和镀锌角铁，耐腐蚀，使用寿命长。★2.风机具有《产品阻燃等级认证证书》，产品标准和技术要求GB 8624-2012阻燃等级:A(A1)。符合GB8624-2012《建筑材料及制品燃烧性能分级》的“附录 CC.3特别说明”判定条件，其燃烧性能判定为A1级。★3、风机具有《产品防腐蚀等级认证证书》，产品标准和技术要求GB/T10125-2021，防腐蚀等级户外1级（代码：WF2，类型：户外防强腐蚀型），符合ZRGF-CP-42认证规则要求。★4、风机具有《产品防水等级认证证书》，产品标准和技术要求GB/T 4208-2017，防水等级:IPX6，符合ZRGF-CP-50《电气产品防水等级认证实施规则》要求。 ★5、系列为防爆离心风机，防爆符合GB/T3836.1-2021《爆炸性环境第1部分:设备通用要求》、GB/T3836.2-2021《爆炸性环境第2部分:由隔爆外壳“d”保护的设备》标准，提供风机符合防爆标志Ex db IIC T4 Gb合格证，并提供检验报告。★6、风机具有《消防产品认证证书》，符合XF 211-2009技术标准，依据CILQC GZ-18《消防产品认证实施规则-消防防烟排烟设备产品》产品认证实施规则要求。★7、风机具有中环联合（北京）认证中心有限公司颁发的中国环境标志 (II型)产品认证证书，自我环境声明符合 GB/T 24021-2001 idt ISO14021：1999《环境管理环境标志与声明自我环境声明 (Ⅱ 型环境标志)》 的要求（环境标志）。★8、风柜依据GB19761-2020 《通风机等效限定值就能效等级》，提供检测报告中带有CMA和CNAS标识的通风机能效效率检测报告，证实能效等级达到1级，提供1级能效标识，二维码查询《中国能效标识网》备案。 |  | 16750 | 16750
13 | 静电油烟净化器 | 36000风量 | 台 | 1 |  | 1、油烟净化器外壳体采用1.0mm优质不锈钢板，外表用国际化铆接工艺，内在用焊接种钉工艺:2、均衡网用铝质1.5mm厚，采用空气动力学原理，油烟均匀通过净化单元;3、高频工业绝缘瓷--干压95瓷，安全系数高，耐高温高压:4、净化单元采用导电性优良的铝制材料，导电性能稳定;5、净化模块单元采用抽屉式结构，容易安装维护，清洗方便:电离器采用优质不锈钢板，电离间距9mm铝合金板式集6、尘器，铝管间距18mm;7、静电电源控制系统可自动调节电场强度，使净化设备在10000小时运行后仍保持较高净化率;8、油烟净化器的静电电源控制系统具有过流过压自动保护装置，保证设备稳定运行;9、必须具有放电跳停多重保护，恒压器装置，静电电源具有自动过载过压、断路、开路保护的电源板。★10.净化器具有《产品阻燃等级认证证书》，产品标准和技术要求GB 8624-2012阻燃等级:A(A1)。符合GB8624-2012《建筑材料及制品燃烧性能分级》的“附录 CC.3特别说明”判定条件，其燃烧性能判定为A1级。★11、净化器具有《产品防腐蚀等级认证证书》，产品标准和技术要求GB/T10125-2021，防腐蚀等级户外1级（代码：WF2，类型：户外防强腐蚀型），符合ZRGF-CP-42认证规则要求。★12、净化器具有《产品防水等级认证证书》，产品标准和技术要求GB/T 4208-2017，防水等级:IPX6，符合ZRGF-CP-50《电气产品防水等级认证实施规则》要求。★13.净化器具有中环联合（北京）认证中心有限公司颁发的中国环境标志 (II型)产品认证证书，自我环境声明符合 GB/T 24021-2001 idt ISO14021：1999《环境管理环境标志与声明自我环境声明 (Ⅱ 型环境标志)》 的要求（环境标志）。★14.净化器依据HJ732-2014固定污染源废气挥发性有机物的采样气袋法；GB/T16157-1996固定污染源排气中颗粒物测定与气态污染物采样方法及修改单；GB18483-2001饮食业油烟排放标准(试行)依据标准；DB11/1488-2018 餐饮业大气污染物排放标准技术应测专用；DB11T1485-2017 餐饮业颗粒物的测定 手工称重法；HJ38-2017 固定污染源废气 总烃、甲烷和非甲烷总烃的测定 气相色谱法。 |  | 43200 | 43200
14 | 消音风柜 | 与风管匹配 | 个 | 2 |  | 柜体：双层δ=1.2mm不锈钢板中层消音棉隔层。内层多孔不锈钢板及吸音棉。 |  | 3800 | 7600
15 | 软接 |  | 套 | 1 |  | 耐高温防火纤维布（连接风柜和风管，防震防噪音） |  | 300 | 300
16 | 减震器 |  | 套 | 1 |  | 铸铁外壳，加厚橡胶底座，外壳喷塑烤漆处理。 |  | 300 | 300
17 | 防虫网 |  | 套 | 1 |  | 不锈钢材质 |  | 150 | 150
补风系统
西餐热菜操作室1
1 | 不锈钢风管 | 1000*600 | M2 | 16 |  | 不锈钢201板材，厚度1.2mm，镀锌角铁法兰加固链接。 |  | 480 | 7680
2 | 不锈钢风管 | 1200*400 | M2 | 14 |  | 不锈钢201板材，厚度1.2mm，镀锌角铁法兰加固链接。 |  | 480 | 6720
3 | 不锈钢风管 | 700*400 | M2 | 6 |  | 不锈钢201板材，厚度1.2mm，镀锌角铁法兰加固链接。 |  | 480 | 2880
4 | 不锈钢风管 | 600*200 | M2 | 40 |  | 不锈钢201板材，厚度1.2mm，镀锌角铁法兰加固链接。 |  | 480 | 19200
5 | 不锈钢弯头 | 与风管匹配 | 个 | 3 |  | 不锈钢201板材，厚度1.2mm，镀锌角铁法兰加固链接。 |  | 1800 | 5400
6 | 不锈钢三通 | 与风管匹配 | 个 | 3 |  | 不锈钢201板材，厚度1.2mm，镀锌角铁法兰加固链接。 |  | 1800 | 5400
7 | 不锈钢变径 | 与风管匹配 | 个 | 3 |  | 不锈钢201板材，厚度1.2mm，镀锌角铁法兰加固链接。 |  | 1800 | 5400
8 | 不锈钢S弯 | 与风管匹配 | 个 | 6 |  | 不锈钢201板材，厚度1.2mm，镀锌角铁法兰加固链接。 |  | 1800 | 10800
9 | 70℃防火阀 | 与风管匹配 | 个 | 2 |  | 采用镀锌板制作，外涂防锈防火漆。 |  | 900 | 1800
10 | 吊筋支架 |  | 套 | 30 |  | 采用国标3#镀锌角钢及镀锌丝杆 |  | 80 | 2400
11 | 补鲜风机 | 7.5KW | 台 | 1 |  | 1.风机板材采用亚光镀锌板，耐用、耐腐蚀，外表美观，生产工艺先进，钣金设计结构合理。顶底和柱子均是一块板拆成型,中压风机外壳采用1.2mm厚度镀锌板。2.风机叶轮采用多翼式双吸口，材料采用镀锌板以机械化模具製作。3.均采用Y系列三相异步电动机，额定电压为380V，额定电功率为50Hz。电动机具有高效、节能、性能好、振动小、噪音低、寿命长、可靠性高、维护方便、起动转矩大等优点，安装尺寸和功率等级完全符合IEC标准。采用B级绝缘，外壳防护等级为IP44，冷却方式IC411.4.皮带轮采用欧标SPB皮带轮，硬度大，可承受较大载荷，抖动性小，传动稳定可靠，风机使用时间更长。轴承用TR轴承，密封性好，精度高，耐高温，使用寿命长。5.螺丝用8.8级超强度自锁螺帽，强度高，不易松动，可靠性更高。电机架和底部采用镀锌槽钢和镀锌角铁，耐腐蚀，使用寿命长。★2.风机具有《产品阻燃等级认证证书》，产品标准和技术要求GB 8624-2012阻燃等级:A(A1)。符合GB8624-2012《建筑材料及制品燃烧性能分级》的“附录 CC.3特别说明”判定条件，其燃烧性能判定为A1级。★3、风机具有《产品防腐蚀等级认证证书》，产品标准和技术要求GB/T10125-2021，防腐蚀等级户外1级（代码：WF2，类型：户外防强腐蚀型），符合ZRGF-CP-42认证规则要求。★4、风机具有《产品防水等级认证证书》，产品标准和技术要求GB/T 4208-2017，防水等级:IPX6，符合ZRGF-CP-50《电气产品防水等级认证实施规则》要求。 ★5、系列为防爆离心风机，防爆符合GB/T3836.1-2021《爆炸性环境第1部分:设备通用要求》、GB/T3836.2-2021《爆炸性环境第2部分:由隔爆外壳“d”保护的设备》标准，提供风机符合防爆标志Ex db IIC T4 Gb合格证，并提供检验报告。★6、风机具有《消防产品认证证书》，符合XF 211-2009技术标准，依据CILQC GZ-18《消防产品认证实施规则-消防防烟排烟设备产品》产品认证实施规则要求。★7、风机具有中环联合（北京）认证中心有限公司颁发的中国环境标志 (II型)产品认证证书，自我环境声明符合 GB/T 24021-2001 idt ISO14021：1999《环境管理环境标志与声明自我环境声明 (Ⅱ 型环境标志)》 的要求（环境标志）。★8、风柜依据GB19761-2020 《通风机等效限定值就能效等级》，提供检测报告中带有CMA和CNAS标识的通风机能效效率检测报告，证实能效等级达到1级，提供1级能效标识，二维码查询《中国能效标识网》备案。 |  | 12750 | 12750
12 | 消音风柜 | 与风管匹配 | 个 | 1 |  | 柜体：双层δ=1.2mm不锈钢板中层消音棉隔层。内层多孔不锈钢板及吸音棉。 |  | 3800 | 3800
13 | 减震器 |  | 套 | 1 |  | 铸铁外壳，加厚橡胶底座，外壳喷塑烤漆处理。 |  | 300 | 300
14 | 防虫网 |  | 套 | 1 |  | 不锈钢材质 |  | 150 | 150
15 | 播风口 |  | 个 | 8 |  | 工程塑料 |  | 80 | 640
| 西餐热菜操作室一合计： | [7 empty] | 1305760
| 四个厨房总预算： | 橙色的需要采购设备 |  |  |  | 再加上每一层的地沟：679500 | 6514280 |  | 5834780
| 二层 | 备注：绿色的设备暂时不采购
中餐烹饪4
D01 | 燃气单头实训炒炉(无鼓风) | 1000*900*800 | 台 | 1 |  | 1、采用优质SUS304不锈钢板材,台面厚度1.5mm；灶面一体折弯成型，灶台面与支架板之间采用20MM厚纤维毯做隔热绝缘； 2、炉体采用不低于2.0mm厚冷轧钢板无焊接框架工艺制作，炉脚采用 D50 不锈钢管，配可调节重力脚； 3、炉膛：耐高温一体铸铁炉膛； 4、炉头采用静音七星猛火炉头，热值大、火力稳定、效率高，安全性高； 5、配电子打火，熄火保护系统，符合国家CCC标准。 |  | 13500 | 13500
| 单眼水池连平台(柜式) | 1700*900*800 | 台 | 1 | 带插座 | SUS-304不锈钢 1、台面：304-1.5mm不锈钢 2、水斗：304-1.2mm不锈钢 3、加强筋：1.5mm不锈钢加强筋 4、底板：304-1.2mm不锈钢 5、侧板、门板：304-1.0mm不锈钢 6、台脚：可调节不锈钢重力脚 |  | 5100 | 5100
| 拼台柜 | 1800*600*800 | 台 | 1 |  | SUS-304不锈钢 1、台面：304-1.5mm不锈钢 2、加强筋：1.5mm不锈钢加强筋 3、底板：304-1.2mm不锈钢 4、侧板：304-1.0mm不锈钢 5、台脚：可调节不锈钢重力脚 | 定制 | 4200 | 4200
D02 | 弥散式油网烟罩连新风系统 | 1700*1100*500 | 套 | 1 |  | 1、烟罩分段制作，采用不锈钢304制造，烟罩体板材厚度1.2mm，挡光板1.0mm，可由多段烟罩组成，可拆式侧板，无焊点安装，美观牢固。 2、排烟罩设有集油槽并设活动集油盒，集捕捉风幕、前补新风、耐温、耐酸碱、阻燃、耐磨、耐拉等排油烟设备功能； 3、每节烟罩均配有防水LED照明装置，照明亮度不少于400 LUX每平方米，不锈钢边框保护，内嵌式磨砂钢化玻璃，最高耐温达到300摄氏度以上，灯光柔和使用更安全 。 4、配备独立控制的捕捉油烟技术，旋流式油网，捕捉风幕可有效捕获和克制油烟、蒸汽及热量的外溢，有效提升排风效果。 5、额定风量下的风阻≤100Pa，设计风速不超过每秒3米，有效保持停留时间，确保油烟净化效果更好。 6、挡油板选用SUS304不锈钢材料制作，每个烟罩单元均配有独立的检修门。 |  | 10200 | 10200
| 烟罩至顶封板 | L=5600 | 米 | 5.6 |  | SUS-304不锈钢 1、料厚：304-1.0mm不锈钢 |  | 600 | 3360
D03 | 单眼水池连平台(柜式) | 2050*750*800 | 台 | 2 | 带插座 | SUS-304不锈钢 1、台面：304-1.5mm不锈钢 2、水斗：304-1.2mm不锈钢 3、加强筋：1.5mm不锈钢加强筋 4、底板：304-1.2mm不锈钢 5、侧板、门板：304-1.0mm不锈钢 6、台脚：可调节不锈钢重力脚 |  | 6300 | 12600
D04 | 单眼水池连平台(柜式) | 2400*750*800 | 台 | 2 | 带插座 | SUS-304不锈钢 1、台面：304-1.5mm不锈钢 2、水斗：304-1.2mm不锈钢 3、加强筋：1.5mm不锈钢加强筋 4、底板：304-1.2mm不锈钢 5、侧板、门板：304-1.0mm不锈钢 6、台脚：可调节不锈钢重力脚 |  | 7200 | 14400
D05 | 拼台柜 | 450*900*800 | 台 | 10 |  | SUS-304不锈钢 1、台面：304-1.5mm不锈钢 2、加强筋：1.5mm不锈钢加强筋 3、底板：304-1.2mm不锈钢 4、侧板：304-1.0mm不锈钢 5、台脚：可调节不锈钢重力脚 | 定制 | 2700 | 27000
D06 | 燃气双头实训炒炉(无鼓风) | 1900*900*800 | 台 | 6 |  | 1、采用优质SUS304不锈钢板材,台面厚度1.5mm；灶面一体折弯成型，灶台面与支架板之间采用20MM厚纤维毯做隔热绝缘； 2、炉体采用不低于2.0mm厚冷轧钢板无焊接框架工艺制作，炉脚采用 D50 不锈钢管，配可调节重力脚； 3、炉膛：耐高温一体铸铁炉膛； 4、炉头采用静音七星猛火炉头，热值大、火力稳定、效率高，安全性高； 5、配电子打火，熄火保护系统，符合国家CCC标准。 |  | 27000 | 162000
D07 | 燃气单头实训炒炉(无鼓风) | 1000*900*800 | 台 | 2 |  | 1、采用优质SUS304不锈钢板材,台面厚度1.5mm；灶面一体折弯成型，灶台面与支架板之间采用20MM厚纤维毯做隔热绝缘； 2、炉体采用不低于2.0mm厚冷轧钢板无焊接框架工艺制作，炉脚采用 D50 不锈钢管，配可调节重力脚； 3、炉膛：耐高温一体铸铁炉膛； 4、炉头采用静音七星猛火炉头，热值大、火力稳定、效率高，安全性高； 5、配电子打火，熄火保护系统，符合国家CCC标准。 |  | 13500 | 27000
D08 | 弥散式油网烟罩连新风系统 | 8900*2000*500 | 套 | 1 |  | 1、烟罩分段制作，采用不锈钢304制造，烟罩体板材厚度1.2mm，挡光板1.0mm，可由多段烟罩组成，可拆式侧板，无焊点安装，美观牢固。 2、排烟罩设有集油槽并设活动集油盒，集捕捉风幕、前补新风、耐温、耐酸碱、阻燃、耐磨、耐拉等排油烟设备功能； 3、每节烟罩均配有防水LED照明装置，照明亮度不少于400 LUX每平方米，不锈钢边框保护，内嵌式磨砂钢化玻璃，最高耐温达到300摄氏度以上，灯光柔和使用更安全 。 4、配备独立控制的捕捉油烟技术，旋流式油网，捕捉风幕可有效捕获和克制油烟、蒸汽及热量的外溢，有效提升排风效果。 5、额定风量下的风阻≤100Pa，设计风速不超过每秒3米，有效保持停留时间，确保油烟净化效果更好。 6、挡油板选用SUS304不锈钢材料制作，每个烟罩单元均配有独立的检修门。 |  | 108000 | 108000
| 变频烟罩控制器 | 510*185*885 | 套 | 1 |  | 1、烟罩控制箱具有电源指示和工作指示功能； 2、控制系统可控制多种烟罩同时启动； 3、控制系统设有均流保护装置，防止过载保护系统安全运行； 4、控制启动按钮单独控制照明功能； 5、控制系统带有紧急停止按钮，当使用发生意外情况时可一键关闭系统 |  | 45000 | 45000
| 烟罩至顶封板 | L=21800 | 米 | 21.8 |  | SUS-304不锈钢 1、料厚：304-1.0mm不锈钢 |  | 600 | 13080
D09 | 单眼水池连平台(柜式) | 2175*750*800 | 台 | 2 | 带插座 | SUS-304不锈钢 1、台面：304-1.5mm不锈钢 2、水斗：304-1.2mm不锈钢 3、加强筋：1.5mm不锈钢加强筋 4、底板：304-1.2mm不锈钢 5、侧板、门板：304-1.0mm不锈钢 6、台脚：可调节不锈钢重力脚 |  | 6600 | 13200
D10 | 单眼水池连平台(柜式) | 1875*750*800 | 台 | 2 | 带插座 | SUS-304不锈钢 1、台面：304-1.5mm不锈钢 2、水斗：304-1.2mm不锈钢 3、加强筋：1.5mm不锈钢加强筋 4、底板：304-1.2mm不锈钢 5、侧板、门板：304-1.0mm不锈钢 6、台脚：可调节不锈钢重力脚 |  | 5700 | 11400
D11 | 单眼水池连平台(柜式) | 2050*750*800 | 台 | 4 | 带插座 | SUS-304不锈钢 1、台面：304-1.5mm不锈钢 2、水斗：304-1.2mm不锈钢 3、加强筋：1.5mm不锈钢加强筋 4、底板：304-1.2mm不锈钢 5、侧板、门板：304-1.0mm不锈钢 6、台脚：可调节不锈钢重力脚 |  | 6300 | 25200
D12 | 拼台柜 | 450*900*800 | 台 | 10 |  | SUS-304不锈钢 1、台面：304-1.5mm不锈钢 2、加强筋：1.5mm不锈钢加强筋 3、底板：304-1.2mm不锈钢 4、侧板：304-1.0mm不锈钢 5、台脚：可调节不锈钢重力脚 | 定制 | 2700 | 27000
D13 | 燃气双头实训炒炉(无鼓风) | 1900*900*800 | 台 | 6 |  | 1、采用优质SUS304不锈钢板材,台面厚度1.5mm；灶面一体折弯成型，灶台面与支架板之间采用20MM厚纤维毯做隔热绝缘； 2、炉体采用不低于2.0mm厚冷轧钢板无焊接框架工艺制作，炉脚采用 D50 不锈钢管，配可调节重力脚； 3、炉膛：耐高温一体铸铁炉膛； 4、炉头采用静音七星猛火炉头，热值大、火力稳定、效率高，安全性高； 5、配电子打火，熄火保护系统，符合国家CCC标准。 |  | 27000 | 162000
D14 | 燃气单头实训炒炉(无鼓风) | 1000*900*800 | 台 | 2 |  | 1、采用优质SUS304不锈钢板材,台面厚度1.5mm；灶面一体折弯成型，灶台面与支架板之间采用20MM厚纤维毯做隔热绝缘； 2、炉体采用不低于2.0mm厚冷轧钢板无焊接框架工艺制作，炉脚采用 D50 不锈钢管，配可调节重力脚； 3、炉膛：耐高温一体铸铁炉膛； 4、炉头采用静音七星猛火炉头，热值大、火力稳定、效率高，安全性高； 5、配电子打火，熄火保护系统，符合国家CCC标准。 |  | 13500 | 27000
D15 | 弥散式油网烟罩连新风系统 | 8900*2000*500 | 套 | 1 |  | 1、烟罩分段制作，采用不锈钢304制造，烟罩体板材厚度1.2mm，挡光板1.0mm，可由多段烟罩组成，可拆式侧板，无焊点安装，美观牢固。 2、排烟罩设有集油槽并设活动集油盒，集捕捉风幕、前补新风、耐温、耐酸碱、阻燃、耐磨、耐拉等排油烟设备功能； 3、每节烟罩均配有防水LED照明装置，照明亮度不少于400 LUX每平方米，不锈钢边框保护，内嵌式磨砂钢化玻璃，最高耐温达到300摄氏度以上，灯光柔和使用更安全 。 4、配备独立控制的捕捉油烟技术，旋流式油网，捕捉风幕可有效捕获和克制油烟、蒸汽及热量的外溢，有效提升排风效果。 5、额定风量下的风阻≤100Pa，设计风速不超过每秒3米，有效保持停留时间，确保油烟净化效果更好。 6、挡油板选用SUS304不锈钢材料制作，每个烟罩单元均配有独立的检修门。 |  | 108000 | 108000
| 烟罩至顶封板 | L=21800 | 米 | 21.8 |  | SUS-304不锈钢 1、料厚：304-1.0mm不锈钢 |  | 600 | 13080
D16 | 单眼水池连平台(柜式) | 2400*750*800 | 台 | 2 | 带插座 | SUS-304不锈钢 1、台面：304-1.5mm不锈钢 2、水斗：304-1.2mm不锈钢 3、加强筋：1.5mm不锈钢加强筋 4、底板：304-1.2mm不锈钢 5、侧板、门板：304-1.0mm不锈钢 6、台脚：可调节不锈钢重力脚 |  | 7200 | 14400
D17 | 单眼水池连平台(柜式) | 2050*750*800 | 台 | 2 | 带插座 | SUS-304不锈钢 1、台面：304-1.5mm不锈钢 2、水斗：304-1.2mm不锈钢 3、加强筋：1.5mm不锈钢加强筋 4、底板：304-1.2mm不锈钢 5、侧板、门板：304-1.0mm不锈钢 6、台脚：可调节不锈钢重力脚 |  | 6300 | 12600
D18 | 弥散式油网烟罩连新风系统 | 3900*1200*500 | 套 | 1 |  | 1、烟罩分段制作，采用不锈钢304制造，烟罩体板材厚度1.2mm，挡光板1.0mm，可由多段烟罩组成，可拆式侧板，无焊点安装，美观牢固。 2、排烟罩设有集油槽并设活动集油盒，集捕捉风幕、前补新风、耐温、耐酸碱、阻燃、耐磨、耐拉等排油烟设备功能； 3、每节烟罩均配有防水LED照明装置，照明亮度不少于400 LUX每平方米，不锈钢边框保护，内嵌式磨砂钢化玻璃，最高耐温达到300摄氏度以上，灯光柔和使用更安全 。 4、配备独立控制的捕捉油烟技术，旋流式油网，捕捉风幕可有效捕获和克制油烟、蒸汽及热量的外溢，有效提升排风效果。 5、额定风量下的风阻≤100Pa，设计风速不超过每秒3米，有效保持停留时间，确保油烟净化效果更好。 6、挡油板选用SUS304不锈钢材料制作，每个烟罩单元均配有独立的检修门。 |  | 23400 | 23400
| 烟罩至顶封板 | L=5100 | 米 | 5.1 |  | SUS-304不锈钢 1、料厚：304-1.0mm不锈钢 |  | 600 | 3060
D19 | 燃气四眼煲仔炉 | 800*800*800 | 台 | 1 |  | 1、台面板采用SUS 304 2B δ=1.5mm厚的磨砂贴膜不锈钢板，围板厚1.2mm。 2、采用300*300*20mm铸铁炉花，用厚扁铁制造格栅炉花 3、炉体采用不低于2.0mm厚冷轧钢板无焊接框架工艺制作，炉脚采用 D50 不锈钢管，配可调节重力脚； 4、炉头采用静音文火炉头，热值大、火力稳定、效率高，安全性高； 5、配电子打火，熄火保护系统，符合国家CCC标准。 |  | 4800 | 4800
D20 | 电十层万能蒸烤箱 | 890*800*1060 | 台 | 1 |  | - 电源: 380V/50Hz - 电量:12kW(蒸12kW，烤 7.5kW，混合烤7.5kW) - 容量：10*1/1GN（GN盘客户自备） - 智能触摸屏操作 - 全不锈钢制造，结实耐用 - 脚的高度可以调整，范围90-115mm - 磁性门开关永不磨损 - 自带蒸汽锅炉，自动补水系统保证足够的蒸汽量，减少烹饪时间，保证食物品质 - 加热器防干烧功能，安全可靠，延长使用寿命 - 圆弧形设计烤箱内胆，方便清洁，不留死角 - 可打开和方便拆装的风机挡板设计 - 密封性优秀的门胶条 - 烤箱门带冷凝水收集盘 - 烤箱内照明灯配有防爆玻璃 - 抽拉式手持水枪方便清洗 - 旋转式门把手，操作简单 - 烤箱内设有温度探针 - 自动循环清洗功能 - 双层烤箱门玻璃，防爆裂，耐高温350℃，厚度为6mm - 微电脑自动控制集干蒸、湿蒸和烘烤等功能于一体 - 可自行设定多种程序,能减少繁复操作，提高工作效率 - 设有缓冲加热、门开关安全、蒸汽反馈等功能 - 可24小时连续烹煮功能及1/2节省能源烹煮法 - 快速升温和快速冷却功能 |  | 69000 | 69000
D21 | 单眼水池连平台(柜式) | 1950*800*800 | 台 | 1 |  | SUS-304不锈钢 1、台面：304-1.5mm不锈钢 2、水斗：304-1.2mm不锈钢 3、加强筋：1.5mm不锈钢加强筋 4、底板：304-1.2mm不锈钢 5、侧板、门板：304-1.0mm不锈钢 6、台脚：可调节不锈钢重力脚 |  | 6000 | 6000
D22 | 燃气三门蒸柜 | 900*900*1800 | 台 | 1 |  | 1、采用优质SUS304不锈钢板材,箱体板材厚度1.2mm；侧板、挡板用SUS304不锈钢板1.0mm厚不锈钢板。 2、底座框架采用不低于2.0mm厚冷轧钢板无焊接框架工艺制作，炉脚采用 D50 不锈钢管，配可调节重力脚； 3、水箱：采用SUS304不锈钢板2.0mm厚制作； 4、炉头采用防风火炬喷嘴炉头，热值大、火力稳定、效率高，安全性高； 5、配电子打火，熄火保护系统，符合国家CCC标准。 |  | 13200 | 13200
D23 | 烟罩灭火系统 | 双瓶组 | 套 | 4 |  | 本设备为针对厨房灶台专用的灭火系统，当火源温度超过限定值时，熔断片断开，钢丝与弹簧无电执行机构，灭火药剂由高压气瓶内的气体喷射于着火点，喷洒完成后，继续喷水将火源降温，阻止油温过高形成复燃，本品的专用灭火药剂需要有应急管理部天津消防研究所检测中心出具的灭火实效≤1.8S的试验报告，生产厂家需要提供安全生产标准化三级企业证书。具体参数如下： 1、产品为绿色环保型灭火药剂，无色、无味、无毒、无腐蚀、灭火效率快且不复燃等特点，灭火时间：≤1.8s；重：29kg，保质期：有效期为 6 年。 2.本装置灭火剂喷射时间不得小于 20s，同时具备较好的抗飞溅性能，在灭火剂喷射过程中无油点飞溅出来。 3.箱体全身采用不锈钢材质，设备最多可带18个高压细水雾喷嘴，1.8秒内灭火，保护灶台长度10米，箱体尺寸：690mmX630mmX220mm。 4.灭火装置具备自动探测，自动实施灭火功能；也可手动紧急启动功能。 5.喷射灭火剂后，自动切换喷射冷却水。 6.采用机械传动，全天候 24 小时监控，可连接消防报警系统 |  | 14000 | 56000
D24 | 洗地龙头 | 15.7米 | 台 | 4 |  | 表面静电喷塑开放式卷盘 配15.7米黑色高压重工三层钢丝液压管 配置一把前扳机黄铜水枪 管子承受压力300-1000psi 温度0-100℃ |  | 3600 | 14400
D25 | 四门冷藏冰箱 | 1200*750*1950 | 台 | 2 |  | 1.名牌高效环保压缩机，2.内外优质不锈钢材质； 前罩板及门壳加厚，3.下片R圆角一体成型防水便 于清洁，4.全铜加粗蒸发器，5.电子温控控温，6.弹簧铰链自动回归门,不锈 钢折弯门把手,一体墙板。 温度范围：0℃-10℃ |  | 12000 | 24000
D26 | 单眼拖把池连拖把柜 | 900*600*1800 | 台 | 1 |  | SUS-304不锈钢 1、台面：304-1.5mm不锈钢 2、水斗：304-1.2mm不锈钢 3、加强筋：1.5mm不锈钢加强筋 4、底板：304-1.2mm不锈钢 5、侧板、门板：304-1.0mm不锈钢 | 定制 | 5000 | 5000
D27 | 粘捕式灭蝇灯 | 500*120*290 | 台 | 2 |  | 尺寸：500*120*290 参数：220V/50HZ/30W 覆盖面积：80m2 |  | 600 | 1200
其他
1 | 冷热水龙头 |  | 个 | 19 |  | 全铜材质，陶瓷阀芯，标配十寸（254mm）平颈水嘴 |  | 450 | 8550
2 | 不锈钢防臭地沟连栅格盖板 |  | 米 | 40 |  | SUS-304不锈钢 1、沟体采用1.2mm厚304不锈钢板 2、盖板采用304板材，材料厚度2.5mm，模压冲孔防滑。 |  | 2250 | 90000
排风系统
中餐烹饪4
1 | 不锈钢风管 | 1200*1200 | M2 | 50 |  | 不锈钢201板材，厚度1.2mm，镀锌角铁法兰加固链接。 |  | 480 | 24000
2 | 不锈钢风管 | 1000*600 | M2 | 80 |  | 不锈钢201板材，厚度1.2mm，镀锌角铁法兰加固链接。 |  | 480 | 38400
3 | 不锈钢风管 | 600*300 | M2 | 15 |  | 不锈钢201板材，厚度1.2mm，镀锌角铁法兰加固链接。 |  | 480 | 7200
4 | 不锈钢风管 | 400*200 | M2 | 6 |  | 不锈钢201板材，厚度1.2mm，镀锌角铁法兰加固链接。 |  | 480 | 2880
5 | 不锈钢弯头 | 与风管匹配 | 个 | 3 |  | 不锈钢201板材，厚度1.2mm，镀锌角铁法兰加固链接。 |  | 1800 | 5400
6 | 不锈钢三通 | 与风管匹配 | 个 | 3 |  | 不锈钢201板材，厚度1.2mm，镀锌角铁法兰加固链接。 |  | 1800 | 5400
7 | 不锈钢变径 | 与风管匹配 | 个 | 3 |  | 不锈钢201板材，厚度1.2mm，镀锌角铁法兰加固链接。 |  | 1800 | 5400
8 | 不锈钢S弯 | 与风管匹配 | 个 | 2 |  | 不锈钢201板材，厚度1.2mm，镀锌角铁法兰加固链接。 |  | 1800 | 3600
9 | 150℃防火阀 | 与风管匹配 | 个 | 2 |  | 采用镀锌板制作，外涂防锈防火漆。 防火阀用在通风、空调系统的送、回风管路上，平时呈开启状态，当火灾一旦发生，管道内气体温度达到150℃时即自行关闭，并在一定时间内能满足耐火稳定性和耐火完整性要求，起隔烟阻火作用。 |  | 1200 | 2400
10 | 吊筋支架 |  | 套 | 35 |  | 采用国标3#镀锌角钢及镀锌丝杆 |  | 80 | 2800
11 | 固定支架 |  | 套 | 1 |  | 采用国标4#镀锌角钢制作，起到固定减震作用 |  | 450 | 450
12 | 排油烟风机 | 30KW | 台 | 1 |  | 1.风机板材采用亚光镀锌板，耐用、耐腐蚀，外表美观，生产工艺先进，钣金设计结构合理。顶底和柱子均是一块板拆成型,中压风机外壳采用1.2mm厚度镀锌板。2.风机叶轮采用多翼式双吸口，材料采用镀锌板以机械化模具製作。3.均采用Y系列三相异步电动机，额定电压为380V，额定电功率为50Hz。电动机具有高效、节能、性能好、振动小、噪音低、寿命长、可靠性高、维护方便、起动转矩大等优点，安装尺寸和功率等级完全符合IEC标准。采用B级绝缘，外壳防护等级为IP44，冷却方式IC411.4.皮带轮采用欧标SPB皮带轮，硬度大，可承受较大载荷，抖动性小，传动稳定可靠，风机使用时间更长。轴承用TR轴承，密封性好，精度高，耐高温，使用寿命长。5.螺丝用8.8级超强度自锁螺帽，强度高，不易松动，可靠性更高。电机架和底部采用镀锌槽钢和镀锌角铁，耐腐蚀，使用寿命长。★2.风机具有《产品阻燃等级认证证书》，产品标准和技术要求GB 8624-2012阻燃等级:A(A1)。符合GB8624-2012《建筑材料及制品燃烧性能分级》的“附录 CC.3特别说明”判定条件，其燃烧性能判定为A1级。★3、风机具有《产品防腐蚀等级认证证书》，产品标准和技术要求GB/T10125-2021，防腐蚀等级户外1级（代码：WF2，类型：户外防强腐蚀型），符合ZRGF-CP-42认证规则要求。★4、风机具有《产品防水等级认证证书》，产品标准和技术要求GB/T 4208-2017，防水等级:IPX6，符合ZRGF-CP-50《电气产品防水等级认证实施规则》要求。 ★5、系列为防爆离心风机，防爆符合GB/T3836.1-2021《爆炸性环境第1部分:设备通用要求》、GB/T3836.2-2021《爆炸性环境第2部分:由隔爆外壳“d”保护的设备》标准，提供风机符合防爆标志Ex db IIC T4 Gb合格证，并提供检验报告。★6、风机具有《消防产品认证证书》，符合XF 211-2009技术标准，依据CILQC GZ-18《消防产品认证实施规则-消防防烟排烟设备产品》产品认证实施规则要求。★7、风机具有中环联合（北京）认证中心有限公司颁发的中国环境标志 (II型)产品认证证书，自我环境声明符合 GB/T 24021-2001 idt ISO14021：1999《环境管理环境标志与声明自我环境声明 (Ⅱ 型环境标志)》 的要求（环境标志）。★8、风柜依据GB19761-2020 《通风机等效限定值就能效等级》，提供检测报告中带有CMA和CNAS标识的通风机能效效率检测报告，证实能效等级达到1级，提供1级能效标识，二维码查询《中国能效标识网》备案。 |  | 23750 | 23750
13 | 静电油烟净化器 | 60000风量 | 台 | 1 |  | 1、油烟净化器外壳体采用1.0mm优质不锈钢板，外表用国际化铆接工艺，内在用焊接种钉工艺:2、均衡网用铝质1.5mm厚，采用空气动力学原理，油烟均匀通过净化单元;3、高频工业绝缘瓷--干压95瓷，安全系数高，耐高温高压:4、净化单元采用导电性优良的铝制材料，导电性能稳定;5、净化模块单元采用抽屉式结构，容易安装维护，清洗方便:电离器采用优质不锈钢板，电离间距9mm铝合金板式集6、尘器，铝管间距18mm;7、静电电源控制系统可自动调节电场强度，使净化设备在10000小时运行后仍保持较高净化率;8、油烟净化器的静电电源控制系统具有过流过压自动保护装置，保证设备稳定运行;9、必须具有放电跳停多重保护，恒压器装置，静电电源具有自动过载过压、断路、开路保护的电源板。★10.净化器具有《产品阻燃等级认证证书》，产品标准和技术要求GB 8624-2012阻燃等级:A(A1)。符合GB8624-2012《建筑材料及制品燃烧性能分级》的“附录 CC.3特别说明”判定条件，其燃烧性能判定为A1级。★11、净化器具有《产品防腐蚀等级认证证书》，产品标准和技术要求GB/T10125-2021，防腐蚀等级户外1级（代码：WF2，类型：户外防强腐蚀型），符合ZRGF-CP-42认证规则要求。★12、净化器具有《产品防水等级认证证书》，产品标准和技术要求GB/T 4208-2017，防水等级:IPX6，符合ZRGF-CP-50《电气产品防水等级认证实施规则》要求。★13.净化器具有中环联合（北京）认证中心有限公司颁发的中国环境标志 (II型)产品认证证书，自我环境声明符合 GB/T 24021-2001 idt ISO14021：1999《环境管理环境标志与声明自我环境声明 (Ⅱ 型环境标志)》 的要求（环境标志）。★14.净化器依据HJ732-2014固定污染源废气挥发性有机物的采样气袋法；GB/T16157-1996固定污染源排气中颗粒物测定与气态污染物采样方法及修改单；GB18483-2001饮食业油烟排放标准(试行)依据标准；DB11/1488-2018 餐饮业大气污染物排放标准技术应测专用；DB11T1485-2017 餐饮业颗粒物的测定 手工称重法；HJ38-2017 固定污染源废气 总烃、甲烷和非甲烷总烃的测定 气相色谱法。 |  | 72000 | 72000
14 | 消音风柜 | 与风管匹配 | 个 | 2 |  | 柜体：双层δ=1.2mm不锈钢板中层消音棉隔层。内层多孔不锈钢板及吸音棉。 |  | 3800 | 7600
15 | 软接 |  | 套 | 1 |  | 耐高温防火纤维布（连接风柜和风管，防震防噪音） |  | 300 | 300
16 | 减震器 |  | 套 | 1 |  | 铸铁外壳，加厚橡胶底座，外壳喷塑烤漆处理。 |  | 300 | 300
17 | 防虫网 |  | 套 | 1 |  | 不锈钢材质 |  | 150 | 150
补风系统
中餐烹饪4
1 | 不锈钢风管 | 1300*600 | M2 | 65 |  | 不锈钢201板材，厚度1.2mm，镀锌角铁法兰加固链接。 |  | 480 | 31200
2 | 不锈钢风管 | 800*600 | M2 | 18 |  | 不锈钢201板材，厚度1.2mm，镀锌角铁法兰加固链接。 |  | 480 | 8640
3 | 不锈钢风管 | 800*400 | M2 | 75 |  | 不锈钢201板材，厚度1.2mm，镀锌角铁法兰加固链接。 |  | 480 | 36000
4 | 不锈钢弯头 | 与风管匹配 | 个 | 6 |  | 不锈钢201板材，厚度1.2mm，镀锌角铁法兰加固链接。 |  | 1800 | 10800
5 | 不锈钢三通 | 与风管匹配 | 个 | 2 |  | 不锈钢201板材，厚度1.2mm，镀锌角铁法兰加固链接。 |  | 1800 | 3600
6 | 不锈钢变径 | 与风管匹配 | 个 | 3 |  | 不锈钢201板材，厚度1.2mm，镀锌角铁法兰加固链接。 |  | 1800 | 5400
7 | 不锈钢S弯 | 与风管匹配 | 个 | 4 |  | 不锈钢201板材，厚度1.2mm，镀锌角铁法兰加固链接。 |  | 1800 | 7200
8 | 70℃防火阀 | 与风管匹配 | 个 | 2 |  | 采用镀锌板制作，外涂防锈防火漆。 |  | 900 | 1800
9 | 吊筋支架 |  | 套 | 35 |  | 采用国标3#镀锌角钢及镀锌丝杆 |  | 80 | 2800
10 | 补鲜风机 | 18.5KW | 台 | 1 |  | 1.风机板材采用亚光镀锌板，耐用、耐腐蚀，外表美观，生产工艺先进，钣金设计结构合理。顶底和柱子均是一块板拆成型,中压风机外壳采用1.2mm厚度镀锌板。2.风机叶轮采用多翼式双吸口，材料采用镀锌板以机械化模具製作。3.均采用Y系列三相异步电动机，额定电压为380V，额定电功率为50Hz。电动机具有高效、节能、性能好、振动小、噪音低、寿命长、可靠性高、维护方便、起动转矩大等优点，安装尺寸和功率等级完全符合IEC标准。采用B级绝缘，外壳防护等级为IP44，冷却方式IC411.4.皮带轮采用欧标SPB皮带轮，硬度大，可承受较大载荷，抖动性小，传动稳定可靠，风机使用时间更长。轴承用TR轴承，密封性好，精度高，耐高温，使用寿命长。5.螺丝用8.8级超强度自锁螺帽，强度高，不易松动，可靠性更高。电机架和底部采用镀锌槽钢和镀锌角铁，耐腐蚀，使用寿命长。★2.风机具有《产品阻燃等级认证证书》，产品标准和技术要求GB 8624-2012阻燃等级:A(A1)。符合GB8624-2012《建筑材料及制品燃烧性能分级》的“附录 CC.3特别说明”判定条件，其燃烧性能判定为A1级。★3、风机具有《产品防腐蚀等级认证证书》，产品标准和技术要求GB/T10125-2021，防腐蚀等级户外1级（代码：WF2，类型：户外防强腐蚀型），符合ZRGF-CP-42认证规则要求。★4、风机具有《产品防水等级认证证书》，产品标准和技术要求GB/T 4208-2017，防水等级:IPX6，符合ZRGF-CP-50《电气产品防水等级认证实施规则》要求。 ★5、系列为防爆离心风机，防爆符合GB/T3836.1-2021《爆炸性环境第1部分:设备通用要求》、GB/T3836.2-2021《爆炸性环境第2部分:由隔爆外壳“d”保护的设备》标准，提供风机符合防爆标志Ex db IIC T4 Gb合格证，并提供检验报告。★6、风机具有《消防产品认证证书》，符合XF 211-2009技术标准，依据CILQC GZ-18《消防产品认证实施规则-消防防烟排烟设备产品》产品认证实施规则要求。★7、风机具有中环联合（北京）认证中心有限公司颁发的中国环境标志 (II型)产品认证证书，自我环境声明符合 GB/T 24021-2001 idt ISO14021：1999《环境管理环境标志与声明自我环境声明 (Ⅱ 型环境标志)》 的要求（环境标志）。★8、风柜依据GB19761-2020 《通风机等效限定值就能效等级》，提供检测报告中带有CMA和CNAS标识的通风机能效效率检测报告，证实能效等级达到1级，提供1级能效标识，二维码查询《中国能效标识网》备案。 |  | 16500 | 16500
11 | 消音风柜 | 与风管匹配 | 个 | 1 |  | 柜体：双层δ=1.2mm不锈钢板中层消音棉隔层。内层多孔不锈钢板及吸音棉。 |  | 3800 | 3800
12 | 减震器 |  | 套 | 1 |  | 铸铁外壳，加厚橡胶底座，外壳喷塑烤漆处理。 |  | 300 | 300
13 | 防虫网 |  | 套 | 1 |  | 不锈钢材质 |  | 150 | 150
14 | 播风口 |  | 个 | 9 |  | 工程塑料 |  | 80 | 720
| 二层中餐烹饪四合计： | [7 empty] | 1508870
中餐烹饪5
E01 | 燃气单头实训炒炉(无鼓风) | 1000*900*800 | 台 | 1 |  | 1、采用优质SUS304不锈钢板材,台面厚度1.5mm；灶面一体折弯成型，灶台面与支架板之间采用20MM厚纤维毯做隔热绝缘； 2、炉体采用不低于2.0mm厚冷轧钢板无焊接框架工艺制作，炉脚采用 D50 不锈钢管，配可调节重力脚； 3、炉膛：耐高温一体铸铁炉膛； 4、炉头采用静音七星猛火炉头，热值大、火力稳定、效率高，安全性高； 5、配电子打火，熄火保护系统，符合国家CCC标准。 |  | 13500 | 13500
| 单眼水池连平台(柜式) | 1700*900*800 | 台 | 1 | 带插座 | SUS-304不锈钢 1、台面：304-1.5mm不锈钢 2、水斗：304-1.2mm不锈钢 3、加强筋：1.5mm不锈钢加强筋 4、底板：304-1.2mm不锈钢 5、侧板、门板：304-1.0mm不锈钢 6、台脚：可调节不锈钢重力脚 |  | 5100 | 5100
| 拼台柜 | 1800*600*800 | 台 | 1 |  | SUS-304不锈钢 1、台面：304-1.5mm不锈钢 2、加强筋：1.5mm不锈钢加强筋 3、底板：304-1.2mm不锈钢 4、侧板：304-1.0mm不锈钢 5、台脚：可调节不锈钢重力脚 | 定制 | 4200 | 4200
E02 | 弥散式油网烟罩连新风系统 | 1700*1100*500 | 套 | 1 |  | 1、烟罩分段制作，采用不锈钢304制造，烟罩体板材厚度1.2mm，挡光板1.0mm，可由多段烟罩组成，可拆式侧板，无焊点安装，美观牢固。 2、排烟罩设有集油槽并设活动集油盒，集捕捉风幕、前补新风、耐温、耐酸碱、阻燃、耐磨、耐拉等排油烟设备功能； 3、每节烟罩均配有防水LED照明装置，照明亮度不少于400 LUX每平方米，不锈钢边框保护，内嵌式磨砂钢化玻璃，最高耐温达到300摄氏度以上，灯光柔和使用更安全 。 4、配备独立控制的捕捉油烟技术，旋流式油网，捕捉风幕可有效捕获和克制油烟、蒸汽及热量的外溢，有效提升排风效果。 5、额定风量下的风阻≤100Pa，设计风速不超过每秒3米，有效保持停留时间，确保油烟净化效果更好。 6、挡油板选用SUS304不锈钢材料制作，每个烟罩单元均配有独立的检修门。 |  | 10200 | 10200
| 烟罩至顶封板 | L=5600 | 米 | 5.6 |  | SUS-304不锈钢 1、料厚：304-1.0mm不锈钢 |  | 600 | 3360
E03 | 单眼水池连平台(柜式) | 2050*750*800 | 台 | 2 | 带插座 | SUS-304不锈钢 1、台面：304-1.5mm不锈钢 2、水斗：304-1.2mm不锈钢 3、加强筋：1.5mm不锈钢加强筋 4、底板：304-1.2mm不锈钢 5、侧板、门板：304-1.0mm不锈钢 6、台脚：可调节不锈钢重力脚 |  | 6300 | 12600
E04 | 单眼水池连平台(柜式) | 2400*750*800 | 台 | 2 | 带插座 | SUS-304不锈钢 1、台面：304-1.5mm不锈钢 2、水斗：304-1.2mm不锈钢 3、加强筋：1.5mm不锈钢加强筋 4、底板：304-1.2mm不锈钢 5、侧板、门板：304-1.0mm不锈钢 6、台脚：可调节不锈钢重力脚 |  | 7200 | 14400
E05 | 拼台柜 | 450*900*800 | 台 | 10 |  | SUS-304不锈钢 1、台面：304-1.5mm不锈钢 2、加强筋：1.5mm不锈钢加强筋 3、底板：304-1.2mm不锈钢 4、侧板：304-1.0mm不锈钢 5、台脚：可调节不锈钢重力脚 | 定制 | 2700 | 27000
E06 | 燃气双头实训炒炉(无鼓风) | 1900*900*800 | 台 | 6 |  | 1、采用优质SUS304不锈钢板材,台面厚度1.5mm；灶面一体折弯成型，灶台面与支架板之间采用20MM厚纤维毯做隔热绝缘； 2、炉体采用不低于2.0mm厚冷轧钢板无焊接框架工艺制作，炉脚采用 D50 不锈钢管，配可调节重力脚； 3、炉膛：耐高温一体铸铁炉膛； 4、炉头采用静音七星猛火炉头，热值大、火力稳定、效率高，安全性高； 5、配电子打火，熄火保护系统，符合国家CCC标准。 |  | 27000 | 162000
E07 | 燃气单头实训炒炉(无鼓风) | 1000*900*800 | 台 | 2 |  | 1、采用优质SUS304不锈钢板材,台面厚度1.5mm；灶面一体折弯成型，灶台面与支架板之间采用20MM厚纤维毯做隔热绝缘； 2、炉体采用不低于2.0mm厚冷轧钢板无焊接框架工艺制作，炉脚采用 D50 不锈钢管，配可调节重力脚； 3、炉膛：耐高温一体铸铁炉膛； 4、炉头采用静音七星猛火炉头，热值大、火力稳定、效率高，安全性高； 5、配电子打火，熄火保护系统，符合国家CCC标准。 |  | 13500 | 27000
E08 | 弥散式油网烟罩连新风系统 | 8900*2000*500 | 套 | 1 |  | 1、烟罩分段制作，采用不锈钢304制造，烟罩体板材厚度1.2mm，挡光板1.0mm，可由多段烟罩组成，可拆式侧板，无焊点安装，美观牢固。 2、排烟罩设有集油槽并设活动集油盒，集捕捉风幕、前补新风、耐温、耐酸碱、阻燃、耐磨、耐拉等排油烟设备功能； 3、每节烟罩均配有防水LED照明装置，照明亮度不少于400 LUX每平方米，不锈钢边框保护，内嵌式磨砂钢化玻璃，最高耐温达到300摄氏度以上，灯光柔和使用更安全 。 4、配备独立控制的捕捉油烟技术，旋流式油网，捕捉风幕可有效捕获和克制油烟、蒸汽及热量的外溢，有效提升排风效果。 5、额定风量下的风阻≤100Pa，设计风速不超过每秒3米，有效保持停留时间，确保油烟净化效果更好。 6、挡油板选用SUS304不锈钢材料制作，每个烟罩单元均配有独立的检修门。 |  | 108000 | 108000
| 变频烟罩控制箱 | 510*185*885 | 套 | 1 |  | 1、烟罩控制箱具有电源指示和工作指示功能； 2、控制系统可控制多种烟罩同时启动； 3、控制系统设有均流保护装置，防止过载保护系统安全运行； 4、控制启动按钮单独控制照明功能； 5、控制系统带有紧急停止按钮，当使用发生意外情况时可一键关闭系统 |  | 45000 | 45000
| 烟罩至顶封板 | L=21800 | 米 | 21.8 |  | SUS-304不锈钢 1、料厚：304-1.0mm不锈钢 |  | 600 | 13080
E09 | 单眼水池连平台(柜式) | 2175*750*800 | 台 | 2 | 带插座 | SUS-304不锈钢 1、台面：304-1.5mm不锈钢 2、水斗：304-1.2mm不锈钢 3、加强筋：1.5mm不锈钢加强筋 4、底板：304-1.2mm不锈钢 5、侧板、门板：304-1.0mm不锈钢 6、台脚：可调节不锈钢重力脚 |  | 6600 | 13200
E10 | 单眼水池连平台(柜式) | 1875*750*800 | 台 | 2 | 带插座 | SUS-304不锈钢 1、台面：304-1.5mm不锈钢 2、水斗：304-1.2mm不锈钢 3、加强筋：1.5mm不锈钢加强筋 4、底板：304-1.2mm不锈钢 5、侧板、门板：304-1.0mm不锈钢 6、台脚：可调节不锈钢重力脚 |  | 5700 | 11400
E11 | 单眼水池连平台(柜式) | 1850*750*800 | 台 | 4 | 带插座 | SUS-304不锈钢 1、台面：304-1.5mm不锈钢 2、水斗：304-1.2mm不锈钢 3、加强筋：1.5mm不锈钢加强筋 4、底板：304-1.2mm不锈钢 5、侧板、门板：304-1.0mm不锈钢 6、台脚：可调节不锈钢重力脚 |  | 5700 | 22800
E12 | 拼台柜 | 450*900*800 | 台 | 8 |  | SUS-304不锈钢 1、台面：304-1.5mm不锈钢 2、加强筋：1.5mm不锈钢加强筋 3、底板：304-1.2mm不锈钢 4、侧板：304-1.0mm不锈钢 5、台脚：可调节不锈钢重力脚 | 定制 | 2700 | 21600
E13 | 燃气双头实训炒炉(无鼓风) | 1900*900*800 | 台 | 6 |  | 1、采用优质SUS304不锈钢板材,台面厚度1.5mm；灶面一体折弯成型，灶台面与支架板之间采用20MM厚纤维毯做隔热绝缘； 2、炉体采用不低于2.0mm厚冷轧钢板无焊接框架工艺制作，炉脚采用 D50 不锈钢管，配可调节重力脚； 3、炉膛：耐高温一体铸铁炉膛； 4、炉头采用静音七星猛火炉头，热值大、火力稳定、效率高，安全性高； 5、配电子打火，熄火保护系统，符合国家CCC标准。 |  | 27000 | 162000
E14 | 燃气单头实训炒炉(无鼓风) | 1000*900*800 | 台 | 2 |  | 1、采用优质SUS304不锈钢板材,台面厚度1.5mm；灶面一体折弯成型，灶台面与支架板之间采用20MM厚纤维毯做隔热绝缘； 2、炉体采用不低于2.0mm厚冷轧钢板无焊接框架工艺制作，炉脚采用 D50 不锈钢管，配可调节重力脚； 3、炉膛：耐高温一体铸铁炉膛； 4、炉头采用静音七星猛火炉头，热值大、火力稳定、效率高，安全性高； 5、配电子打火，熄火保护系统，符合国家CCC标准。 |  | 13500 | 27000
E15 | 弥散式油网烟罩连新风系统 | 8900*2000*500 | 套 | 1 |  | 1、烟罩分段制作，采用不锈钢304制造，烟罩体板材厚度1.2mm，挡光板1.0mm，可由多段烟罩组成，可拆式侧板，无焊点安装，美观牢固。 2、排烟罩设有集油槽并设活动集油盒，集捕捉风幕、前补新风、耐温、耐酸碱、阻燃、耐磨、耐拉等排油烟设备功能； 3、每节烟罩均配有防水LED照明装置，照明亮度不少于400 LUX每平方米，不锈钢边框保护，内嵌式磨砂钢化玻璃，最高耐温达到300摄氏度以上，灯光柔和使用更安全 。 4、配备独立控制的捕捉油烟技术，旋流式油网，捕捉风幕可有效捕获和克制油烟、蒸汽及热量的外溢，有效提升排风效果。 5、额定风量下的风阻≤100Pa，设计风速不超过每秒3米，有效保持停留时间，确保油烟净化效果更好。 6、挡油板选用SUS304不锈钢材料制作，每个烟罩单元均配有独立的检修门。 |  | 108000 | 108000
| 烟罩至顶封板 | L=21800 | 米 | 21.8 |  | SUS-304不锈钢 1、料厚：304-1.0mm不锈钢 |  | 600 | 13080
E16 | 单眼水池连平台(柜式) | 2400*750*800 | 台 | 2 | 带插座 | SUS-304不锈钢 1、台面：304-1.5mm不锈钢 2、水斗：304-1.2mm不锈钢 3、加强筋：1.5mm不锈钢加强筋 4、底板：304-1.2mm不锈钢 5、侧板、门板：304-1.0mm不锈钢 6、台脚：可调节不锈钢重力脚 |  | 7200 | 14400
E17 | 单眼水池连平台(柜式) | 1850*750*800 | 台 | 2 | 带插座 | SUS-304不锈钢 1、台面：304-1.5mm不锈钢 2、水斗：304-1.2mm不锈钢 3、加强筋：1.5mm不锈钢加强筋 4、底板：304-1.2mm不锈钢 5、侧板、门板：304-1.0mm不锈钢 6、台脚：可调节不锈钢重力脚 |  | 5700 | 11400
E18 | 弥散式油网烟罩连新风系统 | 3900*1200*500 | 套 | 1 |  | 1、烟罩分段制作，采用不锈钢304制造，烟罩体板材厚度1.2mm，挡光板1.0mm，可由多段烟罩组成，可拆式侧板，无焊点安装，美观牢固。 2、排烟罩设有集油槽并设活动集油盒，集捕捉风幕、前补新风、耐温、耐酸碱、阻燃、耐磨、耐拉等排油烟设备功能； 3、每节烟罩均配有防水LED照明装置，照明亮度不少于400 LUX每平方米，不锈钢边框保护，内嵌式磨砂钢化玻璃，最高耐温达到300摄氏度以上，灯光柔和使用更安全 。 4、配备独立控制的捕捉油烟技术，旋流式油网，捕捉风幕可有效捕获和克制油烟、蒸汽及热量的外溢，有效提升排风效果。 5、额定风量下的风阻≤100Pa，设计风速不超过每秒3米，有效保持停留时间，确保油烟净化效果更好。 6、挡油板选用SUS304不锈钢材料制作，每个烟罩单元均配有独立的检修门。 |  | 23400 | 23400
| 烟罩至顶封板 | L=5100 | 米 | 5.1 |  | SUS-304不锈钢 1、料厚：304-1.0mm不锈钢 |  | 600 | 3060
E19 | 燃气四眼煲仔炉 | 800*800*800 | 台 | 1 |  | 1、台面板采用SUS 304 2B δ=1.5mm厚的磨砂贴膜不锈钢板，围板厚1.2mm。 2、采用300*300*20mm铸铁炉花，用厚扁铁制造格栅炉花 3、炉体采用不低于2.0mm厚冷轧钢板无焊接框架工艺制作，炉脚采用 D50 不锈钢管，配可调节重力脚； 4、炉头采用静音文火炉头，热值大、火力稳定、效率高，安全性高； 5、配电子打火，熄火保护系统，符合国家CCC标准。 |  | 4800 | 4800
E20 | 电十层万能蒸烤箱 | 890*800*1060 | 台 | 1 |  | - 电源: 380V/50Hz - 电量:12kW(蒸12kW，烤 7.5kW，混合烤7.5kW) - 容量：10*1/1GN（GN盘客户自备） - 智能触摸屏操作 - 全不锈钢制造，结实耐用 - 脚的高度可以调整，范围90-115mm - 磁性门开关永不磨损 - 自带蒸汽锅炉，自动补水系统保证足够的蒸汽量，减少烹饪时间，保证食物品质 - 加热器防干烧功能，安全可靠，延长使用寿命 - 圆弧形设计烤箱内胆，方便清洁，不留死角 - 可打开和方便拆装的风机挡板设计 - 密封性优秀的门胶条 - 烤箱门带冷凝水收集盘 - 烤箱内照明灯配有防爆玻璃 - 抽拉式手持水枪方便清洗 - 旋转式门把手，操作简单 - 烤箱内设有温度探针 - 自动循环清洗功能 - 双层烤箱门玻璃，防爆裂，耐高温350℃，厚度为6mm - 微电脑自动控制集干蒸、湿蒸和烘烤等功能于一体 - 可自行设定多种程序,能减少繁复操作，提高工作效率 - 设有缓冲加热、门开关安全、蒸汽反馈等功能 - 可24小时连续烹煮功能及1/2节省能源烹煮法 - 快速升温和快速冷却功能 |  | 69000 | 69000
E21 | 单眼水池连平台(柜式) | 1950*800*800 | 台 | 1 |  | SUS-304不锈钢 1、台面：304-1.5mm不锈钢 2、水斗：304-1.2mm不锈钢 3、加强筋：1.5mm不锈钢加强筋 4、底板：304-1.2mm不锈钢 5、侧板、门板：304-1.0mm不锈钢 6、台脚：可调节不锈钢重力脚 |  | 6000 | 6000
E22 | 燃气三门蒸柜 | 900*900*1800 | 台 | 1 |  | 1、采用优质SUS304不锈钢板材,箱体板材厚度1.2mm；侧板、挡板用SUS304不锈钢板1.0mm厚不锈钢板。 2、底座框架采用不低于2.0mm厚冷轧钢板无焊接框架工艺制作，炉脚采用 D50 不锈钢管，配可调节重力脚； 3、水箱：采用SUS304不锈钢板2.0mm厚制作； 4、炉头采用防风火炬喷嘴炉头，热值大、火力稳定、效率高，安全性高； 5、配电子打火，熄火保护系统，符合国家CCC标准。 |  | 13200 | 13200
E23 | 烟罩灭火系统 | 双瓶组 | 套 | 4 |  | 本设备为针对厨房灶台专用的灭火系统，当火源温度超过限定值时，熔断片断开，钢丝与弹簧无电执行机构，灭火药剂由高压气瓶内的气体喷射于着火点，喷洒完成后，继续喷水将火源降温，阻止油温过高形成复燃，本品的专用灭火药剂需要有应急管理部天津消防研究所检测中心出具的灭火实效≤1.8S的试验报告，生产厂家需要提供安全生产标准化三级企业证书。具体参数如下： 1、产品为绿色环保型灭火药剂，无色、无味、无毒、无腐蚀、灭火效率快且不复燃等特点，灭火时间：≤1.8s；重：29kg，保质期：有效期为 6 年。 2.本装置灭火剂喷射时间不得小于 20s，同时具备较好的抗飞溅性能，在灭火剂喷射过程中无油点飞溅出来。 3.箱体全身采用不锈钢材质，设备最多可带18个高压细水雾喷嘴，1.8秒内灭火，保护灶台长度10米，箱体尺寸：690mmX630mmX220mm。 4.灭火装置具备自动探测，自动实施灭火功能；也可手动紧急启动功能。 5.喷射灭火剂后，自动切换喷射冷却水。 6.采用机械传动，全天候 24 小时监控，可连接消防报警系统 |  | 14000 | 56000
E24 | 洗地龙头 | 15.7米 | 台 | 4 |  | 表面静电喷塑开放式卷盘 配15.7米黑色高压重工三层钢丝液压管 配置一把前扳机黄铜水枪 管子承受压力300-1000psi 温度0-100℃ |  | 3600 | 14400
E25 | 四门冷藏冰箱 | 1200*750*1950 | 台 | 2 |  | 1.名牌高效环保压缩机，2.内外优质不锈钢材质； 前罩板及门壳加厚，3.下片R圆角一体成型防水便 于清洁，4.全铜加粗蒸发器，5.电子温控控温，6.弹簧铰链自动回归门,不锈 钢折弯门把手,一体墙板。 温度范围：0℃-10℃ |  | 12000 | 24000
E26 | 单眼拖把池连拖把柜 | 900*600*1800 | 台 | 1 |  | SUS-304不锈钢 1、台面：304-1.5mm不锈钢 2、水斗：304-1.2mm不锈钢 3、加强筋：1.5mm不锈钢加强筋 4、底板：304-1.2mm不锈钢 5、侧板、门板：304-1.0mm不锈钢 | 定制 | 5000 | 5000
E27 | 粘捕式灭蝇灯 | 500*120*290 | 台 | 2 |  | 尺寸：500*120*290 参数：220V/50HZ/30W 覆盖面积：80m2 |  | 600 | 1200
其他
1 | 冷热水龙头 |  | 个 | 19 |  | 全铜材质，陶瓷阀芯，标配十寸（254mm）平颈水嘴 |  | 450 | 8550
2 | 不锈钢防臭地沟连栅格盖板 |  | 米 | 40 |  | SUS-304不锈钢 1、沟体采用1.2mm厚304不锈钢板 2、盖板采用304板材，材料厚度2.5mm，模压冲孔防滑。 |  | 2250 | 90000
排风系统
中餐烹饪5
1 | 不锈钢风管 | 1200*1200 | M2 | 50 |  | 不锈钢201板材，厚度1.2mm，镀锌角铁法兰加固链接。 |  | 480 | 24000
2 | 不锈钢风管 | 1600*800 | M2 | 65 |  | 不锈钢201板材，厚度1.2mm，镀锌角铁法兰加固链接。 |  | 480 | 31200
3 | 不锈钢风管 | 1000*600 | M2 | 85 |  | 不锈钢201板材，厚度1.2mm，镀锌角铁法兰加固链接。 |  | 480 | 40800
4 | 不锈钢风管 | 600*300 | M2 | 24 |  | 不锈钢201板材，厚度1.2mm，镀锌角铁法兰加固链接。 |  | 480 | 11520
5 | 不锈钢风管 | 400*200 | M2 | 12 |  | 不锈钢201板材，厚度1.2mm，镀锌角铁法兰加固链接。 |  | 480 | 5760
6 | 不锈钢弯头 | 与风管匹配 | 个 | 4 |  | 不锈钢201板材，厚度1.2mm，镀锌角铁法兰加固链接。 |  | 1800 | 7200
7 | 不锈钢三通 | 与风管匹配 | 个 | 3 |  | 不锈钢201板材，厚度1.2mm，镀锌角铁法兰加固链接。 |  | 1800 | 5400
8 | 不锈钢变径 | 与风管匹配 | 个 | 3 |  | 不锈钢201板材，厚度1.2mm，镀锌角铁法兰加固链接。 |  | 1800 | 5400
9 | 150℃防火阀 | 与风管匹配 | 个 | 2 |  | 采用镀锌板制作，外涂防锈防火漆。 防火阀用在通风、空调系统的送、回风管路上，平时呈开启状态，当火灾一旦发生，管道内气体温度达到150℃时即自行关闭，并在一定时间内能满足耐火稳定性和耐火完整性要求，起隔烟阻火作用。 |  | 1200 | 2400
10 | 吊筋支架 |  | 套 | 35 |  | 采用国标3#镀锌角钢及镀锌丝杆 |  | 80 | 2800
11 | 固定支架 |  | 套 | 1 |  | 采用国标4#镀锌角钢制作，起到固定减震作用 |  | 450 | 450
12 | 排油烟风机 | 30KW | 台 | 1 |  | 1.风机板材采用亚光镀锌板，耐用、耐腐蚀，外表美观，生产工艺先进，钣金设计结构合理。顶底和柱子均是一块板拆成型,中压风机外壳采用1.2mm厚度镀锌板。2.风机叶轮采用多翼式双吸口，材料采用镀锌板以机械化模具製作。3.均采用Y系列三相异步电动机，额定电压为380V，额定电功率为50Hz。电动机具有高效、节能、性能好、振动小、噪音低、寿命长、可靠性高、维护方便、起动转矩大等优点，安装尺寸和功率等级完全符合IEC标准。采用B级绝缘，外壳防护等级为IP44，冷却方式IC411.4.皮带轮采用欧标SPB皮带轮，硬度大，可承受较大载荷，抖动性小，传动稳定可靠，风机使用时间更长。轴承用TR轴承，密封性好，精度高，耐高温，使用寿命长。5.螺丝用8.8级超强度自锁螺帽，强度高，不易松动，可靠性更高。电机架和底部采用镀锌槽钢和镀锌角铁，耐腐蚀，使用寿命长。★2.风机具有《产品阻燃等级认证证书》，产品标准和技术要求GB 8624-2012阻燃等级:A(A1)。符合GB8624-2012《建筑材料及制品燃烧性能分级》的“附录 CC.3特别说明”判定条件，其燃烧性能判定为A1级。★3、风机具有《产品防腐蚀等级认证证书》，产品标准和技术要求GB/T10125-2021，防腐蚀等级户外1级（代码：WF2，类型：户外防强腐蚀型），符合ZRGF-CP-42认证规则要求。★4、风机具有《产品防水等级认证证书》，产品标准和技术要求GB/T 4208-2017，防水等级:IPX6，符合ZRGF-CP-50《电气产品防水等级认证实施规则》要求。 ★5、系列为防爆离心风机，防爆符合GB/T3836.1-2021《爆炸性环境第1部分:设备通用要求》、GB/T3836.2-2021《爆炸性环境第2部分:由隔爆外壳“d”保护的设备》标准，提供风机符合防爆标志Ex db IIC T4 Gb合格证，并提供检验报告。★6、风机具有《消防产品认证证书》，符合XF 211-2009技术标准，依据CILQC GZ-18《消防产品认证实施规则-消防防烟排烟设备产品》产品认证实施规则要求。★7、风机具有中环联合（北京）认证中心有限公司颁发的中国环境标志 (II型)产品认证证书，自我环境声明符合 GB/T 24021-2001 idt ISO14021：1999《环境管理环境标志与声明自我环境声明 (Ⅱ 型环境标志)》 的要求（环境标志）。★8、风柜依据GB19761-2020 《通风机等效限定值就能效等级》，提供检测报告中带有CMA和CNAS标识的通风机能效效率检测报告，证实能效等级达到1级，提供1级能效标识，二维码查询《中国能效标识网》备案。 |  | 23750 | 23750
13 | 静电油烟净化器 | 60000风量 | 台 | 1 |  | 1、油烟净化器外壳体采用1.0mm优质不锈钢板，外表用国际化铆接工艺，内在用焊接种钉工艺:2、均衡网用铝质1.5mm厚，采用空气动力学原理，油烟均匀通过净化单元;3、高频工业绝缘瓷--干压95瓷，安全系数高，耐高温高压:4、净化单元采用导电性优良的铝制材料，导电性能稳定;5、净化模块单元采用抽屉式结构，容易安装维护，清洗方便:电离器采用优质不锈钢板，电离间距9mm铝合金板式集6、尘器，铝管间距18mm;7、静电电源控制系统可自动调节电场强度，使净化设备在10000小时运行后仍保持较高净化率;8、油烟净化器的静电电源控制系统具有过流过压自动保护装置，保证设备稳定运行;9、必须具有放电跳停多重保护，恒压器装置，静电电源具有自动过载过压、断路、开路保护的电源板。★10.净化器具有《产品阻燃等级认证证书》，产品标准和技术要求GB 8624-2012阻燃等级:A(A1)。符合GB8624-2012《建筑材料及制品燃烧性能分级》的“附录 CC.3特别说明”判定条件，其燃烧性能判定为A1级。★11、净化器具有《产品防腐蚀等级认证证书》，产品标准和技术要求GB/T10125-2021，防腐蚀等级户外1级（代码：WF2，类型：户外防强腐蚀型），符合ZRGF-CP-42认证规则要求。★12、净化器具有《产品防水等级认证证书》，产品标准和技术要求GB/T 4208-2017，防水等级:IPX6，符合ZRGF-CP-50《电气产品防水等级认证实施规则》要求。★13.净化器具有中环联合（北京）认证中心有限公司颁发的中国环境标志 (II型)产品认证证书，自我环境声明符合 GB/T 24021-2001 idt ISO14021：1999《环境管理环境标志与声明自我环境声明 (Ⅱ 型环境标志)》 的要求（环境标志）。★14.净化器依据HJ732-2014固定污染源废气挥发性有机物的采样气袋法；GB/T16157-1996固定污染源排气中颗粒物测定与气态污染物采样方法及修改单；GB18483-2001饮食业油烟排放标准(试行)依据标准；DB11/1488-2018 餐饮业大气污染物排放标准技术应测专用；DB11T1485-2017 餐饮业颗粒物的测定 手工称重法；HJ38-2017 固定污染源废气 总烃、甲烷和非甲烷总烃的测定 气相色谱法。 |  | 72000 | 72000
14 | 消音风柜 | 与风管匹配 | 个 | 2 |  | 柜体：双层δ=1.2mm不锈钢板中层消音棉隔层。内层多孔不锈钢板及吸音棉。 |  | 3800 | 7600
15 | 软接 |  | 套 | 1 |  | 耐高温防火纤维布（连接风柜和风管，防震防噪音） |  | 300 | 300
16 | 减震器 |  | 套 | 1 |  | 铸铁外壳，加厚橡胶底座，外壳喷塑烤漆处理。 |  | 300 | 300
17 | 防虫网 |  | 套 | 1 |  | 不锈钢材质 |  | 150 | 150
补风系统
中餐烹饪5
1 | 不锈钢风管 | 1300*600 | M2 | 20 |  | 不锈钢201板材，厚度1.2mm，镀锌角铁法兰加固链接。 |  | 480 | 9600
2 | 不锈钢风管 | 800*600 | M2 | 18 |  | 不锈钢201板材，厚度1.2mm，镀锌角铁法兰加固链接。 |  | 480 | 8640
3 | 不锈钢风管 | 800*400 | M2 | 75 |  | 不锈钢201板材，厚度1.2mm，镀锌角铁法兰加固链接。 |  | 480 | 36000
4 | 不锈钢弯头 | 与风管匹配 | 个 | 6 |  | 不锈钢201板材，厚度1.2mm，镀锌角铁法兰加固链接。 |  | 1800 | 10800
5 | 不锈钢三通 | 与风管匹配 | 个 | 2 |  | 不锈钢201板材，厚度1.2mm，镀锌角铁法兰加固链接。 |  | 1800 | 3600
6 | 不锈钢变径 | 与风管匹配 | 个 | 3 |  | 不锈钢201板材，厚度1.2mm，镀锌角铁法兰加固链接。 |  | 1800 | 5400
7 | 不锈钢S弯 | 与风管匹配 | 个 | 4 |  | 不锈钢201板材，厚度1.2mm，镀锌角铁法兰加固链接。 |  | 1800 | 7200
8 | 70℃防火阀 | 与风管匹配 | 个 | 2 |  | 采用镀锌板制作，外涂防锈防火漆。 |  | 900 | 1800
9 | 吊筋支架 |  | 套 | 35 |  | 采用国标3#镀锌角钢及镀锌丝杆 |  | 80 | 2800
10 | 补鲜风机 | 18.5KW | 台 | 1 |  | 1.风机板材采用亚光镀锌板，耐用、耐腐蚀，外表美观，生产工艺先进，钣金设计结构合理。顶底和柱子均是一块板拆成型,中压风机外壳采用1.2mm厚度镀锌板。2.风机叶轮采用多翼式双吸口，材料采用镀锌板以机械化模具製作。3.均采用Y系列三相异步电动机，额定电压为380V，额定电功率为50Hz。电动机具有高效、节能、性能好、振动小、噪音低、寿命长、可靠性高、维护方便、起动转矩大等优点，安装尺寸和功率等级完全符合IEC标准。采用B级绝缘，外壳防护等级为IP44，冷却方式IC411.4.皮带轮采用欧标SPB皮带轮，硬度大，可承受较大载荷，抖动性小，传动稳定可靠，风机使用时间更长。轴承用TR轴承，密封性好，精度高，耐高温，使用寿命长。5.螺丝用8.8级超强度自锁螺帽，强度高，不易松动，可靠性更高。电机架和底部采用镀锌槽钢和镀锌角铁，耐腐蚀，使用寿命长。★2.风机具有《产品阻燃等级认证证书》，产品标准和技术要求GB 8624-2012阻燃等级:A(A1)。符合GB8624-2012《建筑材料及制品燃烧性能分级》的“附录 CC.3特别说明”判定条件，其燃烧性能判定为A1级。★3、风机具有《产品防腐蚀等级认证证书》，产品标准和技术要求GB/T10125-2021，防腐蚀等级户外1级（代码：WF2，类型：户外防强腐蚀型），符合ZRGF-CP-42认证规则要求。★4、风机具有《产品防水等级认证证书》，产品标准和技术要求GB/T 4208-2017，防水等级:IPX6，符合ZRGF-CP-50《电气产品防水等级认证实施规则》要求。 ★5、系列为防爆离心风机，防爆符合GB/T3836.1-2021《爆炸性环境第1部分:设备通用要求》、GB/T3836.2-2021《爆炸性环境第2部分:由隔爆外壳“d”保护的设备》标准，提供风机符合防爆标志Ex db IIC T4 Gb合格证，并提供检验报告。★6、风机具有《消防产品认证证书》，符合XF 211-2009技术标准，依据CILQC GZ-18《消防产品认证实施规则-消防防烟排烟设备产品》产品认证实施规则要求。★7、风机具有中环联合（北京）认证中心有限公司颁发的中国环境标志 (II型)产品认证证书，自我环境声明符合 GB/T 24021-2001 idt ISO14021：1999《环境管理环境标志与声明自我环境声明 (Ⅱ 型环境标志)》 的要求（环境标志）。★8、风柜依据GB19761-2020 《通风机等效限定值就能效等级》，提供检测报告中带有CMA和CNAS标识的通风机能效效率检测报告，证实能效等级达到1级，提供1级能效标识，二维码查询《中国能效标识网》备案。 |  | 16500 | 16500
11 | 消音风柜 | 与风管匹配 | 个 | 1 |  | 柜体：双层δ=1.2mm不锈钢板中层消音棉隔层。内层多孔不锈钢板及吸音棉。 |  | 3800 | 3800
12 | 减震器 |  | 套 | 1 |  | 铸铁外壳，加厚橡胶底座，外壳喷塑烤漆处理。 |  | 300 | 300
13 | 防虫网 |  | 套 | 1 |  | 不锈钢材质 |  | 150 | 150
14 | 播风口 |  | 个 | 9 |  | 工程塑料 |  | 80 | 720
| 二层中餐烹饪五合计： | [7 empty] | 1517270
二层冷拼/雕刻1
F01 | 电磁单眼炒灶 | 800*800*（800+400） | 台 | 1 |  | 1.规格：800*800*（800+400）mm 2.电压/功率：380V/15kW 3.材质:优质不锈钢结构设计，面板为一次性折弯无焊接，更加坚固耐用，面板厚1.20mm，侧板厚1.0mm 4.锅外径Φ500mm，微晶玻璃凹面Φ400mm， 5.面板为一次性折弯无焊接,防水防污垢四面可直接喷淋。 6.机芯采用分层次散热结构,机芯外壳全密封设计,采用黑色汽车烤漆机箱达到绝缘效果 7.显示屏带有中文故障显示、显示用电量、实时功率、实时电压 8.配置8档磁控开关,每个档位有相对应的功率输出情况、更直观掌握火力调节 |  | 6900 | 6900
| 单眼水池连平台(柜式) | 1600*800*800 | 台 | 1 | 带插座 | SUS-304不锈钢 1、台面：304-1.5mm不锈钢 2、水斗：304-1.2mm不锈钢 3、加强筋：1.5mm不锈钢加强筋 4、底板：304-1.2mm不锈钢 5、侧板、门板：304-1.0mm不锈钢 6、台脚：可调节不锈钢重力脚 |  | 4800 | 4800
| 拼台柜 | 1700*600*800 | 台 | 1 |  | SUS-304不锈钢 1、台面：304-1.5mm不锈钢 2、加强筋：1.5mm不锈钢加强筋 3、底板：304-1.2mm不锈钢 4、侧板：304-1.0mm不锈钢 5、台脚：可调节不锈钢重力脚 | 定制 | 4200 | 4200
F02 | 油烟净化一体机 | 1800*1200*995 | 台 | 1 |  | 1.规格：1800*1200*995mm 2.电压/功率：380V/2.7kw 3.采用优质国标不锈钢制作，坚实耐用、美观抗油污。 4.烟罩净化一体化，节省厨房空间。 5.双层除油分离技术，高效回收废油，纳米涂层，易清洗。 6.高转速大风量低噪音风机，更稳定，更安静。 7.可变口风口设计，安装无烦恼，适用更广。 8.管道无积油，免清洗，维护成本低，更安全。 9.一键启动，无需专业人士操作，更直观，更简便。 |  | 18000 | 18000
| 烟罩至顶封板 | L=3100 | 米 | 3.1 |  | SUS-304不锈钢 1、料厚：304-1.0mm不锈钢 |  | 600 | 1860
F03 | 单眼水池连平台(柜式) | 1800*600*800 | 台 | 16 | 带插座 | SUS-304不锈钢 1、台面：304-1.5mm不锈钢 2、水斗：304-1.2mm不锈钢 3、加强筋：1.5mm不锈钢加强筋 4、底板：304-1.2mm不锈钢 5、侧板、门板：304-1.0mm不锈钢 6、台脚：可调节不锈钢重力脚 |  | 5400 | 86400
| 开口柜 | 1200*600*800 | 台 | 16 | 带插座 | SUS-304不锈钢 1、台面：304-1.5mm不锈钢 2、加强筋：1.5mm不锈钢加强筋 3、底板：304-1.2mm不锈钢 4、侧板：304-1.0mm不锈钢 5、台脚：可调节不锈钢重力脚 | 定制 | 3360 | 53760
F04 | 单眼水池连平台(柜式) | 1800*600*800 | 台 | 4 | 带插座 | SUS-304不锈钢 1、台面：304-1.5mm不锈钢 2、水斗：304-1.2mm不锈钢 3、加强筋：1.5mm不锈钢加强筋 4、底板：304-1.2mm不锈钢 5、侧板、门板：304-1.0mm不锈钢 6、台脚：可调节不锈钢重力脚 |  | 5400 | 21600
F05 | 洗地龙头 | 15.7米 | 台 | 3 |  | 表面静电喷塑开放式卷盘 配15.7米黑色高压重工三层钢丝液压管 配置一把前扳机黄铜水枪 管子承受压力300-1000psi 温度0-100℃ |  | 3600 | 10800
F06 | 四门冷藏冰箱 | 1200*750*1950 | 台 | 2 |  | 1.名牌高效环保压缩机，2.内外优质不锈钢材质； 前罩板及门壳加厚，3.下片R圆角一体成型防水便 于清洁，4.全铜加粗蒸发器，5.电子温控控温，6.弹簧铰链自动回归门,不锈 钢折弯门把手,一体墙板。 温度范围：0℃-10℃ |  | 12000 | 24000
F07 | 单眼拖把池连拖把柜 | 900*600*1800 | 台 | 1 |  | SUS-304不锈钢 1、台面：304-1.5mm不锈钢 2、水斗：304-1.2mm不锈钢 3、加强筋：1.5mm不锈钢加强筋 4、底板：304-1.2mm不锈钢 5、侧板、门板：304-1.0mm不锈钢 | 定制 | 5000 | 5000
F08 | 粘捕式灭蝇灯 | 500*120*290 | 台 | 2 |  | 尺寸：500*120*290 参数：220V/50HZ/30W 覆盖面积：80m2 |  | 600 | 1200
其他
1 | 冷热水龙头 |  | 个 | 22 |  | 全铜材质，陶瓷阀芯，标配十寸（254mm）平颈水嘴 |  | 450 | 9900
2 | 不锈钢防臭地沟连栅格盖板 |  | 米 | 26 |  | SUS-304不锈钢 1、沟体采用1.2mm厚304不锈钢板 2、盖板采用304板材，材料厚度2.5mm，模压冲孔防滑。 |  | 2250 | 58500
二层冷拼/雕刻2
G01 | 电磁单眼炒灶 | 800*800*（800+400） | 台 | 1 |  | 1.规格：800*800*（800+400）mm 2.电压/功率：380V/15kW 3.材质:优质不锈钢结构设计，面板为一次性折弯无焊接，更加坚固耐用，面板厚1.20mm，侧板厚1.0mm 4.锅外径Φ500mm，微晶玻璃凹面Φ400mm， 5.面板为一次性折弯无焊接,防水防污垢四面可直接喷淋。 6.机芯采用分层次散热结构,机芯外壳全密封设计,采用黑色汽车烤漆机箱达到绝缘效果 7.显示屏带有中文故障显示、显示用电量、实时功率、实时电压 8.配置8档磁控开关,每个档位有相对应的功率输出情况、更直观掌握火力调节 |  | 6900 | 6900
| 单眼水池连平台(柜式) | 1600*800*800 | 台 | 1 | 带插座 | SUS-304不锈钢 1、台面：304-1.5mm不锈钢 2、水斗：304-1.2mm不锈钢 3、加强筋：1.5mm不锈钢加强筋 4、底板：304-1.2mm不锈钢 5、侧板、门板：304-1.0mm不锈钢 6、台脚：可调节不锈钢重力脚 |  | 4800 | 4800
| 拼台柜 | 1700*600*800 | 台 | 1 |  | SUS-304不锈钢 1、台面：304-1.5mm不锈钢 2、加强筋：1.5mm不锈钢加强筋 3、底板：304-1.2mm不锈钢 4、侧板：304-1.0mm不锈钢 5、台脚：可调节不锈钢重力脚 | 定制 | 4200 | 4200
G02 | 油烟净化一体机 | 1800*1200*995 | 台 | 1 |  | 1.规格：1800*1200*995mm 2.电压/功率：380V/2.7kw 3.采用优质国标不锈钢制作，坚实耐用、美观抗油污。 4.烟罩净化一体化，节省厨房空间。 5.双层除油分离技术，高效回收废油，纳米涂层，易清洗。 6.高转速大风量低噪音风机，更稳定，更安静。 7.可变口风口设计，安装无烦恼，适用更广。 8.管道无积油，免清洗，维护成本低，更安全。 9.一键启动，无需专业人士操作，更直观，更简便。 |  | 18000 | 18000
| 烟罩至顶封板 | L=3100 | 米 | 3.1 |  | SUS-304不锈钢 1、料厚：304-1.0mm不锈钢 |  | 600 | 1860
G03 | 单眼水池连平台(柜式) | 1800*600*800 | 台 | 16 | 带插座 | SUS-304不锈钢 1、台面：304-1.5mm不锈钢 2、水斗：304-1.2mm不锈钢 3、加强筋：1.5mm不锈钢加强筋 4、底板：304-1.2mm不锈钢 5、侧板、门板：304-1.0mm不锈钢 6、台脚：可调节不锈钢重力脚 |  | 5400 | 86400
| 开口柜 | 1200*600*800 | 台 | 16 | 带插座 | SUS-304不锈钢 1、台面：304-1.5mm不锈钢 2、加强筋：1.5mm不锈钢加强筋 3、底板：304-1.2mm不锈钢 4、侧板：304-1.0mm不锈钢 5、台脚：可调节不锈钢重力脚 | 定制 | 3360 | 53760
G04 | 单眼水池连平台(柜式) | 1800*600*800 | 台 | 4 | 带插座 | SUS-304不锈钢 1、台面：304-1.5mm不锈钢 2、水斗：304-1.2mm不锈钢 3、加强筋：1.5mm不锈钢加强筋 4、底板：304-1.2mm不锈钢 5、侧板、门板：304-1.0mm不锈钢 6、台脚：可调节不锈钢重力脚 |  | 5400 | 21600
G05 | 洗地龙头 | 15.7米 | 台 | 3 |  | 表面静电喷塑开放式卷盘 配15.7米黑色高压重工三层钢丝液压管 配置一把前扳机黄铜水枪 管子承受压力300-1000psi 温度0-100℃ |  | 3600 | 10800
G06 | 四门冷藏冰箱 | 1200*750*1950 | 台 | 2 |  | 1.名牌高效环保压缩机，2.内外优质不锈钢材质； 前罩板及门壳加厚，3.下片R圆角一体成型防水便 于清洁，4.全铜加粗蒸发器，5.电子温控控温，6.弹簧铰链自动回归门,不锈 钢折弯门把手,一体墙板。 温度范围：0℃-10℃ |  | 12000 | 24000
G07 | 单眼拖把池连拖把柜 | 900*600*1800 | 台 | 1 |  | SUS-304不锈钢 1、台面：304-1.5mm不锈钢 2、水斗：304-1.2mm不锈钢 3、加强筋：1.5mm不锈钢加强筋 4、底板：304-1.2mm不锈钢 5、侧板、门板：304-1.0mm不锈钢 | 定制 | 5000 | 5000
G08 | 粘捕式灭蝇灯 | 500*120*290 | 台 | 2 |  | 尺寸：500*120*290 参数：220V/50HZ/30W 覆盖面积：80m2 |  | 600 | 1200
其他
1 | 冷热水龙头 |  | 个 | 22 |  | 全铜材质，陶瓷阀芯，标配十寸（254mm）平颈水嘴 |  | 450 | 9900
2 | 不锈钢防臭地沟连栅格盖板 |  | 米 | 26 |  | SUS-304不锈钢 1、沟体采用1.2mm厚304不锈钢板 2、盖板采用304板材，材料厚度2.5mm，模压冲孔防滑。 |  | 2250 | 58500
二层冷拼/雕刻3
H01 | 电磁单眼炒灶 | 800*800*（800+400） | 台 | 1 |  | 1.规格：800*800*（800+400）mm 2.电压/功率：380V/15kW 3.材质:优质不锈钢结构设计，面板为一次性折弯无焊接，更加坚固耐用，面板厚1.20mm，侧板厚1.0mm 4.锅外径Φ500mm，微晶玻璃凹面Φ400mm， 5.面板为一次性折弯无焊接,防水防污垢四面可直接喷淋。 6.机芯采用分层次散热结构,机芯外壳全密封设计,采用黑色汽车烤漆机箱达到绝缘效果 7.显示屏带有中文故障显示、显示用电量、实时功率、实时电压 8.配置8档磁控开关,每个档位有相对应的功率输出情况、更直观掌握火力调节 |  | 6900 | 6900
| 单眼水池连平台(柜式) | 1600*800*800 | 台 | 1 | 带插座 | SUS-304不锈钢 1、台面：304-1.5mm不锈钢 2、水斗：304-1.2mm不锈钢 3、加强筋：1.5mm不锈钢加强筋 4、底板：304-1.2mm不锈钢 5、侧板、门板：304-1.0mm不锈钢 6、台脚：可调节不锈钢重力脚 |  | 4800 | 4800
| 拼台柜 | 1800*600*800 | 台 | 1 |  | SUS-304不锈钢 1、台面：304-1.5mm不锈钢 2、加强筋：1.5mm不锈钢加强筋 3、底板：304-1.2mm不锈钢 4、侧板：304-1.0mm不锈钢 5、台脚：可调节不锈钢重力脚 | 定制 | 4200 | 4200
H02 | 油烟净化一体机 | 1800*1200*995 | 台 | 1 |  | 1.规格：1800*1200*995mm 2.电压/功率：380V/2.7kw 3.采用优质国标不锈钢制作，坚实耐用、美观抗油污。 4.烟罩净化一体化，节省厨房空间。 5.双层除油分离技术，高效回收废油，纳米涂层，易清洗。 6.高转速大风量低噪音风机，更稳定，更安静。 7.可变口风口设计，安装无烦恼，适用更广。 8.管道无积油，免清洗，维护成本低，更安全。 9.一键启动，无需专业人士操作，更直观，更简便。 |  | 18000 | 18000
| 烟罩至顶封板 | L=3100 | 米 | 3.1 |  | SUS-304不锈钢 1、料厚：304-1.0mm不锈钢 |  | 600 | 1860
H03 | 单眼水池连平台(柜式) | 1800*600*800 | 台 | 18 | 带插座 | SUS-304不锈钢 1、台面：304-1.5mm不锈钢 2、水斗：304-1.2mm不锈钢 3、加强筋：1.5mm不锈钢加强筋 4、底板：304-1.2mm不锈钢 5、侧板、门板：304-1.0mm不锈钢 6、台脚：可调节不锈钢重力脚 |  | 5400 | 97200
| 开口柜 | 1200*600*800 | 台 | 18 | 带插座 | SUS-304不锈钢 1、台面：304-1.5mm不锈钢 2、加强筋：1.5mm不锈钢加强筋 3、底板：304-1.2mm不锈钢 4、侧板：304-1.0mm不锈钢 5、台脚：可调节不锈钢重力脚 | 定制 | 3360 | 60480
H04 | 洗地龙头 | 15.7米 | 台 | 3 |  | 表面静电喷塑开放式卷盘 配15.7米黑色高压重工三层钢丝液压管 配置一把前扳机黄铜水枪 管子承受压力300-1000psi 温度0-100℃ |  | 3600 | 10800
H05 | 四门冷藏冰箱 | 1200*750*1950 | 台 | 2 |  | 1.名牌高效环保压缩机，2.内外优质不锈钢材质； 前罩板及门壳加厚，3.下片R圆角一体成型防水便 于清洁，4.全铜加粗蒸发器，5.电子温控控温，6.弹簧铰链自动回归门,不锈 钢折弯门把手,一体墙板。 温度范围：0℃-10℃ |  | 12000 | 24000
H06 | 单眼拖把池连拖把柜 | 900*600*1800 | 台 | 1 |  | SUS-304不锈钢 1、台面：304-1.5mm不锈钢 2、水斗：304-1.2mm不锈钢 3、加强筋：1.5mm不锈钢加强筋 4、底板：304-1.2mm不锈钢 5、侧板、门板：304-1.0mm不锈钢 | 定制 | 5000 | 5000
H07 | 粘捕式灭蝇灯 | 500*120*290 | 台 | 2 |  | 尺寸：500*120*290 参数：220V/50HZ/30W 覆盖面积：80m2 |  | 600 | 1200
其他
1 | 冷热水龙头 |  | 个 | 20 |  | 全铜材质，陶瓷阀芯，标配十寸（254mm）平颈水嘴 |  | 450 | 9000
2 | 不锈钢防臭地沟连栅格盖板 |  | 米 | 27 |  | SUS-304不锈钢 1、沟体采用1.2mm厚304不锈钢板 2、盖板采用304板材，材料厚度2.5mm，模压冲孔防滑。 |  | 2250 | 60750
排风系统
冷拼/雕刻1
1 | 不锈钢风管 | 400*200 | M2 | 10 |  | 不锈钢201板材，厚度1.2mm，镀锌角铁法兰加固链接。 |  | 480 | 4800
2 | 不锈钢弯头 | 与风管匹配 | 个 | 1 |  | 不锈钢201板材，厚度1.2mm，镀锌角铁法兰加固链接。 |  | 1800 | 1800
3 | 吊筋支架 |  | 套 | 3 |  | 采用国标3#镀锌角钢及镀锌丝杆 |  | 80 | 240
4 | 防雨百叶 |  | 个 | 1 |  | 采用优质铝合金材质，防雨、防害虫 |  | 1200 | 1200
冷拼/雕刻2
1 | 不锈钢风管 | 400*200 | M2 | 10 |  | 不锈钢201板材，厚度1.2mm，镀锌角铁法兰加固链接。 |  | 480 | 4800
2 | 不锈钢弯头 | 与风管匹配 | 个 | 1 |  | 不锈钢201板材，厚度1.2mm，镀锌角铁法兰加固链接。 |  | 1800 | 1800
3 | 吊筋支架 |  | 套 | 3 |  | 采用国标3#镀锌角钢及镀锌丝杆 |  | 80 | 240
4 | 防雨百叶 |  | 个 | 1 |  | 采用优质铝合金材质，防雨、防害虫 |  | 1200 | 1200
冷拼/雕刻3
1 | 不锈钢风管 | 400*200 | M2 | 20 |  | 不锈钢201板材，厚度1.2mm，镀锌角铁法兰加固链接。 |  | 480 | 9600
2 | 吊筋支架 |  | 套 | 3 |  | 采用国标3#镀锌角钢及镀锌丝杆 |  | 80 | 240
3 | 防雨百叶 |  | 个 | 1 |  | 采用优质铝合金材质，防雨、防害虫 |  | 1200 | 1200
| 二层冷拼/雕刻1、2、3合计： | [7 empty] | 945150
二层中式面点1
I01 | 弥散式油网烟罩连新风系统 | 1200*1200*500 | 套 | 1 |  | 1、烟罩分段制作，采用不锈钢304制造，烟罩体板材厚度1.2mm，挡光板1.0mm，可由多段烟罩组成，可拆式侧板，无焊点安装，美观牢固。 2、排烟罩设有集油槽并设活动集油盒，集捕捉风幕、前补新风、耐温、耐酸碱、阻燃、耐磨、耐拉等排油烟设备功能； 3、每节烟罩均配有防水LED照明装置，照明亮度不少于400 LUX每平方米，不锈钢边框保护，内嵌式磨砂钢化玻璃，最高耐温达到300摄氏度以上，灯光柔和使用更安全 。 4、配备独立控制的捕捉油烟技术，旋流式油网，捕捉风幕可有效捕获和克制油烟、蒸汽及热量的外溢，有效提升排风效果。 5、额定风量下的风阻≤100Pa，设计风速不超过每秒3米，有效保持停留时间，确保油烟净化效果更好。 6、挡油板选用SUS304不锈钢材料制作，每个烟罩单元均配有独立的检修门。 |  | 7200 | 7200
| 变频烟罩控制箱 | 510*185*885 | 套 | 1 |  | 1、烟罩控制箱具有电源指示和工作指示功能； 2、控制系统可控制多种烟罩同时启动； 3、控制系统设有均流保护装置，防止过载保护系统安全运行； 4、控制启动按钮单独控制照明功能； 5、控制系统带有紧急停止按钮，当使用发生意外情况时可一键关闭系统 |  | 45000 | 45000
| 烟罩至顶封板 | L=4800 | 米 | 4.8 |  | SUS-304不锈钢 1、料厚：304-1.0mm不锈钢 |  | 600 | 2880
I02 | 双眼电陶炉连电磁炉 | 1050*750*800 | 台 | 1 |  | 壳体全部采用304不锈钢材质，台面厚达1.5mm，保证台面足够强度 每个炉头单独按钮制，超温保护功能，确保使用安全 6寸不锈钢可调脚，可调范围正负25度可调。 | 定制 | 10200 | 10200
| 单眼水池连平台(柜式) | 1650*750*800 | 台 | 1 | 带插座 | SUS-304不锈钢 1、台面：304-1.5mm不锈钢 2、水斗：304-1.2mm不锈钢 3、加强筋：1.5mm不锈钢加强筋 4、底板：304-1.2mm不锈钢 5、侧板、门板：304-1.0mm不锈钢 6、台脚：可调节不锈钢重力脚 |  | 5100 | 5100
I03 | L型工作柜 | 1800*750*800+300*800*800 | 台 | 1 |  | SUS-304不锈钢 1、台面：304-1.5mm不锈钢 2、层板：304-1.2mm不锈钢 3、侧板：304-1.0mm不锈钢 4、柜门：304-0.8mm，内衬0.6mm不锈钢 5、加强筋：1.5mm不锈钢加强筋 6、柜脚：可调节重力脚 | 定制 | 5500 | 5500
I04 | 双眼电陶炉连水池平台柜 | 2100*750*800 | 台 | 23 | 带插座 | 壳体全部采用304不锈钢材质，台面厚达1.5mm，保证台面足够强度 每个炉头单独按钮制，超温保护功能，确保使用安全 6寸不锈钢可调脚，可调范围正负25度可调。 | 定制 | 13200 | 303600
I05 | 弥散式油网烟罩连新风系统 | 1000*1700*500 | 套 | 6 |  | 1、烟罩分段制作，采用不锈钢304制造，烟罩体板材厚度1.2mm，挡光板1.0mm，可由多段烟罩组成，可拆式侧板，无焊点安装，美观牢固。 2、排烟罩设有集油槽并设活动集油盒，集捕捉风幕、前补新风、耐温、耐酸碱、阻燃、耐磨、耐拉等排油烟设备功能； 3、每节烟罩均配有防水LED照明装置，照明亮度不少于400 LUX每平方米，不锈钢边框保护，内嵌式磨砂钢化玻璃，最高耐温达到300摄氏度以上，灯光柔和使用更安全 。 4、配备独立控制的捕捉油烟技术，旋流式油网，捕捉风幕可有效捕获和克制油烟、蒸汽及热量的外溢，有效提升排风效果。 5、额定风量下的风阻≤100Pa，设计风速不超过每秒3米，有效保持停留时间，确保油烟净化效果更好。 6、挡油板选用SUS304不锈钢材料制作，每个烟罩单元均配有独立的检修门。 |  | 10800 | 64800
| 烟罩至顶封板 | L=5400*6 | 米 | 32.4 |  | SUS-304不锈钢 1、料厚：304-1.0mm不锈钢 |  | 600 | 19440
I06 | 双眼水池连平台柜 | 2600*750*800 | 台 | 2 |  | SUS-304不锈钢 1、台面：304-1.5mm不锈钢 2、水斗：304-1.2mm不锈钢 3、加强筋：1.5mm不锈钢加强筋 4、底板：304-1.2mm不锈钢 5、侧板、门板：304-1.0mm不锈钢 6、台脚：可调节不锈钢重力脚 |  | 7800 | 15600
I07 | 工作柜 | 2600*750*800 | 台 | 1 |  | SUS-304不锈钢 1、台面：304-1.5mm不锈钢 2、加强筋：1.5mm不锈钢加强筋 3、底板：304-1.2mm不锈钢 4、侧板、门：304-1.0mm不锈钢 5、台脚：可调节不锈钢重力脚 | 定制 | 7280 | 7280
I08 | 弥散式油网烟罩连新风系统 | 4900*1300*500 | 套 | 1 |  | 1、烟罩分段制作，采用不锈钢304制造，烟罩体板材厚度1.2mm，挡光板1.0mm，可由多段烟罩组成，可拆式侧板，无焊点安装，美观牢固。 2、排烟罩设有集油槽并设活动集油盒，集捕捉风幕、前补新风、耐温、耐酸碱、阻燃、耐磨、耐拉等排油烟设备功能； 3、每节烟罩均配有防水LED照明装置，照明亮度不少于400 LUX每平方米，不锈钢边框保护，内嵌式磨砂钢化玻璃，最高耐温达到300摄氏度以上，灯光柔和使用更安全 。 4、配备独立控制的捕捉油烟技术，旋流式油网，捕捉风幕可有效捕获和克制油烟、蒸汽及热量的外溢，有效提升排风效果。 5、额定风量下的风阻≤100Pa，设计风速不超过每秒3米，有效保持停留时间，确保油烟净化效果更好。 6、挡油板选用SUS304不锈钢材料制作，每个烟罩单元均配有独立的检修门。 |  | 29400 | 29400
| 烟罩至顶封板 | L=6200 | 米 | 6.2 |  | SUS-304不锈钢 1、料厚：304-1.0mm不锈钢 |  | 600 | 3720
I09 | 电单眼蒸灶 | 800*900*800 | 台 | 4 |  | 板材：SUS 304 2B内胆厚度δ=1.2mm不锈钢板，面板及围板厚度δ=1.0mm。采用电加热，电压：380V，功率：15KW.管材立柱：38*38*1.0mm不锈钢方管；配承重调节脚。 |  | 7050 | 28200
I10 | 电三层6盘烤箱 | 1210*805*1335 | 台 | 1 |  | 三层6盘 全机身0.8厚430不锈钢; 18条发热管，快速升温，受热均匀; 智能控制面板，可带记忆菜单功能，操作便捷; 带门封条，高效保温 |  | 28800 | 28800
I11 | 单门醒发箱 | 730*1010*2000 | 台 | 1 |  | 聚氨发泡箱体，内部为不锈钢结构，清理方便; 设定的温湿度与显示的温湿度相符，数字显示; 箱体内配有进口风机，使温湿度均匀，醒发效果好。 单门40盘，喷雾式醒发 烤盘尺寸：400*600 |  | 15150 | 15150
I12 | 和面机 | 837*520*925 | 台 | 1 |  | 和面器与料桶可同时转动，大大加快了搅拌速度，提高了效率。装有安全防护罩， 操作安全方便。机内凡接触食物的零部件，均采用优质不锈钢（或经特殊表面处理的其他材料）制 造，卫生耐用且符合国家食品卫生标准。外形美观，易于清洗。适用于西饼屋烘焙面包，宾馆、餐馆 、单位食堂等揉制面团。 最大和面量：20kg 搅拌速度：111/223rpm 料桶转速：11/22rpm |  | 34800 | 34800
I13 | 搅拌机 | 545*440*882 | 台 | 1 |  | 螺旋臂、防护网、面桶全不锈钢材质，桶底实心加厚 内核进口高韧性皮带+品牌志强链条，安全稳定，耐久性高 纯铜电机:混合控制，韧性更加，扭力更强，6-10分钟可和成面团65分贝低噪音转速，带锁环固定面 桶，升降行程开关 三档速效，三浆选配，一档和面(不可超5kg)而档搅拌馅料肉馅， 三档打发黄油料桶容量：45L 最大和面量：4.5kg 搅拌速度：96/168/306rpm |  | 11700 | 11700
I14 | 洗地龙头 | 15.7米 | 台 | 3 |  | 表面静电喷塑开放式卷盘 配15.7米黑色高压重工三层钢丝液压管 配置一把前扳机黄铜水枪 管子承受压力300-1000psi 温度0-100℃ |  | 3600 | 10800
I15 | 单眼拖把池连拖把柜 | 900*600*1800 | 台 | 1 |  | SUS-304不锈钢 1、台面：304-1.5mm不锈钢 2、水斗：304-1.2mm不锈钢 3、加强筋：1.5mm不锈钢加强筋 4、底板：304-1.2mm不锈钢 5、侧板、门板：304-1.0mm不锈钢 | 定制 | 5000 | 5000
I16 | 电热开水器带底座 | 9KW | 台 | 1 |  | 额定电压：380v； 额定功率：9kw 接线方式：三相四线； 连续出水量：130L/H 机型尺寸：500*275*930 材质：内胆采用食品安全级不锈钢（SUS316不锈钢）制造。 30MM高密度聚氨酯保温技术 ，表面接近常温，环保节能。 |  | 4500 | 4500
I17 | 粘捕式灭蝇灯 | 500*120*290 | 台 | 2 |  | 尺寸：500*120*290 参数：220V/50HZ/30W 覆盖面积：80m2 |  | 600 | 1200
其他
1 | 冷热水龙头 |  | 个 | 29 |  | 全铜材质，陶瓷阀芯，标配十寸（254mm）平颈水嘴 |  | 450 | 13050
2 | 不锈钢防臭地沟连栅格盖板 |  | 米 | 36 |  | SUS-304不锈钢 1、沟体采用1.2mm厚304不锈钢板 2、盖板采用304板材，材料厚度2.5mm，模压冲孔防滑。 |  | 2250 | 81000
排风系统
二层中式面点1
1 | 不锈钢风管 | 1200*600 | M2 | 180 |  | 不锈钢201板材，厚度1.2mm，镀锌角铁法兰加固链接。 |  | 480 | 86400
2 | 不锈钢风管 | 900*600 | M2 | 12 |  | 不锈钢201板材，厚度1.2mm，镀锌角铁法兰加固链接。 |  | 480 | 5760
3 | 不锈钢风管 | 600*600 | M2 | 8 |  | 不锈钢201板材，厚度1.2mm，镀锌角铁法兰加固链接。 |  | 480 | 3840
4 | 不锈钢风管 | 600*400 | M2 | 20 |  | 不锈钢201板材，厚度1.2mm，镀锌角铁法兰加固链接。 |  | 480 | 9600
5 | 不锈钢风管 | 600*300 | M2 | 50 |  | 不锈钢201板材，厚度1.2mm，镀锌角铁法兰加固链接。 |  | 480 | 24000
6 | 不锈钢风管 | 400*200 | M2 | 12 |  | 不锈钢201板材，厚度1.2mm，镀锌角铁法兰加固链接。 |  | 480 | 5760
7 | 不锈钢弯头 | 与风管匹配 | 个 | 4 |  | 不锈钢201板材，厚度1.2mm，镀锌角铁法兰加固链接。 |  | 1800 | 7200
8 | 不锈钢三通 | 与风管匹配 | 个 | 4 |  | 不锈钢201板材，厚度1.2mm，镀锌角铁法兰加固链接。 |  | 1800 | 7200
9 | 不锈钢变径 | 与风管匹配 | 个 | 3 |  | 不锈钢201板材，厚度1.2mm，镀锌角铁法兰加固链接。 |  | 1800 | 5400
10 | 150℃防火阀 | 与风管匹配 | 个 | 2 |  | 采用镀锌板制作，外涂防锈防火漆。 防火阀用在通风、空调系统的送、回风管路上，平时呈开启状态，当火灾一旦发生，管道内气体温度达到150℃时即自行关闭，并在一定时间内能满足耐火稳定性和耐火完整性要求，起隔烟阻火作用。 |  | 1200 | 2400
11 | 吊筋支架 |  | 套 | 35 |  | 采用国标3#镀锌角钢及镀锌丝杆 |  | 80 | 2800
12 | 固定支架 |  | 套 | 1 |  | 采用国标4#镀锌角钢制作，起到固定减震作用 |  | 450 | 450
13 | 排油烟风机 | 15KW | 台 | 1 |  | 1.风机板材采用亚光镀锌板，耐用、耐腐蚀，外表美观，生产工艺先进，钣金设计结构合理。顶底和柱子均是一块板拆成型,中压风机外壳采用1.2mm厚度镀锌板。2.风机叶轮采用多翼式双吸口，材料采用镀锌板以机械化模具製作。3.均采用Y系列三相异步电动机，额定电压为380V，额定电功率为50Hz。电动机具有高效、节能、性能好、振动小、噪音低、寿命长、可靠性高、维护方便、起动转矩大等优点，安装尺寸和功率等级完全符合IEC标准。采用B级绝缘，外壳防护等级为IP44，冷却方式IC411.4.皮带轮采用欧标SPB皮带轮，硬度大，可承受较大载荷，抖动性小，传动稳定可靠，风机使用时间更长。轴承用TR轴承，密封性好，精度高，耐高温，使用寿命长。5.螺丝用8.8级超强度自锁螺帽，强度高，不易松动，可靠性更高。电机架和底部采用镀锌槽钢和镀锌角铁，耐腐蚀，使用寿命长。★2.风机具有《产品阻燃等级认证证书》，产品标准和技术要求GB 8624-2012阻燃等级:A(A1)。符合GB8624-2012《建筑材料及制品燃烧性能分级》的“附录 CC.3特别说明”判定条件，其燃烧性能判定为A1级。★3、风机具有《产品防腐蚀等级认证证书》，产品标准和技术要求GB/T10125-2021，防腐蚀等级户外1级（代码：WF2，类型：户外防强腐蚀型），符合ZRGF-CP-42认证规则要求。★4、风机具有《产品防水等级认证证书》，产品标准和技术要求GB/T 4208-2017，防水等级:IPX6，符合ZRGF-CP-50《电气产品防水等级认证实施规则》要求。 ★5、系列为防爆离心风机，防爆符合GB/T3836.1-2021《爆炸性环境第1部分:设备通用要求》、GB/T3836.2-2021《爆炸性环境第2部分:由隔爆外壳“d”保护的设备》标准，提供风机符合防爆标志Ex db IIC T4 Gb合格证，并提供检验报告。★6、风机具有《消防产品认证证书》，符合XF 211-2009技术标准，依据CILQC GZ-18《消防产品认证实施规则-消防防烟排烟设备产品》产品认证实施规则要求。★7、风机具有中环联合（北京）认证中心有限公司颁发的中国环境标志 (II型)产品认证证书，自我环境声明符合 GB/T 24021-2001 idt ISO14021：1999《环境管理环境标志与声明自我环境声明 (Ⅱ 型环境标志)》 的要求（环境标志）。★8、风柜依据GB19761-2020 《通风机等效限定值就能效等级》，提供检测报告中带有CMA和CNAS标识的通风机能效效率检测报告，证实能效等级达到1级，提供1级能效标识，二维码查询《中国能效标识网》备案。 |  | 16750 | 16750
14 | 静电油烟净化器 | 32000风量 | 台 | 1 |  | 1、油烟净化器外壳体采用1.0mm优质不锈钢板，外表用国际化铆接工艺，内在用焊接种钉工艺:2、均衡网用铝质1.5mm厚，采用空气动力学原理，油烟均匀通过净化单元;3、高频工业绝缘瓷--干压95瓷，安全系数高，耐高温高压:4、净化单元采用导电性优良的铝制材料，导电性能稳定;5、净化模块单元采用抽屉式结构，容易安装维护，清洗方便:电离器采用优质不锈钢板，电离间距9mm铝合金板式集6、尘器，铝管间距18mm;7、静电电源控制系统可自动调节电场强度，使净化设备在10000小时运行后仍保持较高净化率;8、油烟净化器的静电电源控制系统具有过流过压自动保护装置，保证设备稳定运行;9、必须具有放电跳停多重保护，恒压器装置，静电电源具有自动过载过压、断路、开路保护的电源板。★10.净化器具有《产品阻燃等级认证证书》，产品标准和技术要求GB 8624-2012阻燃等级:A(A1)。符合GB8624-2012《建筑材料及制品燃烧性能分级》的“附录 CC.3特别说明”判定条件，其燃烧性能判定为A1级。★11、净化器具有《产品防腐蚀等级认证证书》，产品标准和技术要求GB/T10125-2021，防腐蚀等级户外1级（代码：WF2，类型：户外防强腐蚀型），符合ZRGF-CP-42认证规则要求。★12、净化器具有《产品防水等级认证证书》，产品标准和技术要求GB/T 4208-2017，防水等级:IPX6，符合ZRGF-CP-50《电气产品防水等级认证实施规则》要求。★13.净化器具有中环联合（北京）认证中心有限公司颁发的中国环境标志 (II型)产品认证证书，自我环境声明符合 GB/T 24021-2001 idt ISO14021：1999《环境管理环境标志与声明自我环境声明 (Ⅱ 型环境标志)》 的要求（环境标志）。★14.净化器依据HJ732-2014固定污染源废气挥发性有机物的采样气袋法；GB/T16157-1996固定污染源排气中颗粒物测定与气态污染物采样方法及修改单；GB18483-2001饮食业油烟排放标准(试行)依据标准；DB11/1488-2018 餐饮业大气污染物排放标准技术应测专用；DB11T1485-2017 餐饮业颗粒物的测定 手工称重法；HJ38-2017 固定污染源废气 总烃、甲烷和非甲烷总烃的测定 气相色谱法。 |  | 38400 | 38400
15 | 消音风柜 | 与风管匹配 | 个 | 2 |  | 柜体：双层δ=1.2mm不锈钢板中层消音棉隔层。内层多孔不锈钢板及吸音棉。 |  | 3800 | 7600
16 | 软接 |  | 套 | 1 |  | 耐高温防火纤维布（连接风柜和风管，防震防噪音） |  | 300 | 300
17 | 减震器 |  | 套 | 1 |  | 铸铁外壳，加厚橡胶底座，外壳喷塑烤漆处理。 |  | 300 | 300
18 | 防虫网 |  | 套 | 1 |  | 不锈钢材质 |  | 150 | 150
补风系统
二层中式面点1
1 | 不锈钢风管 | 1100*500 | M2 | 10 |  | 不锈钢201板材，厚度1.2mm，镀锌角铁法兰加固链接。 |  | 480 | 4800
2 | 不锈钢风管 | 800*500 | M2 | 14 |  | 不锈钢201板材，厚度1.2mm，镀锌角铁法兰加固链接。 |  | 480 | 6720
3 | 不锈钢风管 | 500*500 | M2 | 6 |  | 不锈钢201板材，厚度1.2mm，镀锌角铁法兰加固链接。 |  | 480 | 2880
4 | 不锈钢风管 | 500*300 | M2 | 60 |  | 不锈钢201板材，厚度1.2mm，镀锌角铁法兰加固链接。 |  | 480 | 28800
5 | 不锈钢弯头 | 与风管匹配 | 个 | 2 |  | 不锈钢201板材，厚度1.2mm，镀锌角铁法兰加固链接。 |  | 1800 | 3600
6 | 不锈钢三通 | 与风管匹配 | 个 | 3 |  | 不锈钢201板材，厚度1.2mm，镀锌角铁法兰加固链接。 |  | 1800 | 5400
7 | 不锈钢变径 | 与风管匹配 | 个 | 3 |  | 不锈钢201板材，厚度1.2mm，镀锌角铁法兰加固链接。 |  | 1800 | 5400
8 | 不锈钢S弯 | 与风管匹配 | 个 | 6 |  | 不锈钢201板材，厚度1.2mm，镀锌角铁法兰加固链接。 |  | 1800 | 10800
9 | 70℃防火阀 | 与风管匹配 | 个 | 2 |  | 采用镀锌板制作，外涂防锈防火漆。 |  | 900 | 1800
10 | 吊筋支架 |  | 套 | 35 |  | 采用国标3#镀锌角钢及镀锌丝杆 |  | 80 | 2800
11 | 补鲜风机 | 5.5KW | 台 | 1 |  | 1.风机板材采用亚光镀锌板，耐用、耐腐蚀，外表美观，生产工艺先进，钣金设计结构合理。顶底和柱子均是一块板拆成型,中压风机外壳采用1.2mm厚度镀锌板。2.风机叶轮采用多翼式双吸口，材料采用镀锌板以机械化模具製作。3.均采用Y系列三相异步电动机，额定电压为380V，额定电功率为50Hz。电动机具有高效、节能、性能好、振动小、噪音低、寿命长、可靠性高、维护方便、起动转矩大等优点，安装尺寸和功率等级完全符合IEC标准。采用B级绝缘，外壳防护等级为IP44，冷却方式IC411.4.皮带轮采用欧标SPB皮带轮，硬度大，可承受较大载荷，抖动性小，传动稳定可靠，风机使用时间更长。轴承用TR轴承，密封性好，精度高，耐高温，使用寿命长。5.螺丝用8.8级超强度自锁螺帽，强度高，不易松动，可靠性更高。电机架和底部采用镀锌槽钢和镀锌角铁，耐腐蚀，使用寿命长。★2.风机具有《产品阻燃等级认证证书》，产品标准和技术要求GB 8624-2012阻燃等级:A(A1)。符合GB8624-2012《建筑材料及制品燃烧性能分级》的“附录 CC.3特别说明”判定条件，其燃烧性能判定为A1级。★3、风机具有《产品防腐蚀等级认证证书》，产品标准和技术要求GB/T10125-2021，防腐蚀等级户外1级（代码：WF2，类型：户外防强腐蚀型），符合ZRGF-CP-42认证规则要求。★4、风机具有《产品防水等级认证证书》，产品标准和技术要求GB/T 4208-2017，防水等级:IPX6，符合ZRGF-CP-50《电气产品防水等级认证实施规则》要求。 ★5、系列为防爆离心风机，防爆符合GB/T3836.1-2021《爆炸性环境第1部分:设备通用要求》、GB/T3836.2-2021《爆炸性环境第2部分:由隔爆外壳“d”保护的设备》标准，提供风机符合防爆标志Ex db IIC T4 Gb合格证，并提供检验报告。★6、风机具有《消防产品认证证书》，符合XF 211-2009技术标准，依据CILQC GZ-18《消防产品认证实施规则-消防防烟排烟设备产品》产品认证实施规则要求。★7、风机具有中环联合（北京）认证中心有限公司颁发的中国环境标志 (II型)产品认证证书，自我环境声明符合 GB/T 24021-2001 idt ISO14021：1999《环境管理环境标志与声明自我环境声明 (Ⅱ 型环境标志)》 的要求（环境标志）。★8、风柜依据GB19761-2020 《通风机等效限定值就能效等级》，提供检测报告中带有CMA和CNAS标识的通风机能效效率检测报告，证实能效等级达到1级，提供1级能效标识，二维码查询《中国能效标识网》备案。 |  | 8450 | 8450
12 | 消音风柜 | 与风管匹配 | 个 | 1 |  | 柜体：双层δ=1.2mm不锈钢板中层消音棉隔层。内层多孔不锈钢板及吸音棉。 |  | 3800 | 3800
13 | 减震支架 |  | 套 | 1 |  | 采用国标4#镀锌角钢制作，起到固定减震作用 |  | 450 | 450
14 | 防虫网 |  | 套 | 1 |  | 不锈钢材质 |  | 150 | 150
15 | 播风口 |  | 个 | 8 |  | 工程塑料 |  | 80 | 640
| 二层中式面点一合计： | [7 empty] | 1064720
二层中式面点2
J01 | 弥散式油网烟罩连新风系统 | 1200*1200*500 | 套 | 1 |  | 1、烟罩分段制作，采用不锈钢304制造，烟罩体板材厚度1.2mm，挡光板1.0mm，可由多段烟罩组成，可拆式侧板，无焊点安装，美观牢固。 2、排烟罩设有集油槽并设活动集油盒，集捕捉风幕、前补新风、耐温、耐酸碱、阻燃、耐磨、耐拉等排油烟设备功能； 3、每节烟罩均配有防水LED照明装置，照明亮度不少于400 LUX每平方米，不锈钢边框保护，内嵌式磨砂钢化玻璃，最高耐温达到300摄氏度以上，灯光柔和使用更安全 。 4、配备独立控制的捕捉油烟技术，旋流式油网，捕捉风幕可有效捕获和克制油烟、蒸汽及热量的外溢，有效提升排风效果。 5、额定风量下的风阻≤100Pa，设计风速不超过每秒3米，有效保持停留时间，确保油烟净化效果更好。 6、挡油板选用SUS304不锈钢材料制作，每个烟罩单元均配有独立的检修门。 |  | 7200 | 7200
| 变频烟罩控制箱 | 510*185*885 | 套 | 1 |  | 1、烟罩控制箱具有电源指示和工作指示功能； 2、控制系统可控制多种烟罩同时启动； 3、控制系统设有均流保护装置，防止过载保护系统安全运行； 4、控制启动按钮单独控制照明功能； 5、控制系统带有紧急停止按钮，当使用发生意外情况时可一键关闭系统 |  | 45000 | 45000
| 烟罩至顶封板 | L=4800 | 米 | 4.8 |  | SUS-304不锈钢 1、料厚：304-1.0mm不锈钢 |  | 600 | 2880
J02 | 双眼电陶炉连电磁炉 | 1050*750*800 | 台 | 1 |  | 壳体全部采用304不锈钢材质，台面厚达1.5mm，保证台面足够强度 每个炉头单独按钮制，超温保护功能，确保使用安全 6寸不锈钢可调脚，可调范围正负25度可调。 | 定制 | 10200 | 10200
| 单眼水池连平台(柜式) | 1650*750*800 | 台 | 1 | 带插座 | SUS-304不锈钢 1、台面：304-1.5mm不锈钢 2、水斗：304-1.2mm不锈钢 3、加强筋：1.5mm不锈钢加强筋 4、底板：304-1.2mm不锈钢 5、侧板、门板：304-1.0mm不锈钢 6、台脚：可调节不锈钢重力脚 |  | 5100 | 5100
J03 | L型工作柜 | 1800*750*800+300*800*800 | 台 | 1 |  | SUS-304不锈钢 1、台面：304-1.5mm不锈钢 2、层板：304-1.2mm不锈钢 3、侧板：304-1.0mm不锈钢 4、柜门：304-0.8mm，内衬0.6mm不锈钢 5、加强筋：1.5mm不锈钢加强筋 6、柜脚：可调节重力脚 | 定制 | 5500 | 5500
J04 | 双眼电陶炉连水池平台柜 | 2100*750*800 | 台 | 23 | 带插座 | 壳体全部采用304不锈钢材质，台面厚达1.5mm，保证台面足够强度 每个炉头单独按钮制，超温保护功能，确保使用安全 6寸不锈钢可调脚，可调范围正负25度可调。 | 定制 | 13200 | 303600
J05 | 弥散式油网烟罩连新风系统 | 1000*1700*500 | 套 | 6 |  | 1、烟罩分段制作，采用不锈钢304制造，烟罩体板材厚度1.2mm，挡光板1.0mm，可由多段烟罩组成，可拆式侧板，无焊点安装，美观牢固。 2、排烟罩设有集油槽并设活动集油盒，集捕捉风幕、前补新风、耐温、耐酸碱、阻燃、耐磨、耐拉等排油烟设备功能； 3、每节烟罩均配有防水LED照明装置，照明亮度不少于400 LUX每平方米，不锈钢边框保护，内嵌式磨砂钢化玻璃，最高耐温达到300摄氏度以上，灯光柔和使用更安全 。 4、配备独立控制的捕捉油烟技术，旋流式油网，捕捉风幕可有效捕获和克制油烟、蒸汽及热量的外溢，有效提升排风效果。 5、额定风量下的风阻≤100Pa，设计风速不超过每秒3米，有效保持停留时间，确保油烟净化效果更好。 6、挡油板选用SUS304不锈钢材料制作，每个烟罩单元均配有独立的检修门。 |  | 10800 | 64800
| 烟罩至顶封板 | L=5400*6 | 米 | 32.4 |  | SUS-304不锈钢 1、料厚：304-1.0mm不锈钢 |  | 600 | 19440
J06 | 双眼水池连平台柜 | 2600*750*800 | 台 | 2 |  | SUS-304不锈钢 1、台面：304-1.5mm不锈钢 2、水斗：304-1.2mm不锈钢 3、加强筋：1.5mm不锈钢加强筋 4、底板：304-1.2mm不锈钢 5、侧板、门板：304-1.0mm不锈钢 6、台脚：可调节不锈钢重力脚 |  | 7800 | 15600
J07 | 工作柜 | 2600*750*800 | 台 | 1 |  | SUS-304不锈钢 1、台面：304-1.5mm不锈钢 2、加强筋：1.5mm不锈钢加强筋 3、底板：304-1.2mm不锈钢 4、侧板、门：304-1.0mm不锈钢 5、台脚：可调节不锈钢重力脚 | 定制 | 7280 | 7280
J08 | 弥散式油网烟罩连新风系统 | 4900*1300*500 | 套 | 1 |  | 1、烟罩分段制作，采用不锈钢304制造，烟罩体板材厚度1.2mm，挡光板1.0mm，可由多段烟罩组成，可拆式侧板，无焊点安装，美观牢固。 2、排烟罩设有集油槽并设活动集油盒，集捕捉风幕、前补新风、耐温、耐酸碱、阻燃、耐磨、耐拉等排油烟设备功能； 3、每节烟罩均配有防水LED照明装置，照明亮度不少于400 LUX每平方米，不锈钢边框保护，内嵌式磨砂钢化玻璃，最高耐温达到300摄氏度以上，灯光柔和使用更安全 。 4、配备独立控制的捕捉油烟技术，旋流式油网，捕捉风幕可有效捕获和克制油烟、蒸汽及热量的外溢，有效提升排风效果。 5、额定风量下的风阻≤100Pa，设计风速不超过每秒3米，有效保持停留时间，确保油烟净化效果更好。 6、挡油板选用SUS304不锈钢材料制作，每个烟罩单元均配有独立的检修门。 |  | 29400 | 29400
| 烟罩至顶封板 | L=6200 | 米 | 6.2 |  | SUS-304不锈钢 1、料厚：304-1.0mm不锈钢 |  | 600 | 3720
J09 | 电单眼蒸灶 | 800*900*800 | 台 | 4 |  | 板材：SUS 304 2B内胆厚度δ=1.2mm不锈钢板，面板及围板厚度δ=1.0mm。采用电加热，电压：380V，功率：15KW.管材立柱：38*38*1.0mm不锈钢方管；配承重调节脚。 |  | 7050 | 28200
J10 | 电三层6盘烤箱 | 1210*805*1335 | 台 | 1 |  | 三层6盘 全机身0.8厚430不锈钢; 18条发热管，快速升温，受热均匀; 智能控制面板，可带记忆菜单功能，操作便捷; 带门封条，高效保温 |  | 28800 | 28800
J11 | 单门醒发箱 | 730*1010*2000 | 台 | 1 |  | 聚氨发泡箱体，内部为不锈钢结构，清理方便; 设定的温湿度与显示的温湿度相符，数字显示; 箱体内配有进口风机，使温湿度均匀，醒发效果好。 单门40盘，喷雾式醒发 烤盘尺寸：400*600 |  | 15150 | 15150
J12 | 和面机 | 837*520*925 | 台 | 1 |  | 和面器与料桶可同时转动，大大加快了搅拌速度，提高了效率。装有安全防护罩， 操作安全方便。机内凡接触食物的零部件，均采用优质不锈钢（或经特殊表面处理的其他材料）制 造，卫生耐用且符合国家食品卫生标准。外形美观，易于清洗。适用于西饼屋烘焙面包，宾馆、餐馆 、单位食堂等揉制面团。 最大和面量：20kg 搅拌速度：111/223rpm 料桶转速：11/22rpm |  | 34800 | 34800
J13 | 搅拌机 | 545*440*882 | 台 | 1 |  | 螺旋臂、防护网、面桶全不锈钢材质，桶底实心加厚 内核进口高韧性皮带+品牌志强链条，安全稳定，耐久性高 纯铜电机:混合控制，韧性更加，扭力更强，6-10分钟可和成面团65分贝低噪音转速，带锁环固定面 桶，升降行程开关 三档速效，三浆选配，一档和面(不可超5kg)而档搅拌馅料肉馅， 三档打发黄油料桶容量：45L 最大和面量：4.5kg 搅拌速度：96/168/306rpm |  | 11700 | 11700
J14 | 洗地龙头 | 15.7米 | 台 | 3 |  | 表面静电喷塑开放式卷盘 配15.7米黑色高压重工三层钢丝液压管 配置一把前扳机黄铜水枪 管子承受压力300-1000psi 温度0-100℃ |  | 3600 | 10800
J15 | 单眼拖把池连拖把柜 | 900*600*1800 | 台 | 1 |  | SUS-304不锈钢 1、台面：304-1.5mm不锈钢 2、水斗：304-1.2mm不锈钢 3、加强筋：1.5mm不锈钢加强筋 4、底板：304-1.2mm不锈钢 5、侧板、门板：304-1.0mm不锈钢 | 定制 | 5000 | 5000
J16 | 电热开水器带底座 | 9KW | 台 | 1 |  | 额定电压：380v； 额定功率：9kw 接线方式：三相四线； 连续出水量：130L/H 机型尺寸：500*275*930 材质：内胆采用食品安全级不锈钢（SUS316不锈钢）制造。 30MM高密度聚氨酯保温技术 ，表面接近常温，环保节能。 |  | 4500 | 4500
J17 | 粘捕式灭蝇灯 | 500*120*290 | 台 | 2 |  | 尺寸：500*120*290 参数：220V/50HZ/30W 覆盖面积：80m2 |  | 600 | 1200
其他
1 | 冷热水龙头 |  | 个 | 29 |  | 全铜材质，陶瓷阀芯，标配十寸（254mm）平颈水嘴 |  | 450 | 13050
2 | 不锈钢防臭地沟连栅格盖板 |  | 米 | 36 |  | SUS-304不锈钢 1、沟体采用1.2mm厚304不锈钢板 2、盖板采用304板材，材料厚度2.5mm，模压冲孔防滑。 |  | 2250 | 81000
排风系统
二层中式面点2
1 | 不锈钢风管 | 1200*600 | M2 | 150 |  | 不锈钢201板材，厚度1.2mm，镀锌角铁法兰加固链接。 |  | 480 | 72000
2 | 不锈钢风管 | 900*600 | M2 | 12 |  | 不锈钢201板材，厚度1.2mm，镀锌角铁法兰加固链接。 |  | 480 | 5760
3 | 不锈钢风管 | 600*600 | M2 | 8 |  | 不锈钢201板材，厚度1.2mm，镀锌角铁法兰加固链接。 |  | 480 | 3840
4 | 不锈钢风管 | 600*400 | M2 | 20 |  | 不锈钢201板材，厚度1.2mm，镀锌角铁法兰加固链接。 |  | 480 | 9600
5 | 不锈钢风管 | 600*300 | M2 | 50 |  | 不锈钢201板材，厚度1.2mm，镀锌角铁法兰加固链接。 |  | 480 | 24000
6 | 不锈钢风管 | 400*200 | M2 | 12 |  | 不锈钢201板材，厚度1.2mm，镀锌角铁法兰加固链接。 |  | 480 | 5760
7 | 不锈钢弯头 | 与风管匹配 | 个 | 4 |  | 不锈钢201板材，厚度1.2mm，镀锌角铁法兰加固链接。 |  | 1800 | 7200
8 | 不锈钢三通 | 与风管匹配 | 个 | 4 |  | 不锈钢201板材，厚度1.2mm，镀锌角铁法兰加固链接。 |  | 1800 | 7200
9 | 不锈钢变径 | 与风管匹配 | 个 | 3 |  | 不锈钢201板材，厚度1.2mm，镀锌角铁法兰加固链接。 |  | 1800 | 5400
10 | 150℃防火阀 | 与风管匹配 | 个 | 2 |  | 采用镀锌板制作，外涂防锈防火漆。 防火阀用在通风、空调系统的送、回风管路上，平时呈开启状态，当火灾一旦发生，管道内气体温度达到150℃时即自行关闭，并在一定时间内能满足耐火稳定性和耐火完整性要求，起隔烟阻火作用。 |  | 1200 | 2400
11 | 吊筋支架 |  | 套 | 35 |  | 采用国标3#镀锌角钢及镀锌丝杆 |  | 80 | 2800
12 | 固定支架 |  | 套 | 1 |  | 采用国标4#镀锌角钢制作，起到固定减震作用 |  | 450 | 450
13 | 排油烟风机 | 15KW | 台 | 1 |  | 1.风机板材采用亚光镀锌板，耐用、耐腐蚀，外表美观，生产工艺先进，钣金设计结构合理。顶底和柱子均是一块板拆成型,中压风机外壳采用1.2mm厚度镀锌板。2.风机叶轮采用多翼式双吸口，材料采用镀锌板以机械化模具製作。3.均采用Y系列三相异步电动机，额定电压为380V，额定电功率为50Hz。电动机具有高效、节能、性能好、振动小、噪音低、寿命长、可靠性高、维护方便、起动转矩大等优点，安装尺寸和功率等级完全符合IEC标准。采用B级绝缘，外壳防护等级为IP44，冷却方式IC411.4.皮带轮采用欧标SPB皮带轮，硬度大，可承受较大载荷，抖动性小，传动稳定可靠，风机使用时间更长。轴承用TR轴承，密封性好，精度高，耐高温，使用寿命长。5.螺丝用8.8级超强度自锁螺帽，强度高，不易松动，可靠性更高。电机架和底部采用镀锌槽钢和镀锌角铁，耐腐蚀，使用寿命长。★2.风机具有《产品阻燃等级认证证书》，产品标准和技术要求GB 8624-2012阻燃等级:A(A1)。符合GB8624-2012《建筑材料及制品燃烧性能分级》的“附录 CC.3特别说明”判定条件，其燃烧性能判定为A1级。★3、风机具有《产品防腐蚀等级认证证书》，产品标准和技术要求GB/T10125-2021，防腐蚀等级户外1级（代码：WF2，类型：户外防强腐蚀型），符合ZRGF-CP-42认证规则要求。★4、风机具有《产品防水等级认证证书》，产品标准和技术要求GB/T 4208-2017，防水等级:IPX6，符合ZRGF-CP-50《电气产品防水等级认证实施规则》要求。 ★5、系列为防爆离心风机，防爆符合GB/T3836.1-2021《爆炸性环境第1部分:设备通用要求》、GB/T3836.2-2021《爆炸性环境第2部分:由隔爆外壳“d”保护的设备》标准，提供风机符合防爆标志Ex db IIC T4 Gb合格证，并提供检验报告。★6、风机具有《消防产品认证证书》，符合XF 211-2009技术标准，依据CILQC GZ-18《消防产品认证实施规则-消防防烟排烟设备产品》产品认证实施规则要求。★7、风机具有中环联合（北京）认证中心有限公司颁发的中国环境标志 (II型)产品认证证书，自我环境声明符合 GB/T 24021-2001 idt ISO14021：1999《环境管理环境标志与声明自我环境声明 (Ⅱ 型环境标志)》 的要求（环境标志）。★8、风柜依据GB19761-2020 《通风机等效限定值就能效等级》，提供检测报告中带有CMA和CNAS标识的通风机能效效率检测报告，证实能效等级达到1级，提供1级能效标识，二维码查询《中国能效标识网》备案。 |  | 16750 | 16750
14 | 静电油烟净化器 | 32000风量 | 台 | 1 |  | 1、油烟净化器外壳体采用1.0mm优质不锈钢板，外表用国际化铆接工艺，内在用焊接种钉工艺:2、均衡网用铝质1.5mm厚，采用空气动力学原理，油烟均匀通过净化单元;3、高频工业绝缘瓷--干压95瓷，安全系数高，耐高温高压:4、净化单元采用导电性优良的铝制材料，导电性能稳定;5、净化模块单元采用抽屉式结构，容易安装维护，清洗方便:电离器采用优质不锈钢板，电离间距9mm铝合金板式集6、尘器，铝管间距18mm;7、静电电源控制系统可自动调节电场强度，使净化设备在10000小时运行后仍保持较高净化率;8、油烟净化器的静电电源控制系统具有过流过压自动保护装置，保证设备稳定运行;9、必须具有放电跳停多重保护，恒压器装置，静电电源具有自动过载过压、断路、开路保护的电源板。★10.净化器具有《产品阻燃等级认证证书》，产品标准和技术要求GB 8624-2012阻燃等级:A(A1)。符合GB8624-2012《建筑材料及制品燃烧性能分级》的“附录 CC.3特别说明”判定条件，其燃烧性能判定为A1级。★11、净化器具有《产品防腐蚀等级认证证书》，产品标准和技术要求GB/T10125-2021，防腐蚀等级户外1级（代码：WF2，类型：户外防强腐蚀型），符合ZRGF-CP-42认证规则要求。★12、净化器具有《产品防水等级认证证书》，产品标准和技术要求GB/T 4208-2017，防水等级:IPX6，符合ZRGF-CP-50《电气产品防水等级认证实施规则》要求。★13.净化器具有中环联合（北京）认证中心有限公司颁发的中国环境标志 (II型)产品认证证书，自我环境声明符合 GB/T 24021-2001 idt ISO14021：1999《环境管理环境标志与声明自我环境声明 (Ⅱ 型环境标志)》 的要求（环境标志）。★14.净化器依据HJ732-2014固定污染源废气挥发性有机物的采样气袋法；GB/T16157-1996固定污染源排气中颗粒物测定与气态污染物采样方法及修改单；GB18483-2001饮食业油烟排放标准(试行)依据标准；DB11/1488-2018 餐饮业大气污染物排放标准技术应测专用；DB11T1485-2017 餐饮业颗粒物的测定 手工称重法；HJ38-2017 固定污染源废气 总烃、甲烷和非甲烷总烃的测定 气相色谱法。 |  | 38400 | 38400
15 | 消音风柜 | 与风管匹配 | 个 | 2 |  | 柜体：双层δ=1.2mm不锈钢板中层消音棉隔层。内层多孔不锈钢板及吸音棉。 |  | 3800 | 7600
16 | 软接 |  | 套 | 1 |  | 耐高温防火纤维布（连接风柜和风管，防震防噪音） |  | 300 | 300
17 | 减震器 |  | 套 | 1 |  | 铸铁外壳，加厚橡胶底座，外壳喷塑烤漆处理。 |  | 300 | 300
18 | 防虫网 |  | 套 | 1 |  | 不锈钢材质 |  | 150 | 150
补风系统
二层中式面点2
1 | 不锈钢风管 | 1100*500 | M2 | 100 |  | 不锈钢201板材，厚度1.2mm，镀锌角铁法兰加固链接。 |  | 480 | 48000
2 | 不锈钢风管 | 800*500 | M2 | 14 |  | 不锈钢201板材，厚度1.2mm，镀锌角铁法兰加固链接。 |  | 480 | 6720
3 | 不锈钢风管 | 500*500 | M2 | 6 |  | 不锈钢201板材，厚度1.2mm，镀锌角铁法兰加固链接。 |  | 480 | 2880
4 | 不锈钢风管 | 500*300 | M2 | 60 |  | 不锈钢201板材，厚度1.2mm，镀锌角铁法兰加固链接。 |  | 480 | 28800
5 | 不锈钢弯头 | 与风管匹配 | 个 | 3 |  | 不锈钢201板材，厚度1.2mm，镀锌角铁法兰加固链接。 |  | 1800 | 5400
6 | 不锈钢三通 | 与风管匹配 | 个 | 3 |  | 不锈钢201板材，厚度1.2mm，镀锌角铁法兰加固链接。 |  | 1800 | 5400
7 | 不锈钢变径 | 与风管匹配 | 个 | 3 |  | 不锈钢201板材，厚度1.2mm，镀锌角铁法兰加固链接。 |  | 1800 | 5400
8 | 不锈钢S弯 | 与风管匹配 | 个 | 6 |  | 不锈钢201板材，厚度1.2mm，镀锌角铁法兰加固链接。 |  | 1800 | 10800
9 | 70℃防火阀 | 与风管匹配 | 个 | 2 |  | 采用镀锌板制作，外涂防锈防火漆。 |  | 900 | 1800
10 | 吊筋支架 |  | 套 | 35 |  | 采用国标3#镀锌角钢及镀锌丝杆 |  | 80 | 2800
11 | 补鲜风机 | 5.5KW | 台 | 1 |  | 1.风机板材采用亚光镀锌板，耐用、耐腐蚀，外表美观，生产工艺先进，钣金设计结构合理。顶底和柱子均是一块板拆成型,中压风机外壳采用1.2mm厚度镀锌板。2.风机叶轮采用多翼式双吸口，材料采用镀锌板以机械化模具製作。3.均采用Y系列三相异步电动机，额定电压为380V，额定电功率为50Hz。电动机具有高效、节能、性能好、振动小、噪音低、寿命长、可靠性高、维护方便、起动转矩大等优点，安装尺寸和功率等级完全符合IEC标准。采用B级绝缘，外壳防护等级为IP44，冷却方式IC411.4.皮带轮采用欧标SPB皮带轮，硬度大，可承受较大载荷，抖动性小，传动稳定可靠，风机使用时间更长。轴承用TR轴承，密封性好，精度高，耐高温，使用寿命长。5.螺丝用8.8级超强度自锁螺帽，强度高，不易松动，可靠性更高。电机架和底部采用镀锌槽钢和镀锌角铁，耐腐蚀，使用寿命长。★2.风机具有《产品阻燃等级认证证书》，产品标准和技术要求GB 8624-2012阻燃等级:A(A1)。符合GB8624-2012《建筑材料及制品燃烧性能分级》的“附录 CC.3特别说明”判定条件，其燃烧性能判定为A1级。★3、风机具有《产品防腐蚀等级认证证书》，产品标准和技术要求GB/T10125-2021，防腐蚀等级户外1级（代码：WF2，类型：户外防强腐蚀型），符合ZRGF-CP-42认证规则要求。★4、风机具有《产品防水等级认证证书》，产品标准和技术要求GB/T 4208-2017，防水等级:IPX6，符合ZRGF-CP-50《电气产品防水等级认证实施规则》要求。 ★5、系列为防爆离心风机，防爆符合GB/T3836.1-2021《爆炸性环境第1部分:设备通用要求》、GB/T3836.2-2021《爆炸性环境第2部分:由隔爆外壳“d”保护的设备》标准，提供风机符合防爆标志Ex db IIC T4 Gb合格证，并提供检验报告。★6、风机具有《消防产品认证证书》，符合XF 211-2009技术标准，依据CILQC GZ-18《消防产品认证实施规则-消防防烟排烟设备产品》产品认证实施规则要求。★7、风机具有中环联合（北京）认证中心有限公司颁发的中国环境标志 (II型)产品认证证书，自我环境声明符合 GB/T 24021-2001 idt ISO14021：1999《环境管理环境标志与声明自我环境声明 (Ⅱ 型环境标志)》 的要求（环境标志）。★8、风柜依据GB19761-2020 《通风机等效限定值就能效等级》，提供检测报告中带有CMA和CNAS标识的通风机能效效率检测报告，证实能效等级达到1级，提供1级能效标识，二维码查询《中国能效标识网》备案。 |  | 8450 | 8450
12 | 消音风柜 | 与风管匹配 | 个 | 1 |  | 柜体：双层δ=1.2mm不锈钢板中层消音棉隔层。内层多孔不锈钢板及吸音棉。 |  | 3800 | 3800
13 | 减震支架 |  | 套 | 1 |  | 采用国标4#镀锌角钢制作，起到固定减震作用 |  | 450 | 450
14 | 防虫网 |  | 套 | 1 |  | 不锈钢材质 |  | 150 | 150
15 | 播风口 |  | 个 | 8 |  | 工程塑料 |  | 80 | 640
| 二层中式面点二合计： | [7 empty] | 1095320
三层竞赛实训室
L01 | 开口柜 | 700*800*800 | 台 | 11 |  | SUS-304不锈钢 1、台面：304-1.5mm不锈钢 2、加强筋：1.5mm不锈钢加强筋 3、底板：304-1.2mm不锈钢 4、侧板：304-1.0mm不锈钢 5、台脚：可调节不锈钢重力脚 | 定制 | 2500 | 27500
L02 | 平冷工作台 | 1200*800*800 | 台 | 11 |  | 1.名牌高效环保压缩机，2.内外优质不锈钢材质； 前罩板及门壳加厚，3.下片R圆角一体成型防水便 于清洁，4.全铜加粗蒸发器，5.电子温控控温，6.弹簧铰链自动回归门,不锈 钢折弯门把手,一体墙板。 温度范围：0℃-10℃ |  | 7800 | 85800
L03 | 单眼水池连平台(柜式) | 1400*800*800 | 台 | 11 | 带插座 | SUS-304不锈钢 1、台面：304-1.5mm不锈钢 2、水斗：304-1.2mm不锈钢 3、加强筋：1.5mm不锈钢加强筋 4、底板：304-1.2mm不锈钢 5、侧板、门板：304-1.0mm不锈钢 6、台脚：可调节不锈钢重力脚 |  | 3500 | 38500
L04 | 弥散式油网烟罩连新风系统 | 2700*900*500+800*900*500 | 套 | 11 |  | 1、烟罩分段制作，采用不锈钢304制造，烟罩体板材厚度1.2mm，挡光板1.0mm，可由多段烟罩组成，可拆式侧板，无焊点安装，美观牢固。 2、排烟罩设有集油槽并设活动集油盒，集捕捉风幕、前补新风、耐温、耐酸碱、阻燃、耐磨、耐拉等排油烟设备功能； 3、每节烟罩均配有防水LED照明装置，照明亮度不少于400 LUX每平方米，不锈钢边框保护，内嵌式磨砂钢化玻璃，最高耐温达到300摄氏度以上，灯光柔和使用更安全 。 4、配备独立控制的捕捉油烟技术，旋流式油网，捕捉风幕可有效捕获和克制油烟、蒸汽及热量的外溢，有效提升排风效果。 5、额定风量下的风阻≤100Pa，设计风速不超过每秒3米，有效保持停留时间，确保油烟净化效果更好。 6、挡油板选用SUS304不锈钢材料制作，每个烟罩单元均配有独立的检修门。 |  | 28800 | 316800
| 烟罩至顶封板 | L=48400 | 米 | 48.4 |  | SUS-304不锈钢 1、料厚：304-1.0mm不锈钢 |  | 600 | 29040
L05 | 电磁四眼煲仔炉 | 800*800*800 | 台 | 11 |  | 电功率：380V/14KW 1.全优质不锈钢结构设计，更加坚固耐用 2.中文显示代码、开关机功能，让操作更具人性化 3.档位对应功率显示，直观、人性化操作 4.动态苗状火焰显示，高精度模拟真实火力 5.面板为一次性折弯无焊接，防水防污垢，具备国家级IPX6防水等级 6.配置自动断电安全装置，配置自动报警装置 7.软启动设计 、超宽工作电压设计 8.过热保护，防干烧保护等多重保护措施 |  | 6000 | 66000
L06 | 开口柜 | 1800*800*800 | 台 | 11 |  | SUS-304不锈钢 1、台面：304-1.5mm不锈钢 2、加强筋：1.5mm不锈钢加强筋 3、底板：304-1.2mm不锈钢 4、侧板：304-1.0mm不锈钢 5、台脚：可调节不锈钢重力脚 | 定制 | 4500 | 49500
L07 | 面火炉 | 450*450*500 | 台 | 11 |  | ·精选高品质不锈钢材质，耐腐蚀，不起锈，强度高，韧性好;设计简洁，雅致美观，圆滑平整，无卫生死角，易于清洗。精确控温技术，可根据烤制时段的不同设置相应的温度，上色均匀，口味一致大空间，分层式设计，可根据食物的不同体积设置空间高度，方便烹饪食物。高效能电热管，节能高效，安全便捷。 |  | 4000 | 44000
L08 | 电六层万能蒸烤箱连底座 | 890*800*800 | 台 | 11 |  | - 电源: 380V/50Hz - 电量:7.5kW(蒸6kW，烤 7.5kW，混合烤7.5kW) - 容量：6*1/1GN（GN盘客户自备） - 智能触摸屏操作 - 全不锈钢制造，结实耐用 - 脚的高度可以调整，范围90-115mm - 磁性门开关永不磨损 - 自带蒸汽锅炉，自动补水系统保证足够的蒸汽量，减少烹饪时间，保证食物品质 - 加热器防干烧功能，安全可靠，延长使用寿命 - 圆弧形设计烤箱内胆，方便清洁，不留死角 - 可打开和方便拆装的风机挡板设计 - 密封性优秀的门胶条 - 烤箱门带冷凝水收集盘 - 烤箱内照明灯配有防爆玻璃 - 抽拉式手持水枪方便清洗 - 旋转式门把手，操作简单 - 烤箱内设有温度探针 - 自动循环清洗功能 - 双层烤箱门玻璃，防爆裂，耐高温350℃，厚度为6mm - 微电脑自动控制集干蒸、湿蒸和烘烤等功能于一体 - 可自行设定多种程序,能减少繁复操作，提高工作效率 - 设有缓冲加热、门开关安全、蒸汽反馈等功能 - 可24小时连续烹煮功能及1/2节省能源烹煮法 - 快速升温和快速冷却功能 |  | 69000 | 759000
L09 | 开口柜 | 1500*700*800 | 台 | 2 |  | SUS-304不锈钢 1、台面：304-1.5mm不锈钢 2、加强筋：1.5mm不锈钢加强筋 3、底板：304-1.2mm不锈钢 4、侧板：304-1.0mm不锈钢 5、台脚：可调节不锈钢重力脚 | 定制 | 4000 | 8000
L10 | 平冷工作台 | 1800*700*800 | 台 | 2 | 冷冻 | 1.名牌高效环保压缩机，2.内外优质不锈钢材质； 前罩板及门壳加厚，3.下片R圆角一体成型防水便 于清洁，4.全铜加粗蒸发器，5.电子温控控温，6.弹簧铰链自动回归门,不锈 钢折弯门把手,一体墙板。 温度范围： -15℃--25℃ |  | 8000 | 16000
L13 | 烟罩灭火系统 | 双瓶组 | 套 | 3 |  | 本设备为针对厨房灶台专用的灭火系统，当火源温度超过限定值时，熔断片断开，钢丝与弹簧无电执行机构，灭火药剂由高压气瓶内的气体喷射于着火点，喷洒完成后，继续喷水将火源降温，阻止油温过高形成复燃，本品的专用灭火药剂需要有应急管理部天津消防研究所检测中心出具的灭火实效≤1.8S的试验报告，生产厂家需要提供安全生产标准化三级企业证书。具体参数如下： 1、产品为绿色环保型灭火药剂，无色、无味、无毒、无腐蚀、灭火效率快且不复燃等特点，灭火时间：≤1.8s；重：29kg，保质期：有效期为 6 年。 2.本装置灭火剂喷射时间不得小于 20s，同时具备较好的抗飞溅性能，在灭火剂喷射过程中无油点飞溅出来。 3.箱体全身采用不锈钢材质，设备最多可带18个高压细水雾喷嘴，1.8秒内灭火，保护灶台长度10米，箱体尺寸：690mmX630mmX220mm。 4.灭火装置具备自动探测，自动实施灭火功能；也可手动紧急启动功能。 5.喷射灭火剂后，自动切换喷射冷却水。 6.采用机械传动，全天候 24 小时监控，可连接消防报警系统 |  | 14000 | 42000
L14 | 洗地龙头 | 15.7米 | 台 | 3 |  | 表面静电喷塑开放式卷盘 配15.7米黑色高压重工三层钢丝液压管 配置一把前扳机黄铜水枪 管子承受压力300-1000psi 温度0-100℃ |  | 3600 | 10800
L15 | 单眼拖把池连拖把柜 | 900*600*1800 | 台 | 1 |  | SUS-304不锈钢 1、台面：304-1.5mm不锈钢 2、水斗：304-1.2mm不锈钢 3、加强筋：1.5mm不锈钢加强筋 4、底板：304-1.2mm不锈钢 5、侧板、门板：304-1.0mm不锈钢 | 定制 | 5000 | 5000
L16 | 极速冷冻柜 | 800*800*(1515+150) | 台 | 2 |  | 1.温度范围:-40℃~-35℃ 2.自动蒸发,无需排水 3.可放置11个1/1GN或600*400烤盘 4.内外材质304不锈钢 |  | 39000 | 78000
L18 | 粘捕式灭蝇灯 | 500*120*290 | 台 | 1 |  | 尺寸：500*120*290 参数：220V/50HZ/30W 覆盖面积：80m2 |  | 600 | 600
其他
1 | 冷热水龙头 |  | 个 | 12 |  | 全铜材质，陶瓷阀芯，标配十寸（254mm）平颈水嘴 |  | 450 | 5400
2 | 不锈钢防臭地沟连栅格盖板 |  | 米 | 15 |  | SUS-304不锈钢 1、沟体采用1.2mm厚304不锈钢板 2、盖板采用304板材，材料厚度2.5mm，模压冲孔防滑。 |  | 2250 | 33750
排风系统
三层竞赛实训室
1 | 不锈钢风管 | 1200*700 | M2 | 32 |  | 不锈钢201板材，厚度1.2mm，镀锌角铁法兰加固链接。 |  | 480 | 15360
2 | 不锈钢风管 | 1000*500 | M2 | 10 |  | 不锈钢201板材，厚度1.2mm，镀锌角铁法兰加固链接。 |  | 480 | 4800
3 | 不锈钢风管 | 700*500 | M2 | 8 |  | 不锈钢201板材，厚度1.2mm，镀锌角铁法兰加固链接。 |  | 480 | 3840
4 | 不锈钢风管 | 500*400 | M2 | 55 |  | 不锈钢201板材，厚度1.2mm，镀锌角铁法兰加固链接。 |  | 480 | 26400
5 | 不锈钢风管 | 600*300 | M2 | 50 |  | 不锈钢201板材，厚度1.2mm，镀锌角铁法兰加固链接。 |  | 480 | 24000
6 | 不锈钢弯头 | 与风管匹配 | 个 | 4 |  | 不锈钢201板材，厚度1.2mm，镀锌角铁法兰加固链接。 |  | 1800 | 7200
7 | 不锈钢三通 | 与风管匹配 | 个 | 4 |  | 不锈钢201板材，厚度1.2mm，镀锌角铁法兰加固链接。 |  | 1800 | 7200
8 | 不锈钢变径 | 与风管匹配 | 个 | 3 |  | 不锈钢201板材，厚度1.2mm，镀锌角铁法兰加固链接。 |  | 1800 | 5400
9 | 150℃防火阀 | 与风管匹配 | 个 | 2 |  | 采用镀锌板制作，外涂防锈防火漆。 防火阀用在通风、空调系统的送、回风管路上，平时呈开启状态，当火灾一旦发生，管道内气体温度达到150℃时即自行关闭，并在一定时间内能满足耐火稳定性和耐火完整性要求，起隔烟阻火作用。 |  | 1200 | 2400
10 | 吊筋支架 |  | 套 | 35 |  | 采用国标3#镀锌角钢及镀锌丝杆 |  | 80 | 2800
11 | 固定支架 |  | 套 | 1 |  | 采用国标4#镀锌角钢制作，起到固定减震作用 |  | 450 | 450
12 | 排油烟风机 | 15KW | 台 | 1 |  | 1.风机板材采用亚光镀锌板，耐用、耐腐蚀，外表美观，生产工艺先进，钣金设计结构合理。顶底和柱子均是一块板拆成型,中压风机外壳采用1.2mm厚度镀锌板。2.风机叶轮采用多翼式双吸口，材料采用镀锌板以机械化模具製作。3.均采用Y系列三相异步电动机，额定电压为380V，额定电功率为50Hz。电动机具有高效、节能、性能好、振动小、噪音低、寿命长、可靠性高、维护方便、起动转矩大等优点，安装尺寸和功率等级完全符合IEC标准。采用B级绝缘，外壳防护等级为IP44，冷却方式IC411.4.皮带轮采用欧标SPB皮带轮，硬度大，可承受较大载荷，抖动性小，传动稳定可靠，风机使用时间更长。轴承用TR轴承，密封性好，精度高，耐高温，使用寿命长。5.螺丝用8.8级超强度自锁螺帽，强度高，不易松动，可靠性更高。电机架和底部采用镀锌槽钢和镀锌角铁，耐腐蚀，使用寿命长。★2.风机具有《产品阻燃等级认证证书》，产品标准和技术要求GB 8624-2012阻燃等级:A(A1)。符合GB8624-2012《建筑材料及制品燃烧性能分级》的“附录 CC.3特别说明”判定条件，其燃烧性能判定为A1级。★3、风机具有《产品防腐蚀等级认证证书》，产品标准和技术要求GB/T10125-2021，防腐蚀等级户外1级（代码：WF2，类型：户外防强腐蚀型），符合ZRGF-CP-42认证规则要求。★4、风机具有《产品防水等级认证证书》，产品标准和技术要求GB/T 4208-2017，防水等级:IPX6，符合ZRGF-CP-50《电气产品防水等级认证实施规则》要求。 ★5、系列为防爆离心风机，防爆符合GB/T3836.1-2021《爆炸性环境第1部分:设备通用要求》、GB/T3836.2-2021《爆炸性环境第2部分:由隔爆外壳“d”保护的设备》标准，提供风机符合防爆标志Ex db IIC T4 Gb合格证，并提供检验报告。★6、风机具有《消防产品认证证书》，符合XF 211-2009技术标准，依据CILQC GZ-18《消防产品认证实施规则-消防防烟排烟设备产品》产品认证实施规则要求。★7、风机具有中环联合（北京）认证中心有限公司颁发的中国环境标志 (II型)产品认证证书，自我环境声明符合 GB/T 24021-2001 idt ISO14021：1999《环境管理环境标志与声明自我环境声明 (Ⅱ 型环境标志)》 的要求（环境标志）。★8、风柜依据GB19761-2020 《通风机等效限定值就能效等级》，提供检测报告中带有CMA和CNAS标识的通风机能效效率检测报告，证实能效等级达到1级，提供1级能效标识，二维码查询《中国能效标识网》备案。 |  | 16750 | 16750
13 | 静电油烟净化器 | 36000风量 | 台 | 1 |  | 1、油烟净化器外壳体采用1.0mm优质不锈钢板，外表用国际化铆接工艺，内在用焊接种钉工艺:2、均衡网用铝质1.5mm厚，采用空气动力学原理，油烟均匀通过净化单元;3、高频工业绝缘瓷--干压95瓷，安全系数高，耐高温高压:4、净化单元采用导电性优良的铝制材料，导电性能稳定;5、净化模块单元采用抽屉式结构，容易安装维护，清洗方便:电离器采用优质不锈钢板，电离间距9mm铝合金板式集6、尘器，铝管间距18mm;7、静电电源控制系统可自动调节电场强度，使净化设备在10000小时运行后仍保持较高净化率;8、油烟净化器的静电电源控制系统具有过流过压自动保护装置，保证设备稳定运行;9、必须具有放电跳停多重保护，恒压器装置，静电电源具有自动过载过压、断路、开路保护的电源板。★10.净化器具有《产品阻燃等级认证证书》，产品标准和技术要求GB 8624-2012阻燃等级:A(A1)。符合GB8624-2012《建筑材料及制品燃烧性能分级》的“附录 CC.3特别说明”判定条件，其燃烧性能判定为A1级。★11、净化器具有《产品防腐蚀等级认证证书》，产品标准和技术要求GB/T10125-2021，防腐蚀等级户外1级（代码：WF2，类型：户外防强腐蚀型），符合ZRGF-CP-42认证规则要求。★12、净化器具有《产品防水等级认证证书》，产品标准和技术要求GB/T 4208-2017，防水等级:IPX6，符合ZRGF-CP-50《电气产品防水等级认证实施规则》要求。★13.净化器具有中环联合（北京）认证中心有限公司颁发的中国环境标志 (II型)产品认证证书，自我环境声明符合 GB/T 24021-2001 idt ISO14021：1999《环境管理环境标志与声明自我环境声明 (Ⅱ 型环境标志)》 的要求（环境标志）。★14.净化器依据HJ732-2014固定污染源废气挥发性有机物的采样气袋法；GB/T16157-1996固定污染源排气中颗粒物测定与气态污染物采样方法及修改单；GB18483-2001饮食业油烟排放标准(试行)依据标准；DB11/1488-2018 餐饮业大气污染物排放标准技术应测专用；DB11T1485-2017 餐饮业颗粒物的测定 手工称重法；HJ38-2017 固定污染源废气 总烃、甲烷和非甲烷总烃的测定 气相色谱法。 |  | 43200 | 43200
14 | 消音风柜 | 与风管匹配 | 个 | 2 |  | 柜体：双层δ=1.2mm不锈钢板中层消音棉隔层。内层多孔不锈钢板及吸音棉。 |  | 3800 | 7600
15 | 软接 |  | 套 | 1 |  | 耐高温防火纤维布（连接风柜和风管，防震防噪音） |  | 300 | 300
16 | 减震器 |  | 套 | 1 |  | 铸铁外壳，加厚橡胶底座，外壳喷塑烤漆处理。 |  | 300 | 300
17 | 防虫网 |  | 套 | 1 |  | 不锈钢材质 |  | 150 | 150
补风系统
三层竞赛实训室
1 | 不锈钢风管 | 1000*600 | M2 | 16 |  | 不锈钢201板材，厚度1.2mm，镀锌角铁法兰加固链接。 |  | 480 | 7680
2 | 不锈钢风管 | 1200*400 | M2 | 14 |  | 不锈钢201板材，厚度1.2mm，镀锌角铁法兰加固链接。 |  | 480 | 6720
3 | 不锈钢风管 | 700*400 | M2 | 6 |  | 不锈钢201板材，厚度1.2mm，镀锌角铁法兰加固链接。 |  | 480 | 2880
4 | 不锈钢风管 | 600*200 | M2 | 40 |  | 不锈钢201板材，厚度1.2mm，镀锌角铁法兰加固链接。 |  | 480 | 19200
5 | 不锈钢弯头 | 与风管匹配 | 个 | 3 |  | 不锈钢201板材，厚度1.2mm，镀锌角铁法兰加固链接。 |  | 1800 | 5400
6 | 不锈钢三通 | 与风管匹配 | 个 | 3 |  | 不锈钢201板材，厚度1.2mm，镀锌角铁法兰加固链接。 |  | 1800 | 5400
7 | 不锈钢变径 | 与风管匹配 | 个 | 3 |  | 不锈钢201板材，厚度1.2mm，镀锌角铁法兰加固链接。 |  | 1800 | 5400
8 | 不锈钢S弯 | 与风管匹配 | 个 | 6 |  | 不锈钢201板材，厚度1.2mm，镀锌角铁法兰加固链接。 |  | 1800 | 10800
9 | 70℃防火阀 | 与风管匹配 | 个 | 2 |  | 采用镀锌板制作，外涂防锈防火漆。 |  | 900 | 1800
10 | 吊筋支架 |  | 套 | 30 |  | 采用国标3#镀锌角钢及镀锌丝杆 |  | 80 | 2400
11 | 补鲜风机 | 7.5KW | 台 | 1 |  | 1.风机板材采用亚光镀锌板，耐用、耐腐蚀，外表美观，生产工艺先进，钣金设计结构合理。顶底和柱子均是一块板拆成型,中压风机外壳采用1.2mm厚度镀锌板。2.风机叶轮采用多翼式双吸口，材料采用镀锌板以机械化模具製作。3.均采用Y系列三相异步电动机，额定电压为380V，额定电功率为50Hz。电动机具有高效、节能、性能好、振动小、噪音低、寿命长、可靠性高、维护方便、起动转矩大等优点，安装尺寸和功率等级完全符合IEC标准。采用B级绝缘，外壳防护等级为IP44，冷却方式IC411.4.皮带轮采用欧标SPB皮带轮，硬度大，可承受较大载荷，抖动性小，传动稳定可靠，风机使用时间更长。轴承用TR轴承，密封性好，精度高，耐高温，使用寿命长。5.螺丝用8.8级超强度自锁螺帽，强度高，不易松动，可靠性更高。电机架和底部采用镀锌槽钢和镀锌角铁，耐腐蚀，使用寿命长。★2.风机具有《产品阻燃等级认证证书》，产品标准和技术要求GB 8624-2012阻燃等级:A(A1)。符合GB8624-2012《建筑材料及制品燃烧性能分级》的“附录 CC.3特别说明”判定条件，其燃烧性能判定为A1级。★3、风机具有《产品防腐蚀等级认证证书》，产品标准和技术要求GB/T10125-2021，防腐蚀等级户外1级（代码：WF2，类型：户外防强腐蚀型），符合ZRGF-CP-42认证规则要求。★4、风机具有《产品防水等级认证证书》，产品标准和技术要求GB/T 4208-2017，防水等级:IPX6，符合ZRGF-CP-50《电气产品防水等级认证实施规则》要求。 ★5、系列为防爆离心风机，防爆符合GB/T3836.1-2021《爆炸性环境第1部分:设备通用要求》、GB/T3836.2-2021《爆炸性环境第2部分:由隔爆外壳“d”保护的设备》标准，提供风机符合防爆标志Ex db IIC T4 Gb合格证，并提供检验报告。★6、风机具有《消防产品认证证书》，符合XF 211-2009技术标准，依据CILQC GZ-18《消防产品认证实施规则-消防防烟排烟设备产品》产品认证实施规则要求。★7、风机具有中环联合（北京）认证中心有限公司颁发的中国环境标志 (II型)产品认证证书，自我环境声明符合 GB/T 24021-2001 idt ISO14021：1999《环境管理环境标志与声明自我环境声明 (Ⅱ 型环境标志)》 的要求（环境标志）。★8、风柜依据GB19761-2020 《通风机等效限定值就能效等级》，提供检测报告中带有CMA和CNAS标识的通风机能效效率检测报告，证实能效等级达到1级，提供1级能效标识，二维码查询《中国能效标识网》备案。 |  | 12700 | 12700
12 | 消音风柜 | 与风管匹配 | 个 | 1 |  | 柜体：双层δ=1.2mm不锈钢板中层消音棉隔层。内层多孔不锈钢板及吸音棉。 |  | 3800 | 3800
13 | 减震器 |  | 套 | 1 |  | 铸铁外壳，加厚橡胶底座，外壳喷塑烤漆处理。 |  | 300 | 300
14 | 防虫网 |  | 套 | 1 |  | 不锈钢材质 |  | 150 | 150
15 | 播风口 |  | 个 | 8 |  | 工程塑料 |  | 80 | 640
| 三层竞赛实训室合计： | [7 empty] | 1869110
三层西式面点
M01 | 搅拌机 | 10L | 台 | 32 |  | 螺旋臂、防护网、面桶全不锈钢材质，桶底实心加厚 内核进口高韧性皮带+品牌志强链条，安全稳定，耐久性高 纯铜电机:混合控制，韧性更加，扭力更强，6-10分钟可和成面团65分贝低噪音转速，带锁环固定面 桶，升降行程开关 三档速效，三浆选配，一档和面(不可超5kg)而档搅拌馅料肉馅， 料桶容量：10L 最大和面量：1kg 搅拌速度：113/184/341rpm |  | 5700 | 182400
M02 | 单眼水池连平台带插盘柜 | 2300*750*800 | 台 | 1 | 带插座 | SUS-304不锈钢 1、台面：304-1.5mm不锈钢 2、加强筋：1.5mm不锈钢加强筋 3、底板：304-1.2mm不锈钢 4、侧板：304-1.0mm不锈钢 5、台脚：可调节不锈钢重力脚 | 定制 | 6450 | 6450
M03 | 弥散式油网烟罩连新风系统 | 1300*1000*500 | 套 | 1 |  | 1、烟罩分段制作，采用不锈钢304制造，烟罩体板材厚度1.2mm，挡光板1.0mm，可由多段烟罩组成，可拆式侧板，无焊点安装，美观牢固。 2、排烟罩设有集油槽并设活动集油盒，集捕捉风幕、前补新风、耐温、耐酸碱、阻燃、耐磨、耐拉等排油烟设备功能； 3、每节烟罩均配有防水LED照明装置，照明亮度不少于400 LUX每平方米，不锈钢边框保护，内嵌式磨砂钢化玻璃，最高耐温达到300摄氏度以上，灯光柔和使用更安全 。 4、配备独立控制的捕捉油烟技术，旋流式油网，捕捉风幕可有效捕获和克制油烟、蒸汽及热量的外溢，有效提升排风效果。 5、额定风量下的风阻≤100Pa，设计风速不超过每秒3米，有效保持停留时间，确保油烟净化效果更好。 6、挡油板选用SUS304不锈钢材料制作，每个烟罩单元均配有独立的检修门。 |  | 7800 | 7800
| 变频烟罩控制箱 | 510*185*885 | 套 | 1 |  | 1、烟罩控制箱具有电源指示和工作指示功能； 2、控制系统可控制多种烟罩同时启动； 3、控制系统设有均流保护装置，防止过载保护系统安全运行； 4、控制启动按钮单独控制照明功能； 5、控制系统带有紧急停止按钮，当使用发生意外情况时可一键关闭系统 |  | 45000 | 45000
| 烟罩至顶封板 | L=4600 | 米 | 4.6 |  | SUS-304不锈钢 1、料厚：304-1.0mm不锈钢 |  | 600 | 2760
M04 | 开口柜 | 1150*750*800 | 台 | 1 | 带插座 | SUS-304不锈钢 1、台面：304-1.5mm不锈钢 2、加强筋：1.5mm不锈钢加强筋 3、底板：304-1.2mm不锈钢 4、侧板：304-1.0mm不锈钢 5、台脚：可调节不锈钢重力脚 | 定制 | 3360 | 3360
| 双眼电陶炉连电磁炉 | 1100*750*800 | 台 | 1 |  | 壳体全部采用304不锈钢材质，台面厚达1.5mm，保证台面足够强度 每个炉头单独按钮制，超温保护功能，确保使用安全 6寸不锈钢可调脚，可调范围正负25度可调。 | 定制 | 10200 | 10200
M05 | 单眼水池连平台带插盘柜 | 2300*750*800 | 台 | 31 | 带插座 | SUS-304不锈钢 1、台面：304-1.5mm不锈钢 2、加强筋：1.5mm不锈钢加强筋 3、底板：304-1.2mm不锈钢 4、侧板：304-1.0mm不锈钢 5、台脚：可调节不锈钢重力脚 | 定制 | 6450 | 199950
M06 | 双眼水池(柜式) | 1500*750*800 | 台 | 1 |  | SUS-304不锈钢 1、台面：304-1.5mm不锈钢 2、水斗：304-1.2mm不锈钢 3、加强筋：1.5mm不锈钢加强筋 4、立柱：304×ø38×1.2mm圆管 5、横管：304×ø25×1.2mm圆管 6、台脚：可调节不锈钢子弹脚 |  | 4500 | 4500
M07 | 和面机 | 837*520*925 | 台 | 1 |  | 和面器与料桶可同时转动，大大加快了搅拌速度，提高了效率。装有安全防护罩， 操作安全方便。机内凡接触食物的零部件，均采用优质不锈钢（或经特殊表面处理的其他材料）制 造，卫生耐用且符合国家食品卫生标准。外形美观，易于清洗。适用于西饼屋烘焙面包，宾馆、餐馆 、单位食堂等揉制面团。 最大和面量：20kg 搅拌速度：111/223rpm 料桶转速：11/22rpm |  | 34800 | 34800
M08 | 酥皮机 | 2050*870*1225 | 台 | 1 |  | 齿轮传动，性能稳定； 特殊电机驱动，双向压片； 机器工作平稳，设有防护罩，安全可靠 专业设计可以使压面薄厚均匀 操作安全，折叠结构，节省空间。 压辊直径*长度：₵88*520 压辊转速:133rpm 压辊范围0-35mm |  | 34800 | 34800
M09 | 四门冷藏冰箱 | 1200*750*1950 | 台 | 1 |  | 1.名牌高效环保压缩机，2.内外优质不锈钢材质； 前罩板及门壳加厚，3.下片R圆角一体成型防水便 于清洁，4.全铜加粗蒸发器，5.电子温控控温，6.弹簧铰链自动回归门,不锈 钢折弯门把手,一体墙板。 温度范围：0℃-10℃ |  | 12000 | 12000
M10 | 单门醒发箱 | 730*1010*2000 | 台 | 2 |  | 聚氨发泡箱体，内部为不锈钢结构，清理方便; 设定的温湿度与显示的温湿度相符，数字显示; 箱体内配有进口风机，使温湿度均匀，醒发效果好。 单门40盘，喷雾式醒发 烤盘尺寸：400*600 |  | 15150 | 30300
M11 | GN盘车 | 480*650*1500 | 台 | 2 |  | 1、采用SUS304#1.2mm厚不锈钢制作； 2、车架配4个4"活动脚轮； 3、两个带刹车。 |  | 2100 | 4200
M12 | 弥散式油网烟罩连新风系统 | 6400*1400*500 | 套 | 1 |  | 1、烟罩分段制作，采用不锈钢304制造，烟罩体板材厚度1.2mm，挡光板1.0mm，可由多段烟罩组成，可拆式侧板，无焊点安装，美观牢固。 2、排烟罩设有集油槽并设活动集油盒，集捕捉风幕、前补新风、耐温、耐酸碱、阻燃、耐磨、耐拉等排油烟设备功能； 3、每节烟罩均配有防水LED照明装置，照明亮度不少于400 LUX每平方米，不锈钢边框保护，内嵌式磨砂钢化玻璃，最高耐温达到300摄氏度以上，灯光柔和使用更安全 。 4、配备独立控制的捕捉油烟技术，旋流式油网，捕捉风幕可有效捕获和克制油烟、蒸汽及热量的外溢，有效提升排风效果。 5、额定风量下的风阻≤100Pa，设计风速不超过每秒3米，有效保持停留时间，确保油烟净化效果更好。 6、挡油板选用SUS304不锈钢材料制作，每个烟罩单元均配有独立的检修门。 |  | 51200 | 51200
| 烟罩至顶封板 | L=7800 | 米 | 7.8 |  | SUS-304不锈钢 1、料厚：304-1.0mm不锈钢 |  | 600 | 4680
M13 | 电三层6盘烤箱 | 1210*805*1335 | 台 | 4 |  | 三层6盘 全机身0.8厚430不锈钢; 18条发热管，快速升温，受热均匀; 智能控制面板，可带记忆菜单功能，操作便捷; 带门封条，高效保温 |  | 28800 | 115200
M14 | 开口柜 | 1800*750*800 | 台 | 2 |  | SUS-304不锈钢 1、台面：304-1.5mm不锈钢 2、加强筋：1.5mm不锈钢加强筋 3、底板：304-1.2mm不锈钢 4、侧板：304-1.0mm不锈钢 5、台脚：可调节不锈钢重力脚 | 定制 | 4200 | 8400
M15 | 洗地龙头 | 15.7米 | 台 | 4 |  | 表面静电喷塑开放式卷盘 配15.7米黑色高压重工三层钢丝液压管 配置一把前扳机黄铜水枪 管子承受压力300-1000psi 温度0-100℃ |  | 3600 | 14400
M16 | 电热开水器带底座 | 9KW | 台 | 1 |  | 额定电压：380v； 额定功率：9kw 接线方式：三相四线； 连续出水量：130L/H 机型尺寸：500*275*930 材质：内胆采用食品安全级不锈钢（SUS316不锈钢）制造。 30MM高密度聚氨酯保温技术 ，表面接近常温，环保节能。 |  | 4500 | 4500
M17 | 单眼拖把池连拖把柜 | 900*600*1800 | 台 | 1 |  | SUS-304不锈钢 1、台面：304-1.5mm不锈钢 2、水斗：304-1.2mm不锈钢 3、加强筋：1.5mm不锈钢加强筋 4、底板：304-1.2mm不锈钢 5、侧板、门板：304-1.0mm不锈钢 | 定制 | 5000 | 5000
M18 | 粘捕式灭蝇灯 | 500*120*290 | 台 | 3 |  | 尺寸：500*120*290 参数：220V/50HZ/30W 覆盖面积：80m2 |  | 600 | 1800
M19 | 整形机 | 1380*665*1095 | 台 | 1 |  | 输送带采用进口材料； 构造简单，操作方便，省时省工； 整形后面团组织均匀； 清洁方便； 制作法包、法棍的必备设备。 50-600g |  | 31600 | 31600
M20 | 半自动分割滚圆机 | 550*720*1350 | 台 | 1 |  | 不锈钢外部结构，美观大方； 工作平稳噪音低，移动方便； 一次可分36块，工作效率高； 每块重30-100g，适用范围广； 移动方便。 分块数量：30块 面团重量：30-100g |  | 48800 | 48800
M21 | 四门冷藏冰箱 | 1200*750*1950 | 台 | 3 |  | 1.名牌高效环保压缩机，2.内外优质不锈钢材质； 前罩板及门壳加厚，3.下片R圆角一体成型防水便 于清洁，4.全铜加粗蒸发器，5.电子温控控温，6.弹簧铰链自动回归门,不锈 钢折弯门把手,一体墙板。 温度范围：0℃-10℃ |  | 12000 | 36000
其他
1 | 冷热水龙头 |  | 个 | 35 |  | 全铜材质，陶瓷阀芯，标配十寸（254mm）平颈水嘴 |  | 450 | 15750
2 | 不锈钢防臭地沟连栅格盖板 |  | 米 | 50 |  | SUS-304不锈钢 1、沟体采用1.2mm厚304不锈钢板 2、盖板采用304板材，材料厚度2.5mm，模压冲孔防滑。 |  | 2250 | 112500
排风系统
1 | 不锈钢风管 | 600*500 | M2 | 8 |  | 不锈钢201板材，厚度1.2mm，镀锌角铁法兰加固链接。 |  | 480 | 3840
2 | 不锈钢风管 | 600*400 | M2 | 20 |  | 不锈钢201板材，厚度1.2mm，镀锌角铁法兰加固链接。 |  | 480 | 9600
3 | 不锈钢风管 | 400*200 | M2 | 16 |  | 不锈钢201板材，厚度1.2mm，镀锌角铁法兰加固链接。 |  | 480 | 7680
4 | 不锈钢弯头 | 与风管匹配 | 个 | 3 |  | 不锈钢201板材，厚度1.2mm，镀锌角铁法兰加固链接。 |  | 1800 | 5400
5 | 不锈钢三通 | 与风管匹配 | 个 | 1 |  | 不锈钢201板材，厚度1.2mm，镀锌角铁法兰加固链接。 |  | 1800 | 1800
6 | 不锈钢变径 | 与风管匹配 | 个 | 3 |  | 不锈钢201板材，厚度1.2mm，镀锌角铁法兰加固链接。 |  | 1800 | 5400
7 | 70℃防火阀 | 与风管匹配 | 个 | 2 |  | 采用镀锌板制作，外涂防锈防火漆。 |  | 900 | 1800
8 | 吊筋支架 |  | 套 | 15 |  | 采用国标3#镀锌角钢及镀锌丝杆 |  | 80 | 1200
9 | 固定支架 |  | 套 | 1 |  | 采用国标4#镀锌角钢制作，起到固定减震作用 |  | 450 | 450
10 | 排油烟风机 | 4KW | 台 | 1 |  | 1.风机板材采用亚光镀锌板，耐用、耐腐蚀，外表美观，生产工艺先进，钣金设计结构合理。顶底和柱子均是一块板拆成型,中压风机外壳采用1.2mm厚度镀锌板。2.风机叶轮采用多翼式双吸口，材料采用镀锌板以机械化模具製作。3.均采用Y系列三相异步电动机，额定电压为380V，额定电功率为50Hz。电动机具有高效、节能、性能好、振动小、噪音低、寿命长、可靠性高、维护方便、起动转矩大等优点，安装尺寸和功率等级完全符合IEC标准。采用B级绝缘，外壳防护等级为IP44，冷却方式IC411.4.皮带轮采用欧标SPB皮带轮，硬度大，可承受较大载荷，抖动性小，传动稳定可靠，风机使用时间更长。轴承用TR轴承，密封性好，精度高，耐高温，使用寿命长。5.螺丝用8.8级超强度自锁螺帽，强度高，不易松动，可靠性更高。电机架和底部采用镀锌槽钢和镀锌角铁，耐腐蚀，使用寿命长。★2.风机具有《产品阻燃等级认证证书》，产品标准和技术要求GB 8624-2012阻燃等级:A(A1)。符合GB8624-2012《建筑材料及制品燃烧性能分级》的“附录 CC.3特别说明”判定条件，其燃烧性能判定为A1级。★3、风机具有《产品防腐蚀等级认证证书》，产品标准和技术要求GB/T10125-2021，防腐蚀等级户外1级（代码：WF2，类型：户外防强腐蚀型），符合ZRGF-CP-42认证规则要求。★4、风机具有《产品防水等级认证证书》，产品标准和技术要求GB/T 4208-2017，防水等级:IPX6，符合ZRGF-CP-50《电气产品防水等级认证实施规则》要求。 ★5、系列为防爆离心风机，防爆符合GB/T3836.1-2021《爆炸性环境第1部分:设备通用要求》、GB/T3836.2-2021《爆炸性环境第2部分:由隔爆外壳“d”保护的设备》标准，提供风机符合防爆标志Ex db IIC T4 Gb合格证，并提供检验报告。★6、风机具有《消防产品认证证书》，符合XF 211-2009技术标准，依据CILQC GZ-18《消防产品认证实施规则-消防防烟排烟设备产品》产品认证实施规则要求。★7、风机具有中环联合（北京）认证中心有限公司颁发的中国环境标志 (II型)产品认证证书，自我环境声明符合 GB/T 24021-2001 idt ISO14021：1999《环境管理环境标志与声明自我环境声明 (Ⅱ 型环境标志)》 的要求（环境标志）。★8、风柜依据GB19761-2020 《通风机等效限定值就能效等级》，提供检测报告中带有CMA和CNAS标识的通风机能效效率检测报告，证实能效等级达到1级，提供1级能效标识，二维码查询《中国能效标识网》备案。 |  | 8750 | 8750
11 | 消音风柜 | 与风管匹配 | 个 | 2 |  | 柜体：双层δ=1.2mm不锈钢板中层消音棉隔层。内层多孔不锈钢板及吸音棉。 |  | 3800 | 7600
12 | 软接 |  | 套 | 1 |  | 耐高温防火纤维布（连接风柜和风管，防震防噪音） |  | 300 | 300
13 | 减震器 |  | 套 | 1 |  | 铸铁外壳，加厚橡胶底座，外壳喷塑烤漆处理。 |  | 300 | 300
14 | 防虫网 |  | 套 | 1 |  | 不锈钢材质 |  | 150 | 150
补风系统
1 | 不锈钢风管 | 600*400 | M2 | 16 |  | 不锈钢201板材，厚度1.2mm，镀锌角铁法兰加固链接。 |  | 480 | 7680
2 | 不锈钢弯头 | 与风管匹配 | 个 | 2 |  | 不锈钢201板材，厚度1.2mm，镀锌角铁法兰加固链接。 |  | 1800 | 3600
3 | 不锈钢S弯 | 与风管匹配 | 个 | 2 |  | 不锈钢201板材，厚度1.2mm，镀锌角铁法兰加固链接。 |  | 1800 | 3600
4 | 天方地圆 | 500*400/Ф500 | 个 | 1 |  | 不锈钢201板材，厚度1.2mm，镀锌角铁法兰加固链接。 |  | 1200 | 1200
5 | 70℃防火阀 | 与风管匹配 | 个 | 1 |  | 采用镀锌板制作，外涂防锈防火漆。 |  | 900 | 900
6 | 吊筋支架 |  | 套 | 10 |  | 采用国标3#镀锌角钢及镀锌丝杆 |  | 80 | 800
7 | 轴流风机 | 4# | 台 | 1 |  | 电压：380V 功率：0.75KW 转速：1450r/min 风量：6500m³/h |  | 900 | 900
8 | 播风口 |  | 个 | 3 |  | 工程塑料 |  | 80 | 240
| 三层西式面点合计： | [7 empty] | 1101540
集训室
N01 | 平冷工作台 | 1800*760*800 | 台 | 1 |  | 1.名牌高效环保压缩机，2.内外优质不锈钢材质； 前罩板及门壳加厚，3.下片R圆角一体成型防水便 于清洁，4.全铜加粗蒸发器，5.电子温控控温，6.弹簧铰链自动回归门,不锈 钢折弯门把手,一体墙板。 温度范围：0℃-10℃ |  | 8250 | 8250
N02 | 工作柜 | 2650*750*800 | 台 | 1 |  | SUS-304不锈钢 1、台面：304-1.5mm不锈钢 2、加强筋：1.5mm不锈钢加强筋 3、底板：304-1.2mm不锈钢 4、侧板：304-1.0mm不锈钢 5、台脚：可调节不锈钢重力脚 | 定制 | 7420 | 7420
N03 | 弥散式油网烟罩连新风系统 | 3500*1600*500 | 套 | 1 |  | 1、烟罩分段制作，采用不锈钢304制造，烟罩体板材厚度1.2mm，挡光板1.0mm，可由多段烟罩组成，可拆式侧板，无焊点安装，美观牢固。 2、排烟罩设有集油槽并设活动集油盒，集捕捉风幕、前补新风、耐温、耐酸碱、阻燃、耐磨、耐拉等排油烟设备功能； 3、每节烟罩均配有防水LED照明装置，照明亮度不少于400 LUX每平方米，不锈钢边框保护，内嵌式磨砂钢化玻璃，最高耐温达到300摄氏度以上，灯光柔和使用更安全 。 4、配备独立控制的捕捉油烟技术，旋流式油网，捕捉风幕可有效捕获和克制油烟、蒸汽及热量的外溢，有效提升排风效果。 5、额定风量下的风阻≤100Pa，设计风速不超过每秒3米，有效保持停留时间，确保油烟净化效果更好。 6、挡油板选用SUS304不锈钢材料制作，每个烟罩单元均配有独立的检修门。 |  | 43200 | 43200
| 变频烟罩控制箱 | 510*185*885 | 套 | 1 |  | 1、烟罩控制箱具有电源指示和工作指示功能； 2、控制系统可控制多种烟罩同时启动； 3、控制系统设有均流保护装置，防止过载保护系统安全运行； 4、控制启动按钮单独控制照明功能； 5、控制系统带有紧急停止按钮，当使用发生意外情况时可一键关闭系统 |  | 45000 | 45000
| 烟罩至顶封板 | L=10200 | 米 | 10.2 |  | SUS-304不锈钢 1、料厚：304-1.0mm不锈钢 |  | 600 | 6120
N04 | 燃气四头炉连柜座 | 700*700*(850+90) | 台 | 6 |  | 面板304材质，厚1.5mm ,旋钮为压铸合金成型，一体式拉伸台面，干净美观，易于清洁，进口核心配件，带熄火保护装置，性能稳定可靠，温度更加均匀，操作简单 |  | 10050 | 60300
| 单眼水池连平台(柜式) | 1100*700*800 | 台 | 6 | 带插座 | SUS-304不锈钢 1、台面：304-1.5mm不锈钢 2、水斗：304-1.2mm不锈钢 3、加强筋：1.5mm不锈钢加强筋 4、底板：304-1.2mm不锈钢 5、侧板、门板：304-1.0mm不锈钢 6、台脚：可调节不锈钢重力脚 |  | 3300 | 19800
N05 | 电可倾式汤锅 | 1250*1000*1050 | 台 | 1 |  | 电功率:15KW 1.全优质不锈钢结构设计，更加坚固耐用 2.中文显示代码、开关机功能，让操作更具人性化 3.档位对应功率显示，直观、人性化操作 4.动态苗状火焰显示，高精度模拟真实火力 5.面板为一次性折弯无焊接，防水防污垢，具备国家级IPX6防水等级 6.配置自动断电安全装置，配置自动报警装置 7.软启动设计 、超宽工作电压设计 8.过热保护，防干烧保护等多重保护措施 |  | 20000 | 20000
N06 | 电十层万能蒸烤箱 | 890*800*1060 | 台 | 1 |  | - 电源: 380V/50Hz - 电量:12kW(蒸12kW，烤 7.5kW，混合烤7.5kW) - 容量：10*1/1GN（GN盘客户自备） - 智能触摸屏操作 - 全不锈钢制造，结实耐用 - 脚的高度可以调整，范围90-115mm - 磁性门开关永不磨损 - 自带蒸汽锅炉，自动补水系统保证足够的蒸汽量，减少烹饪时间，保证食物品质 - 加热器防干烧功能，安全可靠，延长使用寿命 - 圆弧形设计烤箱内胆，方便清洁，不留死角 - 可打开和方便拆装的风机挡板设计 - 密封性优秀的门胶条 - 烤箱门带冷凝水收集盘 - 烤箱内照明灯配有防爆玻璃 - 抽拉式手持水枪方便清洗 - 旋转式门把手，操作简单 - 烤箱内设有温度探针 - 自动循环清洗功能 - 双层烤箱门玻璃，防爆裂，耐高温350℃，厚度为6mm - 微电脑自动控制集干蒸、湿蒸和烘烤等功能于一体 - 可自行设定多种程序,能减少繁复操作，提高工作效率 - 设有缓冲加热、门开关安全、蒸汽反馈等功能 - 可24小时连续烹煮功能及1/2节省能源烹煮法 - 快速升温和快速冷却功能 |  | 69000 | 69000
N07 | 万能蒸烤箱底柜 | 1000*900*600 | 台 | 1 |  | SUS-304不锈钢 1、台面：304-1.5mm不锈钢 2、加强筋：1.5mm不锈钢加强筋 3、底板：304-1.2mm不锈钢 4、侧板：304-1.0mm不锈钢 5、台脚：可调节不锈钢重力脚 | 定制 | 3300 | 3300
N08 | 炉拼柜 | 400*700*800 | 台 | 4 |  | SUS-304不锈钢 1、台面：304-1.5mm不锈钢 2、加强筋：1.5mm不锈钢加强筋 3、底板：304-1.2mm不锈钢 4、侧板：304-1.0mm不锈钢 5、台脚：可调节不锈钢重力脚 | 定制 | 1960 | 7840
| 可倾式电炒锅 | 700*700*(850+90) | 台 | 1 |  | 一炉多用煎、炒、扒、煮样样精通，性价比高。 外壳使用304材质，铸铁烟道装饰条。 锅体采用304不锈钢材质，锅底采用316厚10mm不锈钢材料，保证锅的耐腐蚀性及热传导的均衡。 可倾式锅体设计，最大限度地方便用户转移锅内食品。 自动控温设置，温控范围50~300℃可调。 超温保护功能，最高限温340℃，确保使用安全锅体可倾提升翻转功能，手动升降可精确控制提升高度，锅起断电装置。易于清洁的锅底圆弧设计，最大限度的避免卫生死角。便于清理锅内残渣。 高效能铸铁储能板，防止热能过早流失，提高热效率，保障锅底部的热均匀性。 6寸不锈钢可调脚，可调范围正负25mm可调。 |  | 18000 | 18000
| 燃气烧烤炉 | 700*700*(850+90) | 台 | 1 |  | 面板304材质，厚1.5mm ,旋钮为压铸合金成型，加厚铸铁烤网，保持热惯性，加厚板材、保证炉具的高强度和高韧性，带熄火保护装置，经久耐用，不易变形，干净美观，易于清洁 |  | 15220 | 15220
| 燃气双缸双筛炸炉连柜座 | 700*700*(850+90) | 台 | 1 |  | 面板304材质，厚1.5mm ,旋钮为压铸合金成型，一体式拉伸台面，干净美观，易于清洁，炸缸采用大V形设计，底部有冷油区，防止食物残渣因温度过高而导致的油品变质，延长油的使用时间和周期，带熄火保护和放油阀装置，操作简单，整机通过食品接触认证 |  | 16470 | 16470
| 燃气扒炉连柜座 | 700*700*(850+90) | 台 | 1 |  | 面板304材质，厚1.5mm ,旋钮为压铸合金成型，一体式拉伸台面，干净美观，易于清洁，炸缸采用大V形设计，底部有冷油区，防止食物残渣因温度过高而导致的油品变质，延长油的使用时间和周期，带熄火保护和放油阀装置，操作简单，整机通过食品接触认证 |  | 16110 | 16110
N09 | 弥散式油网烟罩连新风系统 | 6700*1300*500 | 套 | 1 |  | 1、烟罩分段制作，采用不锈钢304制造，烟罩体板材厚度1.2mm，挡光板1.0mm，可由多段烟罩组成，可拆式侧板，无焊点安装，美观牢固。 2、排烟罩设有集油槽并设活动集油盒，集捕捉风幕、前补新风、耐温、耐酸碱、阻燃、耐磨、耐拉等排油烟设备功能； 3、每节烟罩均配有防水LED照明装置，照明亮度不少于400 LUX每平方米，不锈钢边框保护，内嵌式磨砂钢化玻璃，最高耐温达到300摄氏度以上，灯光柔和使用更安全 。 4、配备独立控制的捕捉油烟技术，旋流式油网，捕捉风幕可有效捕获和克制油烟、蒸汽及热量的外溢，有效提升排风效果。 5、额定风量下的风阻≤100Pa，设计风速不超过每秒3米，有效保持停留时间，确保油烟净化效果更好。 6、挡油板选用SUS304不锈钢材料制作，每个烟罩单元均配有独立的检修门。 |  | 40200 | 40200
| 烟罩至顶封板 | L=6700 | 米 | 6.7 |  | SUS-304不锈钢 1、料厚：304-1.0mm不锈钢 |  | 600 | 4020
N10 | 烟罩灭火系统 | 双瓶组 | 套 | 1 |  | 本设备为针对厨房灶台专用的灭火系统，当火源温度超过限定值时，熔断片断开，钢丝与弹簧无电执行机构，灭火药剂由高压气瓶内的气体喷射于着火点，喷洒完成后，继续喷水将火源降温，阻止油温过高形成复燃，本品的专用灭火药剂需要有应急管理部天津消防研究所检测中心出具的灭火实效≤1.8S的试验报告，生产厂家需要提供安全生产标准化三级企业证书。具体参数如下： 1、产品为绿色环保型灭火药剂，无色、无味、无毒、无腐蚀、灭火效率快且不复燃等特点，灭火时间：≤1.8s；重：29kg，保质期：有效期为 6 年。 2.本装置灭火剂喷射时间不得小于 20s，同时具备较好的抗飞溅性能，在灭火剂喷射过程中无油点飞溅出来。 3.箱体全身采用不锈钢材质，设备最多可带18个高压细水雾喷嘴，1.8秒内灭火，保护灶台长度10米，箱体尺寸：690mmX630mmX220mm。 4.灭火装置具备自动探测，自动实施灭火功能；也可手动紧急启动功能。 5.喷射灭火剂后，自动切换喷射冷却水。 6.采用机械传动，全天候 24 小时监控，可连接消防报警系统 |  | 14000 | 14000
N11 | 洗地龙头 | 15.7米 | 台 | 1 |  | 表面静电喷塑开放式卷盘 配15.7米黑色高压重工三层钢丝液压管 配置一把前扳机黄铜水枪 管子承受压力300-1000psi 温度0-100℃ |  | 3600 | 3600
N12 | 单眼拖把池连拖把柜 | 900*600*1800 | 台 | 1 |  | SUS-304不锈钢 1、台面：304-1.5mm不锈钢 2、水斗：304-1.2mm不锈钢 3、加强筋：1.5mm不锈钢加强筋 4、底板：304-1.2mm不锈钢 5、侧板、门板：304-1.0mm不锈钢 | 定制 | 5000 | 5000
N13 | 电热开水器带底座 | 9KW | 台 | 1 |  | 额定电压：380v； 额定功率：9kw 接线方式：三相四线； 连续出水量：130L/H 机型尺寸：500*275*930 材质：内胆采用食品安全级不锈钢（SUS316不锈钢）制造。 30MM高密度聚氨酯保温技术 ，表面接近常温，环保节能。 |  | 4500 | 4500
N14 | 粘捕式灭蝇灯 | 500*120*290 | 台 | 1 |  | 尺寸：500*120*290 参数：220V/50HZ/30W 覆盖面积：80m2 |  | 600 | 600
其他
1 | 冷热水龙头 |  | 个 | 6 |  | 全铜材质，陶瓷阀芯，标配十寸（254mm）平颈水嘴 |  | 450 | 2700
2 | 不锈钢防臭地沟连栅格盖板 |  | 米 | 6 |  | SUS-304不锈钢 1、沟体采用1.2mm厚304不锈钢板 2、盖板采用304板材，材料厚度2.5mm，模压冲孔防滑。 |  | 2250 | 13500
排风系统
1 | 不锈钢风管 | 1100*500 | M2 | 10 |  | 不锈钢201板材，厚度1.2mm，镀锌角铁法兰加固链接。 |  | 480 | 4800
2 | 不锈钢风管 | 600*500 | M2 | 25 |  | 不锈钢201板材，厚度1.2mm，镀锌角铁法兰加固链接。 |  | 480 | 12000
4 | 不锈钢弯头 | 与风管匹配 | 个 | 4 |  | 不锈钢201板材，厚度1.2mm，镀锌角铁法兰加固链接。 |  | 1800 | 7200
5 | 不锈钢三通 | 与风管匹配 | 个 | 1 |  | 不锈钢201板材，厚度1.2mm，镀锌角铁法兰加固链接。 |  | 1800 | 1800
6 | 不锈钢变径 | 与风管匹配 | 个 | 3 |  | 不锈钢201板材，厚度1.2mm，镀锌角铁法兰加固链接。 |  | 1800 | 5400
7 | 150℃防火阀 | 与风管匹配 | 个 | 2 |  | 采用镀锌板制作，外涂防锈防火漆。 防火阀用在通风、空调系统的送、回风管路上，平时呈开启状态，当火灾一旦发生，管道内气体温度达到150℃时即自行关闭，并在一定时间内能满足耐火稳定性和耐火完整性要求，起隔烟阻火作用。 |  | 1200 | 2400
8 | 吊筋支架 |  | 套 | 10 |  | 采用国标3#镀锌角钢及镀锌丝杆 |  | 80 | 800
9 | 固定支架 |  | 套 | 1 |  | 采用国标4#镀锌角钢制作，起到固定减震作用 |  | 450 | 450
10 | 排油烟风机 | 7.5KW | 台 | 1 |  | 1.风机板材采用亚光镀锌板，耐用、耐腐蚀，外表美观，生产工艺先进，钣金设计结构合理。顶底和柱子均是一块板拆成型,中压风机外壳采用1.2mm厚度镀锌板。2.风机叶轮采用多翼式双吸口，材料采用镀锌板以机械化模具製作。3.均采用Y系列三相异步电动机，额定电压为380V，额定电功率为50Hz。电动机具有高效、节能、性能好、振动小、噪音低、寿命长、可靠性高、维护方便、起动转矩大等优点，安装尺寸和功率等级完全符合IEC标准。采用B级绝缘，外壳防护等级为IP44，冷却方式IC411.4.皮带轮采用欧标SPB皮带轮，硬度大，可承受较大载荷，抖动性小，传动稳定可靠，风机使用时间更长。轴承用TR轴承，密封性好，精度高，耐高温，使用寿命长。5.螺丝用8.8级超强度自锁螺帽，强度高，不易松动，可靠性更高。电机架和底部采用镀锌槽钢和镀锌角铁，耐腐蚀，使用寿命长。★2.风机具有《产品阻燃等级认证证书》，产品标准和技术要求GB 8624-2012阻燃等级:A(A1)。符合GB8624-2012《建筑材料及制品燃烧性能分级》的“附录 CC.3特别说明”判定条件，其燃烧性能判定为A1级。★3、风机具有《产品防腐蚀等级认证证书》，产品标准和技术要求GB/T10125-2021，防腐蚀等级户外1级（代码：WF2，类型：户外防强腐蚀型），符合ZRGF-CP-42认证规则要求。★4、风机具有《产品防水等级认证证书》，产品标准和技术要求GB/T 4208-2017，防水等级:IPX6，符合ZRGF-CP-50《电气产品防水等级认证实施规则》要求。 ★5、系列为防爆离心风机，防爆符合GB/T3836.1-2021《爆炸性环境第1部分:设备通用要求》、GB/T3836.2-2021《爆炸性环境第2部分:由隔爆外壳“d”保护的设备》标准，提供风机符合防爆标志Ex db IIC T4 Gb合格证，并提供检验报告。★6、风机具有《消防产品认证证书》，符合XF 211-2009技术标准，依据CILQC GZ-18《消防产品认证实施规则-消防防烟排烟设备产品》产品认证实施规则要求。★7、风机具有中环联合（北京）认证中心有限公司颁发的中国环境标志 (II型)产品认证证书，自我环境声明符合 GB/T 24021-2001 idt ISO14021：1999《环境管理环境标志与声明自我环境声明 (Ⅱ 型环境标志)》 的要求（环境标志）。★8、风柜依据GB19761-2020 《通风机等效限定值就能效等级》，提供检测报告中带有CMA和CNAS标识的通风机能效效率检测报告，证实能效等级达到1级，提供1级能效标识，二维码查询《中国能效标识网》备案。 |  | 12750 | 12750
11 | 静电油烟净化器 | 24000风量 | 台 | 1 |  | 1、油烟净化器外壳体采用1.0mm优质不锈钢板，外表用国际化铆接工艺，内在用焊接种钉工艺:2、均衡网用铝质1.5mm厚，采用空气动力学原理，油烟均匀通过净化单元;3、高频工业绝缘瓷--干压95瓷，安全系数高，耐高温高压:4、净化单元采用导电性优良的铝制材料，导电性能稳定;5、净化模块单元采用抽屉式结构，容易安装维护，清洗方便:电离器采用优质不锈钢板，电离间距9mm铝合金板式集6、尘器，铝管间距18mm;7、静电电源控制系统可自动调节电场强度，使净化设备在10000小时运行后仍保持较高净化率;8、油烟净化器的静电电源控制系统具有过流过压自动保护装置，保证设备稳定运行;9、必须具有放电跳停多重保护，恒压器装置，静电电源具有自动过载过压、断路、开路保护的电源板。★10.净化器具有《产品阻燃等级认证证书》，产品标准和技术要求GB 8624-2012阻燃等级:A(A1)。符合GB8624-2012《建筑材料及制品燃烧性能分级》的“附录 CC.3特别说明”判定条件，其燃烧性能判定为A1级。★11、净化器具有《产品防腐蚀等级认证证书》，产品标准和技术要求GB/T10125-2021，防腐蚀等级户外1级（代码：WF2，类型：户外防强腐蚀型），符合ZRGF-CP-42认证规则要求。★12、净化器具有《产品防水等级认证证书》，产品标准和技术要求GB/T 4208-2017，防水等级:IPX6，符合ZRGF-CP-50《电气产品防水等级认证实施规则》要求。★13.净化器具有中环联合（北京）认证中心有限公司颁发的中国环境标志 (II型)产品认证证书，自我环境声明符合 GB/T 24021-2001 idt ISO14021：1999《环境管理环境标志与声明自我环境声明 (Ⅱ 型环境标志)》 的要求（环境标志）。★14.净化器依据HJ732-2014固定污染源废气挥发性有机物的采样气袋法；GB/T16157-1996固定污染源排气中颗粒物测定与气态污染物采样方法及修改单；GB18483-2001饮食业油烟排放标准(试行)依据标准；DB11/1488-2018 餐饮业大气污染物排放标准技术应测专用；DB11T1485-2017 餐饮业颗粒物的测定 手工称重法；HJ38-2017 固定污染源废气 总烃、甲烷和非甲烷总烃的测定 气相色谱法。 |  | 28800 | 28800
12 | 消音风柜 | 与风管匹配 | 个 | 2 |  | 柜体：双层δ=1.2mm不锈钢板中层消音棉隔层。内层多孔不锈钢板及吸音棉。 |  | 3800 | 7600
13 | 软接 |  | 套 | 1 |  | 耐高温防火纤维布（连接风柜和风管，防震防噪音） |  | 300 | 300
14 | 减震器 |  | 套 | 1 |  | 铸铁外壳，加厚橡胶底座，外壳喷塑烤漆处理。 |  | 300 | 300
15 | 防虫网 |  | 套 | 1 |  | 不锈钢材质 |  | 150 | 150
补风系统
1 | 不锈钢风管 | 1000*500 | M2 | 30 |  | 不锈钢201板材，厚度1.2mm，镀锌角铁法兰加固链接。 |  | 480 | 14400
5 | 不锈钢弯头 | 与风管匹配 | 个 | 2 |  | 不锈钢201板材，厚度1.2mm，镀锌角铁法兰加固链接。 |  | 1800 | 3600
7 | 不锈钢变径 | 与风管匹配 | 个 | 2 |  | 不锈钢201板材，厚度1.2mm，镀锌角铁法兰加固链接。 |  | 1800 | 3600
8 | 不锈钢S弯 | 与风管匹配 | 个 | 2 |  | 不锈钢201板材，厚度1.2mm，镀锌角铁法兰加固链接。 |  | 1800 | 3600
9 | 70℃防火阀 | 与风管匹配 | 个 | 2 |  | 采用镀锌板制作，外涂防锈防火漆。 |  | 900 | 1800
10 | 吊筋支架 |  | 套 | 6 |  | 采用国标3#镀锌角钢及镀锌丝杆 |  | 80 | 480
11 | 补鲜风机 | 4KW | 台 | 1 |  | 1.风机板材采用亚光镀锌板，耐用、耐腐蚀，外表美观，生产工艺先进，钣金设计结构合理。顶底和柱子均是一块板拆成型,中压风机外壳采用1.2mm厚度镀锌板。2.风机叶轮采用多翼式双吸口，材料采用镀锌板以机械化模具製作。3.均采用Y系列三相异步电动机，额定电压为380V，额定电功率为50Hz。电动机具有高效、节能、性能好、振动小、噪音低、寿命长、可靠性高、维护方便、起动转矩大等优点，安装尺寸和功率等级完全符合IEC标准。采用B级绝缘，外壳防护等级为IP44，冷却方式IC411.4.皮带轮采用欧标SPB皮带轮，硬度大，可承受较大载荷，抖动性小，传动稳定可靠，风机使用时间更长。轴承用TR轴承，密封性好，精度高，耐高温，使用寿命长。5.螺丝用8.8级超强度自锁螺帽，强度高，不易松动，可靠性更高。电机架和底部采用镀锌槽钢和镀锌角铁，耐腐蚀，使用寿命长。★2.风机具有《产品阻燃等级认证证书》，产品标准和技术要求GB 8624-2012阻燃等级:A(A1)。符合GB8624-2012《建筑材料及制品燃烧性能分级》的“附录 CC.3特别说明”判定条件，其燃烧性能判定为A1级。★3、风机具有《产品防腐蚀等级认证证书》，产品标准和技术要求GB/T10125-2021，防腐蚀等级户外1级（代码：WF2，类型：户外防强腐蚀型），符合ZRGF-CP-42认证规则要求。★4、风机具有《产品防水等级认证证书》，产品标准和技术要求GB/T 4208-2017，防水等级:IPX6，符合ZRGF-CP-50《电气产品防水等级认证实施规则》要求。 ★5、系列为防爆离心风机，防爆符合GB/T3836.1-2021《爆炸性环境第1部分:设备通用要求》、GB/T3836.2-2021《爆炸性环境第2部分:由隔爆外壳“d”保护的设备》标准，提供风机符合防爆标志Ex db IIC T4 Gb合格证，并提供检验报告。★6、风机具有《消防产品认证证书》，符合XF 211-2009技术标准，依据CILQC GZ-18《消防产品认证实施规则-消防防烟排烟设备产品》产品认证实施规则要求。★7、风机具有中环联合（北京）认证中心有限公司颁发的中国环境标志 (II型)产品认证证书，自我环境声明符合 GB/T 24021-2001 idt ISO14021：1999《环境管理环境标志与声明自我环境声明 (Ⅱ 型环境标志)》 的要求（环境标志）。★8、风柜依据GB19761-2020 《通风机等效限定值就能效等级》，提供检测报告中带有CMA和CNAS标识的通风机能效效率检测报告，证实能效等级达到1级，提供1级能效标识，二维码查询《中国能效标识网》备案。 |  | 7400 | 7400
12 | 消音风柜 | 与风管匹配 | 个 | 1 |  | 柜体：双层δ=1.2mm不锈钢板中层消音棉隔层。内层多孔不锈钢板及吸音棉。 |  | 380 | 380
13 | 减震器 |  | 套 | 1 |  | 铸铁外壳，加厚橡胶底座，外壳喷塑烤漆处理。 |  | 300 | 300
14 | 防虫网 |  | 套 | 1 |  | 不锈钢材质 |  | 150 | 150
15 | 播风口 |  | 个 | 3 |  | 工程塑料 |  | 80 | 240
| 三层集训室合计： | [7 empty] | 564850

## 需要采购
现代服务业智慧实训基地建设项目(餐饮实训设备)
序号 | 设备名称 | 规格 | 单位 | 数量 | 材质说明 | 图片（仅供参考）
烹饪设备
1 | 中餐燃气炒菜灶（大气式） 单炒单尾 | 1000*900*800 | 台 | 11 | 炉面：SUS304NO.4,油磨不锈钢板，厚度1.5mm,实厚≥1.4mm 炮台：一次拉伸成型方便清洁 炉头：18头莲花静音炉芯 炉膛：球墨铸件炉膛 隔热：炉面和炉膛间隔层保温 炉体：SUS304NO.4,油磨不锈钢板，厚度1.0mm,实厚≥0.94mm 衬板：炉面支撑板，采用电镀锌板厚度1.2mm 炉架：采用电镀锌板厚度2.0mm，框架铆接结构 脚通：镀锌钢管Φ48mm外套不锈钢管Φ51mm 炉脚：不锈钢调节脚 安全制：每个炉头配有火种及电子点火和熄火保护装置 标准：符合国标GB35848-2024 认证：通过商用燃气具3C国家强制认证
2 | 中餐燃气炒菜灶（大气式） 双炒双尾 | 1900*900*800 | 台 | 36 | 炉面：SUS304NO.4,油磨不锈钢板，厚度1.5mm,实厚≥1.4mm 炮台：一次拉伸成型方便清洁 炉头：18头莲花静音炉芯 炉膛：球墨铸件炉膛 隔热：炉面和炉膛间隔层保温 炉体：SUS304NO.4,油磨不锈钢板，厚度1.0mm,实厚≥0.94mm 衬板：炉面支撑板，采用电镀锌板,厚度1.2mm,实厚≥1.14mm 炉架：采用电镀锌板厚度2.0mm，框架铆接结构 脚通：镀锌钢管Φ48mm外套不锈钢管Φ51mm 炉脚：不锈钢调节脚 安全制：每个炉头配有火种及电子点火和熄火保护装置 标准：符合国标GB35848-2024 认证：通过商用燃气具3C国家强制认证；
3 | 燃气四头煲仔炉 | 600*800*800（±10%） | 台 | 3 | 炉面：连体铸铁炉花板，规格550X300X35mm 炉体：SUS304NO.4,油磨不锈钢板，厚度1.5mm,实厚≥1.4mm 油盘：下置活动盛油盘，方便清洁 炉头：铸铁八角炉头 脚通：镀锌钢管Φ48mm外套不锈钢管Φ51mm 炉脚：不锈钢管调节脚 安全制:每一个炉头配有火种及电子点火和熄火保护装置 标准：符合国标GB35848-2024 认证：通过商用燃气具3C国家强制认证
4 | 电磁立式四头煲仔炉 | 800*900*800+30mm | 台 | 1 | 功率：380V/3.5KW*4，面板采用优质SUS304不锈钢板，面板厚度1.5mm,侧板围板厚度1.0mm,带柜，配双门,耐用方便的9档磁控旋纽火力调节器,带定时功能,带4个时间记忆快捷键，可以通过编程方式分别定义4个时间记忆快捷键，便于一键定时，快捷烹饪，火力大小实时显示；集数字电表功能，直观实时能耗；
5 | 电磁单炒单尾小炒炉 | 1000*1100*（800+400）mm | 台 | 1 | 1.电压/功率：380V/15kW 2.材质:304不锈钢结构设计，面板为一次性折弯无焊接，更加坚固耐用，面板厚1.5mm，侧板厚1.0mm 3.锅外径Φ500mm，微晶玻璃凹面Φ400mm， 4.面板为一次性折弯无焊接,防水防污垢四面可直接喷淋。 5.机芯采用分层次散热结构,机芯外壳全密封设计,采用黑色汽车烤漆机箱达到绝缘效果 6.显示屏带有中文故障显示、显示用电量、实时功率、实时电压 7.配置8档磁控开关,每个档位有相对应的功率输出情况、更直观掌握火力调节
6 | 电力10层万能蒸烤箱 | 865*785*1075 | 台 | 4 | • 装载容量: 10层 GN1/1烤盘 ； • 智能触摸: 8英寸触摸控制屏； • 电脑控制: 触摸屏电脑板控制，可视化操控，每一个步骤一目了然，覆盖钢化玻璃前面板，便于日常清洁和避免刮花； • 菜单编程:可编辑存储800个预设烹饪程序，程序可多达12个步骤；• 五种烹饪模式：低温蒸汽模式（30℃-98℃）,标准蒸汽模式（99℃）,高温蒸汽模式（100-130℃）,蒸烤混合模式（30℃-260℃）,对衡烤模式（30℃-260℃), • 灵敏的智能烹饪管理功能：全烹饪过程自动调节• 均衡热风循环:动态空气涡流，搭配自动正反转风扇，确保食品色泽统一，加热均匀； • 内置蒸汽气发生器(锅炉加热)可提供快速蒸汽供应和100%新鲜干净的饱和蒸汽，蒸汽锅炉有带水垢检测功能，带自动注水和每24小时自动换水功能； • 使用节能耐用的LED照明灯带，同时兼顾提醒功能； • 提供5档风扇转速选择• 标配一支带6点温度感应的核心探针，帮助厨师精准控制所烹饪食物的核心温度。 • 差值烹饪:可同时设置食物和内腔温度控制； • 烹饪时间设定可以精确控制到“分”和“秒” • 触摸控制屏操作界面支持中文语言界面• 高级烹饪功能：烹饪&保温,低风速,低功率,德尔塔,暂停,预约烹饪延迟启动； • 电压：380v 功率：≥18kw • 醒发功能:各种面食轻松醒发； • 全自动智能清洗功能 提供4个全自动清洗程序 • 自动除垢:锅炉开机自动清洗，定时除垢提醒，有效延长设备的使用寿命； • 三层玻璃:更节能保温，隔热效果更好，通过其玻璃之间的架空层设计，充分利用空气隔热，可确保最外层玻璃的温度得以控制，避免高温烫伤和意外发生； • 自动监测 提示故障• 使用固体无磁酸盐清洗片。
7 | 燃气三门蒸柜 | 900*900*1950（±10%） | 台 | 3 | 面板：SUS304NO.4,油磨不锈钢板，实厚≥0.94mm 柜体：SUS304NO.4,油磨不锈钢板，实厚≥0.94mm 柜门：采用自紧式锁闭装置，嵌入式硅胶条，SUS304NO.4,油磨不锈钢板，实厚≥0.94mm 内胆：每层单独控制，无异味混窜，SUS304NO.4,油磨不锈钢板，实厚≥0.94mm 汽阀：新款拉杆式，易操作，耐用 炉头：不锈钢喷射炉头 水胆：侵入式大热交换面，热效率高 脚通：镀锌钢管Φ48mm外套不锈钢钢管Φ51mm 炉脚：不锈钢调节脚 安全制：炉头配有火种及电子点火熄火保护装置 标准：符合国标GB35848-2024 认证：通过商用燃气具3C国家强制认证
8 | 组合灶(燃气炸炉+燃气煲仔炉+燃气平扒炉） | 5550*800*800 | 套 | 1 | 台面：SUS304 表面不锈钢乱纹板 厚度3.0mm； 侧板：SUS304 不锈钢板 厚度1.2mm,实厚≥1.14mm，黑色哑光喷涂； 门板：SUS304不锈钢厚度度1.0mm,实厚≥0.94mm，黑色哑光喷涂； 进气：右进气一个接口，天然气主管接口为：DN40； 台脚：不锈钢重力调节脚。 标准：符合国标GB35848-2024 认证：通过商用燃气具3C国家强制性认证；
| 燃气双缸双筛炸炉连柜座 | 已含 | 台
| 燃气四头炉连柜座 | 已含 | 台
| 燃气扒炉连柜座 | 已含 | 台
| 单眼水池连平台(柜式) | 已含 | 台
9 | 燃气四头煲仔炉 | 600*800*800（±10%） 配水池柜1300*800*800 | 套 | 22 | 炉面：连体铸铁炉花板，规格550X300X35mm 炉体：SUS304NO.4,油磨不锈钢板，厚度1.5mm,实厚≥1.4mm 油盘：下置活动盛油盘，方便清洁 炉头：铸铁八角炉头 脚通：镀锌钢管Φ48mm外套不锈钢管Φ51mm 炉脚：不锈钢管调节脚 安全制:每一个炉头配有火种及电子点火和熄火保护装置 标准：符合国标GB35848-2024 认证：通过商用燃气具3C国家强制认证 台面：SUS304 NO.4不锈钢板 厚度1.5mm，实厚≥1.4mm； 衬筋：SUS304 NO.4不锈钢板 厚度1.0mm,实厚≥0.94mm； 星盆：SUS304 NO.4不锈钢板 厚度1.2mm,实厚≥1.14mm；配不锈钢沥水器； 柜门：SUS304 NO.4不锈钢板 厚度1.0mm,实厚≥0.94mm；双层门，门内衬实厚≥0.94mm； 侧板：SUS304 NO.4不锈钢板 厚度1.0mm，实厚≥0.94mm； 脚通：SUS304 拉丝不锈钢方管，38*38*1.5； 台脚：可调不锈钢子弹脚。
10 | 电三层6盘烤箱 | 1210*805*1335 | 台 | 2 | 三层6盘，功率：380V/21KW 全机身0.8厚优质不锈钢; 18条发热管，快速升温，受热均匀; 智能控制面板，可带记忆菜单功能，操作便捷; 带门封条，高效保温
烟罩设备
11 | 弥散式方型油网烟罩连新风系统 | 1700*1300*500 | 组 | 3 | 1、烟罩分段制作，采用不锈钢304制造，烟罩体板材厚度1.2mm，挡光板1.0mm，可由多段烟罩组成，可拆式侧板，无焊点安装，美观牢固。 2、排烟罩设有集油槽并设活动集油盒，集捕捉风幕、前补新风、耐温 3、每节烟罩均配有防水LED照明装置，照明亮度不少于400 LUX每平方米，不锈钢边框保护，内嵌式磨砂钢化玻璃，最高耐温达到300摄氏度以上，灯光柔和使用更安全 。 4、配备独立控制的捕捉油烟技术，旋流式油网，捕捉风幕可有效捕获和克制油烟、蒸汽及热量的外溢，有效提升排风效果。 5、额定风量下的风阻≤100Pa，设计风速不超过每秒3米，有效保持停留时间，确保油烟净化效果更好。 6、挡油板选用SUS304不锈钢材料制作
12 | 弥散式方型油网烟罩连新风系统 | 8900*2400*500 | 组 | 4 | 1、烟罩分段制作，采用不锈钢304制造，烟罩体板材厚度1.2mm，挡光板1.0mm，可由多段烟罩组成，可拆式侧板，无焊点安装，美观牢固。 2、排烟罩设有集油槽并设活动集油盒，集捕捉风幕、前补新风、耐温 3、每节烟罩均配有防水LED照明装置，照明亮度不少于400 LUX每平方米，不锈钢边框保护，内嵌式磨砂钢化玻璃，最高耐温达到300摄氏度以上，灯光柔和使用更安全 。 4、配备独立控制的捕捉油烟技术，旋流式油网，捕捉风幕可有效捕获和克制油烟、蒸汽及热量的外溢，有效提升排风效果。 5、额定风量下的风阻≤100Pa，设计风速不超过每秒3米，有效保持停留时间，确保油烟净化效果更好。 6、挡油板选用SUS304不锈钢材料制作
13 | 弥散式方型油网烟罩连新风系统 | 3900*1200*500 | 组 | 3 | 1、烟罩分段制作，采用不锈钢304制造，烟罩体板材厚度1.2mm，挡光板1.0mm，可由多段烟罩组成，可拆式侧板，无焊点安装，美观牢固。 2、排烟罩设有集油槽并设活动集油盒，集捕捉风幕、前补新风、耐温 3、每节烟罩均配有防水LED照明装置，照明亮度不少于400 LUX每平方米，不锈钢边框保护，内嵌式磨砂钢化玻璃，最高耐温达到300摄氏度以上，灯光柔和使用更安全 。 4、配备独立控制的捕捉油烟技术，旋流式油网，捕捉风幕可有效捕获和克制油烟、蒸汽及热量的外溢，有效提升排风效果。 5、额定风量下的风阻≤100Pa，设计风速不超过每秒3米，有效保持停留时间，确保油烟净化效果更好。 6、挡油板选用SUS304不锈钢材料制作
14 | 弥散式方型油网烟罩连新风系统 | 5000*2300*500 | 组 | 3 | 1、烟罩分段制作，采用不锈钢304制造，烟罩体板材厚度1.2mm，挡光板1.0mm，可由多段烟罩组成，可拆式侧板，无焊点安装，美观牢固。 2、排烟罩设有集油槽并设活动集油盒，集捕捉风幕、前补新风、耐温 3、每节烟罩均配有防水LED照明装置，照明亮度不少于400 LUX每平方米，不锈钢边框保护，内嵌式磨砂钢化玻璃，最高耐温达到300摄氏度以上，灯光柔和使用更安全 。 4、配备独立控制的捕捉油烟技术，旋流式油网，捕捉风幕可有效捕获和克制油烟、蒸汽及热量的外溢，有效提升排风效果。 5、额定风量下的风阻≤100Pa，设计风速不超过每秒3米，有效保持停留时间，确保油烟净化效果更好。 6、挡油板选用SUS304不锈钢材料制作
15 | 弥散式方型油网烟罩连新风系统 | 5550*1200*500+700*1200*500 | 组 | 1 | 1、烟罩分段制作，采用不锈钢304制造，烟罩体板材厚度1.2mm，挡光板1.0mm，可由多段烟罩组成，可拆式侧板，无焊点安装，美观牢固。 2、排烟罩设有集油槽并设活动集油盒，集捕捉风幕、前补新风、耐温 3、每节烟罩均配有防水LED照明装置，照明亮度不少于400 LUX每平方米，不锈钢边框保护，内嵌式磨砂钢化玻璃，最高耐温达到300摄氏度以上，灯光柔和使用更安全 。 4、配备独立控制的捕捉油烟技术，旋流式油网，捕捉风幕可有效捕获和克制油烟、蒸汽及热量的外溢，有效提升排风效果。 5、额定风量下的风阻≤100Pa，设计风速不超过每秒3米，有效保持停留时间，确保油烟净化效果更好。 6、挡油板选用SUS304不锈钢材料制作
16 | 弥散式方型油网烟罩连新风系统 | 1000*2000*500 | 组 | 1 | 1、烟罩分段制作，采用不锈钢304制造，烟罩体板材厚度1.2mm，挡光板1.0mm，可由多段烟罩组成，可拆式侧板，无焊点安装，美观牢固。 2、排烟罩设有集油槽并设活动集油盒，集捕捉风幕、前补新风、耐温 3、每节烟罩均配有防水LED照明装置，照明亮度不少于400 LUX每平方米，不锈钢边框保护，内嵌式磨砂钢化玻璃，最高耐温达到300摄氏度以上，灯光柔和使用更安全 。 4、配备独立控制的捕捉油烟技术，旋流式油网，捕捉风幕可有效捕获和克制油烟、蒸汽及热量的外溢，有效提升排风效果。 5、额定风量下的风阻≤100Pa，设计风速不超过每秒3米，有效保持停留时间，确保油烟净化效果更好。 6、挡油板选用SUS304不锈钢材料制作
17 | 弥散式方型油网烟罩连新风系统 | 1800*2000*500 | 组 | 5 | 1、烟罩分段制作，采用不锈钢304制造，烟罩体板材厚度1.2mm，挡光板1.0mm，可由多段烟罩组成，可拆式侧板，无焊点安装，美观牢固。 2、排烟罩设有集油槽并设活动集油盒，集捕捉风幕、前补新风、耐温 3、每节烟罩均配有防水LED照明装置，照明亮度不少于400 LUX每平方米，不锈钢边框保护，内嵌式磨砂钢化玻璃，最高耐温达到300摄氏度以上，灯光柔和使用更安全 。 4、配备独立控制的捕捉油烟技术，旋流式油网，捕捉风幕可有效捕获和克制油烟、蒸汽及热量的外溢，有效提升排风效果。 5、额定风量下的风阻≤100Pa，设计风速不超过每秒3米，有效保持停留时间，确保油烟净化效果更好。 6、挡油板选用SUS304不锈钢材料制作
18 | 烟罩至顶封板 | L=5600 | 米 | 223.8 | SUS-304不锈钢 1、料厚：304-1.0mm不锈钢，实厚≥0.94mm
19 | 烟罩灭火系统 | 双瓶组 | 套 | 15 | 1、设备应采用机械启动式，无需任何电源（包含电池等），系统装置包括：控制箱、管路喷嘴、探测器、易熔连接片、金属拉索、滑轮弯头等组成。其中控制箱由自动释放机构、驱动用高压氮气瓶、水流控制阀、液体药剂罐以及连接软管、单向阀、减压阀等构成；当探测器发现温度异常时启动灭火程序，通过高压驱动气体推动设备自带的灭火剂对灶台、烟罩和排风管道灭火，同时打开自来水辅助降温，防止复燃。 2、连接喷嘴的安装管路使用SUS304不锈钢管，全部使用螺纹连接和暗装的方法，药剂管壁厚≥1.5mm，便于长久使用，无需更换；
调理、电器设备
20 | 单眼水池连平台(柜式) | 1700*900*800 | 台 | 3 | 台面：SUS304 NO.4不锈钢板 厚度1.5mm，实厚≥1.4mm； 衬筋：SUS304 NO.4不锈钢板 厚度1.0mm,实厚≥0.94mm； 星盆：SUS304 NO.4不锈钢板 厚度1.2mm,实厚≥1.14mm；配不锈钢沥水器； 柜门：SUS304 NO.4不锈钢板 厚度1.0mm,实厚≥0.94mm；双层门，门内衬实厚≥0.94mm； 侧板：SUS304 NO.4不锈钢板 厚度1.0mm，实厚≥0.94mm； 脚通：SUS304 拉丝不锈钢方管，38*38*1.5； 台脚：可调不锈钢子弹脚。
21 | 单眼水池连平台(柜式) | 2050*750*800 | 台 | 14 | 台面：SUS304 NO.4不锈钢板 实厚≥1.14mm； 衬筋：SUS304 NO.4不锈钢板 实厚≥0.94mm； 星盆：SUS304 NO.4不锈钢板 实厚≥1.14mm；配不锈钢沥水器； 柜门：SUS304 NO.4不锈钢板 实厚≥0.94mm；双层门，门内衬实厚≥0.94mm； 侧板：SUS304 NO.4不锈钢板 实厚≥0.94mm； 脚通：SUS304 拉丝不锈钢方管，38*38*1.5； 台脚：可调不锈钢子弹脚。
22 | 单眼水池连平台(柜式) | 2400*750*800 | 台 | 8 | 台面：SUS304 NO.4不锈钢板 厚度1.5mm，实厚≥1.4mm； 衬筋：SUS304 NO.4不锈钢板 厚度1.0mm,实厚≥0.94mm； 星盆：SUS304 NO.4不锈钢板 厚度1.2mm,实厚≥1.14mm；配不锈钢沥水器； 柜门：SUS304 NO.4不锈钢板 厚度1.0mm,实厚≥0.94mm；双层门，门内衬实厚≥0.94mm； 侧板：SUS304 NO.4不锈钢板 厚度1.0mm，实厚≥0.94mm； 脚通：SUS304 拉丝不锈钢方管，38*38*1.5； 台脚：可调不锈钢子弹脚。
23 | 单眼水池连平台(柜式) | 2175*750*800 | 台 | 4 | 台面：SUS304 NO.4不锈钢板 厚度1.5mm，实厚≥1.4mm； 衬筋：SUS304 NO.4不锈钢板 厚度1.0mm,实厚≥0.94mm； 星盆：SUS304 NO.4不锈钢板 厚度1.2mm,实厚≥1.14mm；配不锈钢沥水器； 柜门：SUS304 NO.4不锈钢板 厚度1.0mm,实厚≥0.94mm；双层门，门内衬实厚≥0.94mm； 侧板：SUS304 NO.4不锈钢板 厚度1.0mm，实厚≥0.94mm； 脚通：SUS304 拉丝不锈钢方管，38*38*1.5； 台脚：可调不锈钢子弹脚。
24 | 单眼水池连平台(柜式) | 1875*750*800 | 台 | 4 | 台面：SUS304 NO.4不锈钢板 厚度1.5mm，实厚≥1.4mm； 衬筋：SUS304 NO.4不锈钢板 厚度1.0mm,实厚≥0.94mm； 星盆：SUS304 NO.4不锈钢板 厚度1.2mm,实厚≥1.14mm；配不锈钢沥水器； 柜门：SUS304 NO.4不锈钢板 厚度1.0mm,实厚≥0.94mm；双层门，门内衬实厚≥0.94mm； 侧板：SUS304 NO.4不锈钢板 厚度1.0mm，实厚≥0.94mm； 脚通：SUS304 拉丝不锈钢方管，38*38*1.5； 台脚：可调不锈钢子弹脚。
25 | 单眼水池连平台(柜式) | 1950*800*800 | 台 | 3 | 台面：SUS304 NO.4不锈钢板 厚度1.5mm，实厚≥1.4mm； 衬筋：SUS304 NO.4不锈钢板 厚度1.0mm,实厚≥0.94mm； 星盆：SUS304 NO.4不锈钢板 厚度1.2mm,实厚≥1.14mm；配不锈钢沥水器； 柜门：SUS304 NO.4不锈钢板 厚度1.0mm,实厚≥0.94mm；双层门，门内衬实厚≥0.94mm； 侧板：SUS304 NO.4不锈钢板 厚度1.0mm，实厚≥0.94mm； 脚通：SUS304 拉丝不锈钢方管，38*38*1.5； 台脚：可调不锈钢子弹脚。
26 | 单眼水池连平台(柜式) | 2500*750*800 | 台 | 12 | 台面：SUS304 NO.4不锈钢板 厚度1.5mm，实厚≥1.4mm； 衬筋：SUS304 NO.4不锈钢板 厚度1.0mm,实厚≥0.94mm； 星盆：SUS304 NO.4不锈钢板 厚度1.2mm,实厚≥1.14mm；配不锈钢沥水器； 柜门：SUS304 NO.4不锈钢板 厚度1.0mm,实厚≥0.94mm；双层门，门内衬实厚≥0.94mm； 侧板：SUS304 NO.4不锈钢板 厚度1.0mm，实厚≥0.94mm； 脚通：SUS304 拉丝不锈钢方管，38*38*1.5； 台脚：可调不锈钢子弹脚。
27 | 双眼水池连平台柜 | 2050*750*800 | 台 | 2 | 台面：SUS304 NO.4不锈钢板 厚度1.5mm,实厚≥1.4mm； 衬筋：SUS304 NO.4不锈钢板 厚度1.0mm,实厚≥0.94mm； 星盆：SUS304 NO.4不锈钢板 厚度1.2mm，实厚≥1.14mm；配不锈钢沥水器； 柜门：SUS304 NO.4不锈钢板 厚度1.0mm,实厚≥0.94mm；双层门，门内衬1.0mm,实厚≥0.94mm； 侧板：SUS304 NO.4不锈钢板 厚度1.0mm，实厚≥0.94mm； 脚通：SUS304 拉丝不锈钢方管，38*38*1.5； 台脚：可调不锈钢子弹脚。
28 | 拼台柜 | 1800*600*800 | 台 | 2 | 台面：SUS304 NO.4不锈钢板 厚度1.5mm,实厚≥1.4mm； 层板：SUS304 NO.4不锈钢板 厚度1.0mm，实厚≥0.94mm； 柜门：SUS304 NO.4不锈钢板 厚度1.0mm，实厚≥0.94mm；门内衬实厚≥0.94mm； 侧板：SUS304 NO.4不锈钢板 厚度1.0mm,实厚≥0.94mm； 衬筋：SUS304不锈钢,厚度1.0mm,实厚≥0.94mm； 台脚：不锈钢重力调节脚。
29 | 拼台柜 | 450*900*800 | 台 | 40 | 台面：SUS304 NO.4不锈钢板 厚度1.5mm,实厚≥1.4mm； 层板：SUS304 NO.4不锈钢板 厚度1.0mm，实厚≥0.94mm； 柜门：SUS304 NO.4不锈钢板 厚度1.0mm，实厚≥0.94mm；门内衬实厚≥0.94mm； 侧板：SUS304 NO.4不锈钢板 厚度1.0mm,实厚≥0.94mm； 衬筋：SUS304不锈钢,厚度1.0mm,实厚≥0.94mm； 台脚：不锈钢重力调节脚。
30 | 拼台柜 | 750*900*800 | 台 | 1 | 台面：SUS304 NO.4不锈钢板 厚度1.5mm,实厚≥1.4mm； 层板：SUS304 NO.4不锈钢板 厚度1.0mm，实厚≥0.94mm； 柜门：SUS304 NO.4不锈钢板 厚度1.0mm，实厚≥0.94mm；门内衬实厚≥0.94mm； 侧板：SUS304 NO.4不锈钢板 厚度1.0mm,实厚≥0.94mm； 衬筋：SUS304不锈钢,厚度1.0mm,实厚≥0.94mm； 台脚：不锈钢重力调节脚。
31 | 拼台柜 | 400*900*800 | 台 | 18 | 台面：SUS304 NO.4不锈钢板 厚度1.5mm,实厚≥1.4mm； 层板：SUS304 NO.4不锈钢板 厚度1.0mm，实厚≥0.94mm； 柜门：SUS304 NO.4不锈钢板 厚度1.0mm，实厚≥0.94mm；门内衬实厚≥0.94mm； 侧板：SUS304 NO.4不锈钢板 厚度1.0mm,实厚≥0.94mm； 衬筋：SUS304不锈钢,厚度1.0mm,实厚≥0.94mm； 台脚：不锈钢重力调节脚。
32 | 开口柜 | 450*600*800 | 台 | 1 | 台面：SUS304 NO.4不锈钢板 厚度1.5mm,实厚≥1.42mm； 层板：SUS304 NO.4不锈钢板 厚度1.0mm,实厚≥0.94mm； 侧板：SUS304 NO.4不锈钢板 厚度1.0mm,实厚≥0.94mm； 衬筋：SUS304不锈钢厚度度1.0mm； 台脚：不锈钢重力调节脚。
33 | 万能蒸烤箱底柜 | 1000*900*600 | 台 | 4 | SUS-304不锈钢 1、台面：304-1.5mm不锈钢，实厚≥1.4mm； 2、加强筋：1.0mm不锈钢加强筋,实厚≥0.94mm； 3、底板：304-1.0mm不锈钢，实厚≥0.94mm； 4、侧板：304-1.0mm不锈钢，实厚≥0.94mm； 5、台脚：可调节不锈钢重力脚 |  | 3
34 | 单眼拖把池连架 | 900*600*1800 | 台 | 4 | 台面：SUS304 NO.4不锈钢板 厚度1.5mm，实厚≥1.4mm； 衬筋：SUS304 NO.4不锈钢板 厚度1.0mm,实厚≥0.94mm； 星盆：SUS304 NO.4不锈钢板 厚度1.2mm,实厚≥1.14mm；配不锈钢沥水器； 脚通：SUS304 拉丝不锈钢方管，38*38*1.5； 台脚：可调不锈钢子弹脚。
35 | 单向移门工作柜 | 1800*750*800 | 台 | 1 | 台面：SUS304 NO.4不锈钢板 厚度1.5mm,实厚≥1.4mm； 层板：SUS304 NO.4不锈钢板 厚度1.2mm,实厚≥1.14mm； 柜门：SUS304 NO.4不锈钢板 厚度1.0mm,实厚≥0.94mm；上滑道、静音吊轮；双层门，门内衬1.0mm,实厚≥0.94mm； 侧板：SUS304 NO.4不锈钢板 厚度1.0mm,实厚≥0.94mm；衬筋：SUS304不锈钢厚度度1.0mm，实厚≥0.94mm； 台脚：不锈钢重力调节脚。 底边：暗沟式定位滑槽；
36 | 食材清洗净化机 | 345*85*495 | 台 | 1 | 1、能高效去除生鲜食材（五谷杂粮、瓜果蔬菜、肉蛋禽鱼）表面及内部的农药残留、激素抗生素，杀灭病菌；还原食材原有味道，延长食材保鲜时间。 2、不添加或产生臭氧气体，不添加氯等化学制剂，仅利用普通市政自来水作为媒介，不产生任何有害物质残留，不会破坏食材本身的营养物质；不产生二次污染，对人体及环境无任何危害及影响，工作时间短，净化效果强，果蔬最大净化时间≤10min；水产最大净化时间≤15min；五谷最大净化时间≤12min；肉类最大净化时间≤15min；餐具最大净化时间≤15min。 3、采用壁挂式，额定电压220V、功率：≤500W，220V电源即插即用；可直接利用常规的洗菜池；
37 | 电热开水器带底座 | 90L | 台 | 1 | 容量：50L，产水量：90L/H，功率：380V/9KW。 材质：内胆采用食品安全级304不锈钢制造。 30MM高密度聚氨酯保温技术，表面接近常温，环保节能。
38 | 刀具砧板毛巾（厨房用具组合）消毒柜 | 1205*665*1800 | 台 | 1 | 1、外壳采用304优质不锈钢板制造，内室采用优质不锈钢镜面板加工生产，通过光多角度折射，达到全方位立体消毒，可视化设计； 2、容量可消毒10块菜墩(直径50cM/厚10cM)、20把刀、20块毛巾； 3、消毒方式：紫外线。
39 | 制冰机(方块冰) | 560*885*(655+1050) | 台 | 1 | 产冰量:220kg/24h 储冰量:160kg 外壳采用304不锈钢及ABS工程塑料，造型美观、坚固、实用；下拉式储冰箱门板，节约空间，易于取冰；智能控制系统，自动制冰，自动落冰，缺水报警；前置空气过滤网，易于清洗，保证机器制冰效果。
40 | 净水器 | 200*105*620 | 台 | 1 | 尺寸：200*105*620mm 过滤精度：0.5微米 处理水量：10L/分钟 适用水压：0.1-0.4Mpa 进水温度：5-38℃
41 | 极速冷冻柜 | 800*800*(1515+150) | 台 | 2 | 1.温度范围:-40℃~-35℃ 2.自动蒸发,无需排水 3.可放置11个1/1GN或600*400烤盘 4.内外材质304不锈钢
42 | 厨房冰箱 | 1200*800*1970 | 台 | 6 | 制冷方式：风冷，冷冻温度：-5℃~-18℃，有效容量≥780L，箱体内外均采用食品级不锈钢，箱体整体发泡，中梁配加热丝，可拆卸门封条，自动回归门设计；品牌压缩机，纯铜蒸发器，纯铜冷凝器；
43 | 平冷工作台 | 1500*600*800 | 台 | 1 | 1.高效环保压缩机，2.内外优质不锈钢材质； 前罩板及门壳加厚，3.下片R圆角一体成型防水便 于清洁，4.全铜加粗蒸发器，5.电子温控控温，6.弹簧铰链自动回归门,不锈 钢折弯门把手,一体墙板。 温度范围：0℃-10℃
44 | 平冷工作台 | 1800*600*800 | 台 | 2 | 1.高效环保压缩机，2.内外优质不锈钢材质； 前罩板及门壳加厚，3.下片R圆角一体成型防水便 于清洁，4.全铜加粗蒸发器，5.电子温控控温，6.弹簧铰链自动回归门,不锈 钢折弯门把手,一体墙板。 温度范围：0℃-10℃
排风、补风系统
45 | 不锈钢风管 | 根据现场适配 | M2 | 1056 | 优质不锈钢，厚度1.0mm，室内管道焊接制作；
46 | 不锈钢弯头 | 与风管匹配 | 个 | 40 | 优质不锈钢，厚度1.0mm，室内管道焊接制作；
47 | 不锈钢三通 | 与风管匹配 | 个 | 24 | 优质不锈钢，厚度1.0mm，室内管道焊接制作；
48 | 不锈钢变径 | 与风管匹配 | 个 | 24 | 优质不锈钢，厚度1.0mm，室内管道焊接制作；
49 | 150℃防火阀 | 与风管匹配 | 个 | 9 | 采用优质不锈钢制作。 防火阀用在通风、空调系统的送、回风管路上，平时呈开启状态，当火灾一旦发生，管道内气体温度达到150℃时即自行关闭，并在一定时间内能满足耐火稳定性和耐火完整性要求，起隔烟阻火作用。
50 | 吊筋支架 | M10 | 套 | 275 | 采用国标4#镀锌角钢及镀锌丝杆
51 | 固定支架 | 4#镀锌角铁 | 套 | 4 | 采用国标4#镀锌角钢制作，起到固定减震作用
52 | 消音风柜 | 与风管匹配 | 个 | 12 | 柜体：双层δ=1.0mm不锈钢板中层消音棉隔层。内层多孔不锈钢板及吸音棉。
53 | 软接 | 适配 | 套 | 4 | 耐高温防火纤维布（连接风柜和风管，防震防噪音）
54 | 不锈钢S弯 | 与风管匹配 | 个 | 20 | 优质不锈钢，厚度1.2mm，室内管道焊接制作；
55 | 70℃防火阀 | 与风管匹配 | 个 | 8 | 采用优质不锈钢制作。 防火阀用在通风、空调系统的送、回风管路上，平时呈开启状态，当火灾一旦发生，管道内气体温度达到150℃时即自行关闭，并在一定时间内能满足耐火稳定性和耐火完整性要求，起隔烟阻火作用。
56 | 变频控制器 | 30KW | 套 | 3 | 配套风机
57 | 变频控制器 | 15KW | 套 | 1 | 配套风机
58 | 排油烟风机 | 30KW | 台 | 3 | 1.风机板材采用亚光镀锌板，顶底和柱子均是一块板拆成型,中压风机外壳采用1.2mm厚度镀锌板。2.风机叶轮采用多翼式双吸口，材料采用镀锌板以机械化模具製作。3.均采用Y系列三相异步电动机，额定电压为380V，额定电功率为50Hz。电机架和底部采用镀锌槽钢和镀锌角铁，耐腐蚀,风量：60000m³/h
59 | 静电油烟净化器 | 20000m³/h*3 | 台 | 3 | 1、油烟净化器外壳体采用1.0mm优质不锈钢板，外表用国际化铆接工艺，内在用焊接种钉工艺:2、均衡网用铝质1.5mm厚，采用空气动力学原理，油烟均匀通过净化单元;3、高频工业绝缘瓷--干压95瓷，安全系数高，耐高温高压:4、净化单元采用导电性优良的铝制材料，导电性能稳定;5、净化模块单元采用抽屉式结构，容易安装维护，清洗方便:电离器采用优质不锈钢板，电离间距9mm铝合金板式集6、尘器，铝管间距18mm;7、静电电源控制系统可自动调节电场强度，使净化设备在10000小时运行后仍保持较高净化率;8、油烟净化器的静电电源控制系统具有过流过压自动保护装置，保证设备稳定运行;9、必须具有放电跳停多重保护，恒压器装置，静电电源具有自动过载过压、断路、开路保护的电源板。
60 | 排油烟风机 | 15KW | 台 | 1 | 1.风机板材采用亚光镀锌板，顶底和柱子均是一块板拆成型,中压风机外壳采用1.2mm厚度镀锌板。2.风机叶轮采用多翼式双吸口，材料采用镀锌板以机械化模具製作。3.均采用Y系列三相异步电动机，额定电压为380V，额定电功率为50Hz。电机架和底部采用镀锌槽钢和镀锌角铁，耐腐蚀,风量：36000m³/h
61 | 静电油烟净化器 | 20000m³/h*2 | 台 | 1 | 1、油烟净化器外壳体采用1.0mm优质不锈钢板，外表用国际化铆接工艺，内在用焊接种钉工艺:2、均衡网用铝质1.5mm厚，采用空气动力学原理，油烟均匀通过净化单元;3、高频工业绝缘瓷--干压95瓷，安全系数高，耐高温高压:4、净化单元采用导电性优良的铝制材料，导电性能稳定;5、净化模块单元采用抽屉式结构，容易安装维护，清洗方便:电离器采用优质不锈钢板，电离间距9mm铝合金板式集6、尘器，铝管间距18mm;7、静电电源控制系统可自动调节电场强度，使净化设备在10000小时运行后仍保持较高净化率;8、油烟净化器的静电电源控制系统具有过流过压自动保护装置，保证设备稳定运行;9、必须具有放电跳停多重保护，恒压器装置，静电电源具有自动过载过压、断路、开路保护的电源板。
62 | 补鲜风机 | 18.5KW | 台 | 3 | 1.风机板材采用亚光镀锌板，顶底和柱子均是一块板拆成型,中压风机外壳采用1.2mm厚度镀锌板。2.风机叶轮采用多翼式双吸口，材料采用镀锌板以机械化模具製作。3.均采用Y系列三相异步电动机，额定电压为380V，额定电功率为50Hz。电机架和底部采用镀锌槽钢和镀锌角铁，耐腐蚀，风量：40000m³/h
63 | 补鲜风机 | 7.5KW | 台 | 1 | 1.风机板材采用亚光镀锌板，顶底和柱子均是一块板拆成型,中压风机外壳采用1.2mm厚度镀锌板。2.风机叶轮采用多翼式双吸口，材料采用镀锌板以机械化模具製作。3.均采用Y系列三相异步电动机，额定电压为380V，额定电功率为50Hz。电机架和底部采用镀锌槽钢和镀锌角铁，耐腐蚀，风量：22000m³/h
64 | 防虫网 | 适配风机 | 套 | 8 | 不锈钢材质
65 | 减震器 | ZT-400 | 只 | 32 | 铸铁外壳，加厚橡胶底座。
66 | 播风口 | 300*300 | 个 | 34 | 材质铝合金
其他
67 | 灭蝇灯 | 30W | 台 | 8 | 1、参数：220V/50HZ/30W 2、覆盖面积：80m2
68 | ★冷热水龙头 | 开孔孔距 8"，（203mm），开孔4分 | 只 | 76 | 全铜材质，陶瓷阀芯，标配十寸（254mm）平颈水嘴
69 | 强力冲洗地机 | 15.7米 | 台 | 13 | 1、冲洗枪头采用蓝色防滑硅胶包裹黄铜枪头机身，管长10米内部优质防爆钢丝液压管 2、进水主体为黄铜三通角阀 3、360°活动快速接头，可自由旋转，管子不打结 4、配弹簧自动回位功能，方便收纳
厨房地沟
70 | 不锈钢防臭地沟连栅格盖板 | L*300*250 | 米 | 441 | 1、钢格盖板：SUS304不锈钢 外框3.5mm 内框3.0mm，电解抛光，起到防滑作用； 2、沟体：SUS304不锈钢厚度1.2mm；沟体边槽表面防滑拉丝抛光处理；沟身内圆角设计工艺，表面拉丝或喷砂处理； 3、集水器：拉伸冲压成型，内圆角设计工艺，表面拉丝或喷砂处理； 4、产品功能：防滑、隔气、防臭、防虫、防鼠，符合卫生要求； 5、产品特点：沟体内圆角设计、大排量、易清洁，使用寿命长；