## 1.1 封面
| 丰县凤城街道2025年第一批一事一议财政奖补项目（谢集村、刘楼村、辰明社区） |  |  |  | 工程
工程量清单
招 标 人：
（单位盖章）
造价咨询人：
（单位盖章）
2025-06-18

## 1.2 扉页
|  | 丰县凤城街道2025年第一批一事一议财政奖补项目（谢集村、刘楼村、辰明社区） |  |  |  | 工程
工程量清单
| 招 标 人： |  |  | 造价咨询人：
|  |  | （单位盖章） |  | （单位公章）
| 法定代表人 或其授权人： |  |  | 法定代表人 或其授权人：
|  |  | （签字或盖章） |  | （签字或盖章）
| 专业咨询员： |  |  | 项目负责人：
|  |  | （造价人员签字盖专用章） |  | （造价工程师签字盖专用章）
| 编 制 时 间： |  | 2025-06-18 | 复 核 时 间： | 2025-06-18

## 3.1 分部分项工程和单价措施项目清单与计价表
分部分项工程和单价措施项目清单与计价表
工程名称：丰县凤城街道2025年第一批一事一议财政奖补项目（谢集村、刘楼村、辰明社区） |  |  |  |  | 标段： |  |  |  |  | 第1页 共2页
序号 | 项目编码 | 项目名称 |  | 项目特征描述 |  | 计量 单位 | 工程量 | 金额（元）
[8 empty] | 综合单价 | 合价 |  | 其中
暂估价
刘楼行政村
1 | 040203007001 | 水泥混凝土 |  | 1、混凝土强度等级C30 2、厚度:18cm 3、5cm碎石垫层 4、路面刻痕、压纹、养护、模板、切缝等综合考虑 5、为保护原场地铺设的管网，混凝土采用小型车辆进行倒运投标方综合考虑报价 6、路基整形，机械碾压 7、路面宽3m |  | m2 | 3810
2 | 031001006003 | 过路管 |  | 1、过路管铺设 2、土方开挖深度：1m 3、砂垫层铺设厚度：10cm 4、双壁波纹管规格：DN400 |  | m | 102
分部小计
谢集行政村
3 | 040203007002 | 水泥混凝土 |  | 1、混凝土强度等级C30 2、厚度:18cm 3、5cm碎石垫层 4、路面刻痕、压纹、养护、模板、切缝等综合考虑 5、为保护原场地铺设的管网，混凝土采用小型车辆进行倒运投标方综合考虑报价 6、路基整形，机械碾压 7、路面宽3m |  | m2 | 4170
4 | 031001006002 | 过路管 |  | 1、过路管铺设 2、土方开挖深度：1m 3、砂垫层铺设厚度：10cm 4、双壁波纹管规格：DN400 |  | m | 6
分部小计
辰明社区
本页小计
【新点2013清单造价江苏版 V10.3.6】
分部分项工程和单价措施项目清单与计价表
工程名称：丰县凤城街道2025年第一批一事一议财政奖补项目（谢集村、刘楼村、辰明社区） |  |  |  |  | 标段： |  |  |  |  | 第2页 共2页
序号 | 项目编码 | 项目名称 |  | 项目特征描述 |  | 计量 单位 | 工程量 | 金额（元）
[8 empty] | 综合单价 | 合价 |  | 其中
暂估价
5 | 040203007003 | 水泥混凝土 |  | 1、混凝土强度等级C30 2、厚度:18cm 3、5cm碎石垫层 4、路面刻痕、压纹、养护、模板、切缝等综合考虑 5、为保护原场地铺设的管网，混凝土采用小型车辆进行倒运投标方综合考虑报价 6、路基整形，机械碾压 7、路面宽3m |  | m2 | 3390
6 | 031001006004 | 过路管 |  | 1、过路管铺设 2、土方开挖深度：1m 3、砂垫层铺设厚度：10cm 4、双壁波纹管规格：DN400 |  | m | 24
分部小计
分部分项合计
1 | 041106001001 | 大型机械设备进出场及安拆 |  |  |  | 台·次 | 1
单价措施合计
本页小计
合 计
【新点2013清单造价江苏版 V10.3.6】

## 3.2 总价措施项目清单与计价表
总价措施项目清单与计价表
工程名称：丰县凤城街道2025年第一批一事一议财政奖补项目（谢集村、刘楼村、辰明社区） | [5 empty] | 标段： |  |  |  | 第1页 共2页
序号 | 项目编码 | 项目名称 |  | 计算基础 | 费率 （%） |  | 金额 （元） | 调整费率 （%） | 调整后 金额（元） |  | 备注
1 | 041109001001 | 安全文明施工费
1.1 |  | 基本费 |  | 分部分项合计+单价措施项目合计-除税工程设备费 | 1.500
1.2 |  | 增加费 |  | 分部分项合计+单价措施项目合计-除税工程设备费
1.3 |  | 扬尘污染防治增加费 |  | 分部分项合计+单价措施项目合计-除税工程设备费 | 0.310
2 | 041109002001 | 夜间施工 |  | 分部分项合计+单价措施项目合计-除税工程设备费
3 | 041109003001 | 二次搬运 |  | 分部分项合计+单价措施项目合计-除税工程设备费
4 | 041109004001 | 冬雨季施工 |  | 分部分项合计+单价措施项目合计-除税工程设备费
5 | 041109005001 | 行车、行人干扰 |  | 分部分项合计+单价措施项目合计-除税工程设备费
6 | 041109006001 | 地上、地下设施、建筑物的临时保护设施 |  | 分部分项合计+单价措施项目合计-除税工程设备费
7 | 041109007001 | 已完工程及设备保护 |  | 分部分项合计+单价措施项目合计-除税工程设备费
8 | 041109008001 | 临时设施 |  | 分部分项合计+单价措施项目合计-除税工程设备费
【新点2013清单造价江苏版 V10.3.6】
注： 1.“计算基础”中安全文明施工费可为“定额基价”、“定额人工费”或“定额人工费+定额机械费”，其他项目可为 “定额人工费”或“定额人工费+定额机械费”。 2.按施工方案计算的措施费，若无“计算基础”和“费率”的数值，也可只填“金额”数值，但应在备注栏说明施工方案 出处或计算方法。
总价措施项目清单与计价表
工程名称：丰县凤城街道2025年第一批一事一议财政奖补项目（谢集村、刘楼村、辰明社区） | [5 empty] | 标段： |  |  |  | 第2页 共2页
序号 | 项目编码 | 项目名称 |  | 计算基础 | 费率 （%） |  | 金额 （元） | 调整费率 （%） | 调整后 金额（元） |  | 备注
9 | 041109009001 | 赶工措施 |  | 分部分项合计+单价措施项目合计-除税工程设备费
10 | 041109010001 | 工程按质论价 |  | 分部分项合计+单价措施项目合计-除税工程设备费
11 | 041109011001 | 建筑工人实名制费用 |  | 分部分项合计+单价措施项目合计-除税工程设备费 | [6 empty] | 建筑工人实名制设备由建筑工人工资专用账户开户银行提供的，建筑工人实名制费用按表中费率乘以0.5系数计取
12 | 041109091001 | 特殊条件下施工增加费 |  | 分部分项合计+单价措施项目合计-除税工程设备费
13 | 041109015001 | 智慧工地费用 |  | 分部分项合计+单价措施项目合计-除税工程设备费 | [6 empty] | 现场安全隐患排查、人员信息动态管理、扬尘管控视频监控、高处作业防护预警、危大工程监测预警和集成平台等设备、软件和管理费用。
【新点2013清单造价江苏版 V10.3.6】
注： 1.“计算基础”中安全文明施工费可为“定额基价”、“定额人工费”或“定额人工费+定额机械费”，其他项目可为 “定额人工费”或“定额人工费+定额机械费”。 2.按施工方案计算的措施费，若无“计算基础”和“费率”的数值，也可只填“金额”数值，但应在备注栏说明施工方案 出处或计算方法。

## 3.3 其他项目清单与计价汇总表
其他项目清单与计价汇总表
工程名称：丰县凤城街道2025年第一批一事一议财政奖补项目（谢集村、刘楼村、辰明社区） |  |  |  | 标段： |  | 第1页 共1页
序号 | 项目名称 |  | 计量单位 | 金额(元) | 备注
1 | 暂列金额 |  | 项
2 | 暂估价
2.1 | 材料暂估价
2.2 | 专业工程暂估价 |  | 项
3 | 计日工
4 | 总承包服务费
合 计
【新点2013清单造价江苏版 V10.3.6】
注：材料（工程设备）暂估单价进入清单项目综合单价，此处不汇总。

## 3.4 暂列金额明细表
暂列金额明细表
工程名称：丰县凤城街道2025年第一批一事一议财政奖补项目（谢集村、刘楼村、辰明社区） |  |  |  | 标段： |  | 第1页 共1页
序号 | 项目名称 |  | 计量单位 |  | 暂定金额(元) | 备注
合 计
【新点2013清单造价江苏版 V10.3.6】
注：此表由招标人填写，如不能详列，也可只列暂定金额总额，投标人应将上述暂列金额计入投标总价中。

## 3.5 总承包服务费计价表
总承包服务费计价表
工程名称：丰县凤城街道2025年第一批一事一议财政奖补项目（谢集村、刘楼村、辰明社区） |  |  |  |  | 标段： |  |  | 第1页 共1页
序号 | 项目名称 |  | 项目价值(元) | 服务内容 |  | 计算基础 | 费率(％) |  | 金额(元)
1 | 发包人发包专业工程 |  |  |  |  | 项目价值
2 | 发包人供应材料 |  |  |  |  | 项目价值
合 计
【新点2013清单造价江苏版 V10.3.6】
注：此表项目名称、服务内容由招标人填写，编制最高投标限价时，费率及金额由招标人按有关计价规定确定；投标时，费率及金额由投标人自主报价，计入投标总价中。

## 3.6 规费、税金项目计价表
规费、税金项目计价表
工程名称：丰县凤城街道2025年第一批一事一议财政奖补项目（谢集村、刘楼村、辰明社区） |  |  |  | 标段： |  | 第1页 共1页
序号 | 项目名称 |  | 计算基础 |  | 计算费率(％) |  | 金额(元)
1 | 规费 |  | 环境保护税+社会保险费+住房公积金 |  | 100.000
1.1 | 社会保险费 |  | 分部分项工程费+措施项目费+其他项目费-除税工程设备费
1.2 | 住房公积金 |  | 分部分项工程费+措施项目费+其他项目费-除税工程设备费
1.3 | 环境保护税 |  | 分部分项工程费+措施项目费+其他项目费-除税工程设备费
2 | 税金 |  | 分部分项工程费+措施项目费+其他项目费+规费-除税甲供材料和甲供设备费/1.01 |  | 9.000
合 计
【新点2013清单造价江苏版 V10.3.6】

## 3.7 发包人提供材料和工程设备一览表
发包人提供材料和工程设备一览表
工程名称：丰县凤城街道2025年第一批一事一议财政奖补项目（谢集村、刘楼村、辰明社区） |  |  |  |  | 标段： |  |  |  | 第1页 共1页
序号 | 材料(工程设备)名称、规格、型号 |  | 单位 | 数量 |  | 单价 (元) | 交货 方式 | 送达 地点 |  | 备注
【新点2013清单造价江苏版 V10.3.6】
注：此表由招标人填写，供投标人在投标报价、确定总承包服务费时参考。