## 1.1扉-2 招标控制价扉页
| 刘陈卫生院(泰兴市精神卫生中心)钢结构活动用房采购安装项目 |  |  |  | 工程
招标控制价
招标控制价（小写）: |  |  | 2737085.49
（大写）: |  |  | 贰佰柒拾叁万柒仟零捌拾伍元肆角玖分
招 标 人： |  |  |  | 造价咨询人：
|  | （单位盖章） |  |  | （单位资质专用章）
法定代表人 或其授权人： |  |  |  | 法定代表人 或其授权人：
|  | （签字或盖章） |  |  | （签字或盖章）
编 制 人： |  |  |  | 复 核 人：
|  | （造价人员签字盖专用章） |  |  | （造价工程师签字盖专用章）
编制时间： |  | 2025年05月06日 |  | 复核时间： | 2025年05月06日
扉-2

## 1.2表-02 建设项目招标控制价汇总表
建设项目招标控制价汇总表
工程名称：刘陈卫生院(泰兴市精神卫生中心)钢结构活动用房采购安装项目 |  |  |  |  | 第1页 共1页
序号 | 单项工程名称 | 金额(元) | 其中:(元)
|  |  | 暂估价 | 安全文明施工费 |  | 规费
1 | 刘陈卫生院(泰兴市精神卫生中心)钢结构活动用房采购安装项目 | 2737085.49 | 0.00 | 61916.88 |  | 83014.15
合 计 |  | 2737085.49 | 0.00 | 61916.88 |  | 83014.15
未来软件编制
表-02

## 2.1表-03 单项工程招标控制价汇总表
单项工程招标控制价汇总表
工程名称：刘陈卫生院(泰兴市精神卫生中心)钢结构活动用房采购安装项目 |  |  |  |  | 第1页 共1页
序号 | 单位工程名称 | 金额(元) | 其中:(元)
|  |  | 暂估价 | 安全文明施工费 |  | 规费
1 | 土建工程 | 1697626.06 | 0.00 | 48710.38 |  | 56004.12
2 | 钢结构工程 | 553799.31 | 0.00 | 8052.86 |  | 18269.66
3 | 水电及空调工程 | 350500.35 | 0.00 | 3647.69 |  | 6186.34
4 | 消防及智能化工程 | 135159.77 | 0.00 | 1505.95 |  | 2554.03
合 计 |  | 2737085.49 | 0.00 | 61916.88 |  | 83014.15
未来软件编制
表-03

## 3.1表-04 单位工程招标控制价汇总表
单位工程招标控制价汇总表
工程名称：土建工程 |  | 标段： |  | 第1页 共1页
序号 | 汇 总 内 容 |  | 金额(元) |  | 其中:暂估价(元)
1 | 分部分项工程 |  | 1251365.58 |  | 0.00
1.1 | 人工费 |  | 273799.55
1.2 | 材料费 |  | 851799.21
1.3 | 施工机具使用费 |  | 15735.49
1.4 | 企业管理费 |  | 75266.51
1.5 | 利润 |  | 34764.88
2 | 措施项目 |  | 250085.40 |  | 0.00
2.1 | 单价措施项目费 |  | 177091.25 |  | 0.00
2.2 | 总价措施项目费 |  | 72994.15
2.2.1 | 其中：安全文明施工措施费 |  | 48710.38
3 | 其他项目 |  | 0.00 |  | —
3.1 | 其中：暂列金额 |  | 0.00 |  | —
3.2 | 其中：专业工程暂估价 |  | 0.00 |  | —
3.3 | 其中：计日工 |  | 0.00 |  | —
3.4 | 其中：总承包服务费 |  | 0.00 |  | —
4 | 规费 |  | 56004.12 |  | —
5 | 税金 |  | 140170.96 |  | —
招标控制价合计= 1+2+3+4+5-甲供材料及甲供设备费/1.01 |  |  | 1697626.06 |  | 0.00
未来软件编制
表-04

## 3.2表-08 分部分项工程和单价措施项目清单与计价表
分部分项工程和单价措施项目清单与计价表
工程名称：土建工程 | [6 empty] | 第1页 共7页
序 号 | 项目编码 | 项目名称 | 项目特征描述 | 计量 单位 | 工程量 | 金额(元) |  |  |  | 备注
[6 empty] | 综合单价 |  | 合价 | 其中
暂估价
|  | A.1 土石方工程 |  |  | 1 | 17585.32 |  | 17585.32 | 0.00
1 | 010101001001 | 平整场地 | 1.推土机(105kW)平整场地厚≤300(工程量少于4000m2) | m2 | 1018.98 | 1.12 |  | 1141.26 | 0.00
2 | 010101004001 | 挖基坑土方 | 1.人工挖土方二类土(配合机械挖土人工修边坡、整平) 2.反铲挖掘机(斗容量1m3以内)挖土装车(挖一、二类土) 3.自卸汽车运土运距投标人自行考虑，结算时不再调整 | m3 | 231.09 | 18.31 |  | 4231.26 | 0.00
3 | 010101003001 | 挖沟槽土方 | 1.人工挖土方二类土(配合机械挖土人工修边坡、整平) 2.反铲挖掘机(斗容量1m3以内)挖土装车(挖一、二类土) 3.自卸汽车运土运距投标人自行考虑，结算时不再调整 | m3 | 213.87 | 18.31 |  | 3915.96 | 0.00
4 | 010103001001 | 回填方 | 1.土方回填 2.反铲挖掘机(斗容量1m3以内)挖土装车(挖一、二类土) 3.自卸汽车运土运距投标人自行考虑，结算时不再调整 | m3 | 333.17 | 17.88 |  | 5957.08 | 0.00
5 | 010103002001 | 余方弃置 | 1.反铲挖掘机(斗容量1m3以内)挖土装车(挖一、二类土) 2.自卸汽车运土运距投标人自行考虑，结算时不再调整 | m3 | 111.79 | 20.93 |  | 2339.76 | 0.00
|  | A.4 砌筑工程 |  |  | 1 | 137994.22 |  | 137994.22 | 0.00
6 | 010401001001 | 砖基础 | 1.直形砖基础 2.MU20混凝土普通砖、WMM5水泥砂浆砌筑 | m3 | 30.68 | 680.64 |  | 20882.04 | 0.00
7 | 010402001001 | 砌块墙 | 1.100厚加气块M5砂浆砌筑（无水） | m3 | 0.99 | 556.56 |  | 550.99 | 0.00
8 | 010402001002 | 砌块墙 | 1.200厚加气块M5砂浆砌筑（无水） | m3 | 178.97 | 522.07 |  | 93434.87 | 0.00
9 | 010402001003 | 砌块墙 | 1.100厚加气块M5砂浆砌筑（有水） | m3 | 7.98 | 555.72 |  | 4434.65 | 0.00
10 | 010402001004 | 砌块墙 | 1.200厚加气块M5砂浆砌筑（有水） | m3 | 35.86 | 521.24 |  | 18691.67 | 0.00
本页小计 | [7 empty] | 155579.54 | 0.00
合 计 | [7 empty] | 155579.54 | 0.00
未来软件编制
表-08
分部分项工程和单价措施项目清单与计价表
工程名称：土建工程 | [6 empty] | 第2页 共7页
序 号 | 项目编码 | 项目名称 | 项目特征描述 | 计量 单位 | 工程量 | 金额(元) |  |  |  | 备注
[6 empty] | 综合单价 |  | 合价 | 其中
暂估价
|  | A.5 混凝土及钢筋混凝土工程 |  |  | 1 | 128094.79 |  | 128094.79 | 0.00
11 | 010404001001 | 垫层 | 1.基础无筋砼垫层(C15泵送预拌砼) | m3 | 20.47 | 482.01 |  | 9866.74 | 0.00
12 | 010501002001 | 带形基础 | 1.无梁式混凝土条形基础(C25泵送预拌砼) | m3 | 17.71 | 478.78 |  | 8479.19 | 0.00
13 | 010501003001 | 独立基础 | 1.独立柱基(C25泵送预拌砼) | m3 | 31.48 | 477.09 |  | 15018.79 | 0.00
14 | 010502001001 | 矩形柱 | 1.矩形柱(C25泵送预拌砼) | m3 | 8.77 | 563.15 |  | 4938.83 | 0.00
15 | 010502002001 | 构造柱 | 1.构造柱(C25非泵送预拌砼) | m3 | 27.82 | 736.46 |  | 20488.32 | 0.00
16 | 010507007001 | 其他构件 | 1.门框(C25非泵送预拌砼) | m3 | 2.78 | 613.04 |  | 1704.25 | 0.00
17 | 010503004001 | 圈梁 | 1.圈梁(C25非泵送预拌砼) | m3 | 8.31 | 605.55 |  | 5032.12 | 0.00
18 | 010503004002 | 圈梁 | 1.混凝土翻边(C30非泵送预拌砼) | m3 | 2.56 | 619.42 |  | 1585.72 | 0.00
19 | 010503005001 | 过梁 | 1.过梁(C25非泵送预拌砼) | m3 | 4.88 | 669.01 |  | 3264.77 | 0.00
20 | 010507005001 | 扶手、压顶 | 1.压顶(C25非泵送预拌砼) | m3 | 8.91 | 626.22 |  | 5579.62 | 0.00
21 | 010506001001 | 直形楼梯 | 1.楼梯(C25非泵送预拌砼) | m3 | 2.53 | 603.40 |  | 1526.60 | 0.00
22 | 010507007002 | 其他构件 | 1.C35细石混凝土掺5%膨胀剂二次浇灌 | m3 | 0.23 | 632.46 |  | 145.47 | 0.00
23 | 010515001001 | 现浇构件钢筋 | 1.现浇砼构件钢筋Φ≤12 | t | 7.618 | 4952.69 |  | 37729.59 | 0.00
24 | 010515001002 | 现浇构件钢筋 | 1.现浇砼构件钢筋Φ≤25 | t | 3.056 | 4167.14 |  | 12734.78 | 0.00
|  | A.8 门窗工程 |  |  | 1 | 114181.00 |  | 114181.00 | 0.00
25 | 010802001002 | 金属（塑钢）门 | 1.成品木门安装(带闭门器、五金) 2.具体详见图纸 | m2 | 44.16 | 600.00 |  | 26496.00 | 0.00
26 | 010802001003 | 金属（塑钢）门 | 1.铝合金夹胶玻璃门安装(含五金) 2.6钢化白玻+1.14PVB+6 钢化白玻 3.具体详见图纸 | m2 | 33.6 | 800.00 |  | 26880.00 | 0.00
27 | 010807001001 | 金属（塑钢、断桥）窗 | 1.铝合金夹胶推拉窗安装(含五金) 2.6钢化白玻+1.14PVB+6 钢化白玻 3.具体详见图纸 | m2 | 84.5 | 650.00 |  | 54925.00 | 0.00
本页小计 | [7 empty] | 236395.79 | 0.00
合 计 | [7 empty] | 391975.33 | 0.00
未来软件编制
表-08
分部分项工程和单价措施项目清单与计价表
工程名称：土建工程 | [6 empty] | 第3页 共7页
序 号 | 项目编码 | 项目名称 | 项目特征描述 | 计量 单位 | 工程量 | 金额(元) |  |  |  | 备注
[6 empty] | 综合单价 |  | 合价 | 其中
暂估价
28 | 010807001002 | 金属（塑钢、断桥）窗 | 1.铝合金夹胶推拉窗安装(含五金) 2.6钢化白玻+1.14PVB+6 钢化白玻 3.消防窗 4.具体详见图纸 | m2 | 8.4 | 700.00 |  | 5880.00 | 0.00
|  | A.9 屋面及防水工程 |  |  | 1 | 18010.48 |  | 18010.48 | 0.00
29 | 010904002001 | 楼（地）面涂膜防水 | 1.水泥基渗透结晶型防水涂料(用量≥1.5kg/平方米) 2.0厚 | m2 | 114.04 | 34.85 |  | 3974.29 | 0.00
30 | 010903002002 | 墙面涂膜防水 | 1.水泥基渗透结晶型防水涂料(用量≥1.5kg/平方米) 2.0厚 | m2 | 402.76 | 34.85 |  | 14036.19 | 0.00
|  | A.11 楼地面装饰工程 |  |  | 1 | 230689.48 |  | 230689.48 | 0.00
31 | 011101003001 | 细石混凝土楼地面 | 地砖地面（除卫生间） 1.8厚地砖面层,DTG砂浆擦缝 2.30厚DSM15砂浆(1:3干硬性水泥砂浆)结合层,表面撒水泥粉 3.界面剂一道 4.100厚C20混凝土垫层 5.素土夯实,压实系数≥0.94 | m2 | 495.52 | 222.62 |  | 110312.66 | 0.00
32 | 011101003003 | 细石混凝土楼地面 | 地砖地面（卫生间） 1.8厚地砖面层,DTG砂浆擦缝 2.30厚DSM15砂浆(1:3干硬性水泥砂浆)结合层,表面撒水泥粉; 3.防水隔离层（另计）; 4.最薄处30厚C20细石混凝土找坡层,向地漏找1#坡,随打随抹平 5.界面剂一道 6.100厚C20混凝土垫层 7.素土夯实,压实系数≥0.94 | m2 | 114.04 | 264.80 |  | 30197.79 | 0.00
本页小计 | [7 empty] | 164400.93 | 0.00
合 计 | [7 empty] | 556376.26 | 0.00
未来软件编制
表-08
分部分项工程和单价措施项目清单与计价表
工程名称：土建工程 | [6 empty] | 第4页 共7页
序 号 | 项目编码 | 项目名称 | 项目特征描述 | 计量 单位 | 工程量 | 金额(元) |  |  |  | 备注
[6 empty] | 综合单价 |  | 合价 | 其中
暂估价
33 | 011103001001 | 橡胶板楼地面 | 塑胶地面 1.2~4厚PVC塑胶运动地板卷材,用专用胶粘剂粘铺,用 滚筒碾压 2遍 2.3厚水泥基自流平砂浆 3.40厚C25混凝土基层,随打随抹平,强度达标后表面打磨 4.界面剂一道 5.100厚C20混凝土垫层 6.素土夯实,压实系数≥0.94 | m2 | 292.6 | 229.57 |  | 67172.18 | 0.00
34 | 011106002001 | 块料楼梯面层 | 1.楼梯单块0.4m2以内地砖 水泥砂浆粘贴 | m2 | 9.17 | 307.13 |  | 2816.38 | 0.00
35 | 011105004001 | 塑料板踢脚线 | 1.PVC踢脚线 2.高5cm | m2 | 5.33 | 324.98 |  | 1732.14 | 0.00
36 | 010507001001 | 散水、坡道 | 混凝土散水（宽600） 1.20厚1:2水泥砂浆抹面 2.80厚C20混凝土,上撒1:1水泥沙子压实抹光 3.120厚碎石灌M2.5混合砂浆 4.素土夯实,向外坡4% | m2 | 76.59 | 73.87 |  | 5657.70 | 0.00
37 | 010507001002 | 散水、坡道 | 入口坡道 1.20厚1:2水泥砂浆抹平,15宽金刚砂防滑条,中距80、凸出坡面 2.30厚1:3干硬性水泥砂浆座砌 3.刷素水泥浆一道(内掺建筑胶) 4.100厚C20细石混凝土内配%%C6@150双向钢筋网 5.150厚级配碎石垫层 6.素土夯实,夯实系数≥0.94 | m2 | 85.56 | 149.61 |  | 12800.63 | 0.00
|  | A.12 墙、柱面装饰与隔断、幕墙工程 |  |  | 1 | 377307.45 |  | 377307.45 | 0.00
本页小计 | [7 empty] | 90179.03 | 0.00
合 计 | [7 empty] | 646555.29 | 0.00
未来软件编制
表-08
分部分项工程和单价措施项目清单与计价表
工程名称：土建工程 | [6 empty] | 第5页 共7页
序 号 | 项目编码 | 项目名称 | 项目特征描述 | 计量 单位 | 工程量 | 金额(元) |  |  |  | 备注
[6 empty] | 综合单价 |  | 合价 | 其中
暂估价
38 | 011204003001 | 块料墙面 | 块料墙面 1.8厚600x300釉面砖白水泥浆擦缝 2.6厚1:1:6水泥石灰膏砂浆结合层 3.2.0厚水泥基渗透结晶型防水涂料(用量≥1.5kg/平方米)（另计） 4.12厚1:3水泥砂浆打底 5.刷界面处理剂一道 | m2 | 1065.32 | 180.90 |  | 192716.39 | 0.00
39 | 011201001001 | 墙面一般抹灰 | 1.外墙真石漆 2.10厚1:3水泥砂浆粉面,水刷带出小麻面; 3.6厚聚合物水泥防水砂浆防水层(干粉类) 4.12厚1:3水泥砂浆找平层 5..刷界面处理剂一道 6.基层墙体 | m2 | 747.08 | 134.87 |  | 100758.68 | 0.00
40 | 011201001002 | 墙面一般抹灰 | 1.5厚DPM20砂浆(1:2.5水泥砂浆)找平抹光 2.9厚DPM15砂浆(1:3水泥砂浆)打底扫毛 | m2 | 1032.55 | 35.67 |  | 36831.06 | 0.00
41 | 011406001001 | 抹灰面油漆 | 1.内墙面 在抹灰面上批901胶混合腻子三遍、刷乳胶漆3遍 | m2 | 1032.55 | 29.14 |  | 30088.51 | 0.00
42 | 010607005003 | 砌块墙钢丝网加固 | 1.墙面耐碱玻纤网格布 一层 | m2 | 2844.95 | 5.86 |  | 16671.41 | 0.00
43 | 010607005001 | 砌块墙钢丝网加固 | 1.砌块与梁柱接触处加一层钢丝网片砌块与梁表面各200,网片位置在砌块与柱表面各100,用钢钉固定 | m2 | 11.55 | 20.90 |  | 241.40 | 0.00
|  | A.13 天棚工程 |  |  | 1 | 219539.81 |  | 219539.81 | 0.00
44 | 011302001001 | 吊顶天棚 | 矿棉板天棚 1.天棚吊筋H=750mmΦ8 2.装配式T型(不上人型)铝合金龙骨 简单面层规格600×600mm 简单 3.矿棉板天棚面层(嵌入式) | m2 | 480.56 | 105.71 |  | 50800.00 | 0.00
本页小计 | [7 empty] | 428107.45 | 0.00
合 计 | [7 empty] | 1074662.74 | 0.00
未来软件编制
表-08
分部分项工程和单价措施项目清单与计价表
工程名称：土建工程 | [6 empty] | 第6页 共7页
序 号 | 项目编码 | 项目名称 | 项目特征描述 | 计量 单位 | 工程量 | 金额(元) |  |  |  | 备注
[6 empty] | 综合单价 |  | 合价 | 其中
暂估价
45 | 011302001002 | 吊顶天棚 | 集成吊顶 1.天棚吊筋H=750mmΦ8 2.装配式T型(不上人型)铝合金龙骨 简单面层规格600×600mm 简单 3.铝合金(嵌入式)方板天棚面层 平板 | m2 | 114.04 | 121.65 |  | 13872.97 | 0.00
46 | 011303001001 | 采光天棚 | 阳光房（钢结构另计） 1.6+1.14PVB+6mm钢化夹胶玻璃 2.具体详见图纸 | m2 | 309.4 | 400.00 |  | 123760.00 | 0.00
47 | 010810001001 | 窗帘 | 1.阳光房电动窗帘 | m2 | 309.4 | 80.00 |  | 24752.00 | 0.00
48 | 011506003001 | 玻璃雨篷 | 1.6+1.14PVB+6mm钢化夹胶玻璃雨篷 | m2 | 9.25 | 687.01 |  | 6354.84 | 0.00
|  | A.15 其他装饰工程 |  |  | 1 | 7963.03 |  | 7963.03 | 0.00
49 | 011210005001 | 成品隔断 | 1.成品卫生间隔断 | 间 | 5 | 1078.73 |  | 5393.65 | 0.00
50 | 011505001001 | 洗漱台 | 1.石材洗漱台 2.石材面开孔 3.石材磨边加工 指甲圆 | m2 | 0.89 | 695.93 |  | 619.38 | 0.00
51 | 011505005001 | 卫生间扶手 | 1.卫生间不锈钢扶手 | 个 | 3 | 250.00 |  | 750.00 | 0.00
52 | 011505005002 | 卫生间扶手 | 1.淋浴间不锈钢扶手 | 个 | 8 | 150.00 |  | 1200.00 | 0.00
分部分项合计 | [7 empty] | 1251365.58 | 0.00
53 | 011705001001 | 大型机械设备进出场及安拆 | 1.履带式挖掘机1m3以内场外运输费 | 项 | 1 | 5084.55 |  | 5084.55 | 0.00
54 | 011701003001 | 里脚手架 | 1.砌墙脚手架双排外架子(12m以内)(采用承插型盘扣式双排外墙脚手架(泰州、扬州)) | m2 | 1554.21 | 27.27 |  | 42383.31 | 0.00
55 | 011701003002 | 里脚手架 | 1.抹灰脚手架 | m2 | 2066.51 | 23.52 |  | 48604.32 | 0.00
56 | 011702002001 | 矩形柱 | 现浇矩形柱复合木模板(不用砂浆垫块，改用塑料卡)(采用承插型盘扣式模板支架(泰州、扬州)) | m2 | 46.8 | 83.80 |  | 3921.84 | 0.00
57 | 011702009001 | 过梁 | 现浇过梁复合木模板(采用承插型盘扣式模板支架(泰州、扬州)) | m2 | 58.56 | 94.74 |  | 5547.97 | 0.00
58 | 011702001001 | 基础 | 现浇混凝土垫层复合木模板 | m2 | 45.25 | 87.96 |  | 3980.19 | 0.00
59 | 011702001002 | 基础 | 现浇无梁式带形基础复合木模板 | m2 | 70.87 | 65.47 |  | 4639.86 | 0.00
本页小计 | [7 empty] | 290864.88 | 0.00
合 计 | [7 empty] | 1365527.62 | 0.00
未来软件编制
表-08
分部分项工程和单价措施项目清单与计价表
工程名称：土建工程 | [6 empty] | 第7页 共7页
序 号 | 项目编码 | 项目名称 | 项目特征描述 | 计量 单位 | 工程量 | 金额(元) |  |  |  | 备注
[6 empty] | 综合单价 |  | 合价 | 其中
暂估价
60 | 011702001003 | 基础 | 现浇各种柱基、桩承台复合木模板 | m2 | 46.76 | 74.54 |  | 3485.49 | 0.00
61 | 011702001004 | 基础 | 现浇基础模板二次灌浆 | m2 | 1 | 151.58 |  | 151.58 | 0.00
62 | 011702003001 | 构造柱 | 现浇构造柱复合木模板(采用承插型盘扣式模板支架(泰州、扬州)) | m2 | 349.99 | 95.90 |  | 33564.04 | 0.00
63 | 011702008001 | 圈梁 | 现浇圈梁，地坑支撑梁复合木模板(采用承插型盘扣式模板支架(泰州、扬州)) | m2 | 83.18 | 71.78 |  | 5970.66 | 0.00
64 | 011702008002 | 圈梁 | 现浇圈梁，地坑支撑梁复合木模板(采用承插型盘扣式模板支架(泰州、扬州)) | m2 | 33.72 | 71.78 |  | 2420.42 | 0.00
65 | 011702025001 | 其他现浇构件 | 现浇门框复合木模板(采用承插型盘扣式模板支架(泰州、扬州)) | m2 | 56.76 | 105.78 |  | 6004.07 | 0.00
66 | 011702025002 | 其他现浇构件 | 现浇压顶复合木模板(采用承插型盘扣式模板支架(泰州、扬州)) | m2 | 109.21 | 82.30 |  | 8987.98 | 0.00
67 | 011702024001 | 楼梯 | 现浇楼梯复合木模板(不用砂浆垫块，改用塑料卡)(采用承插型盘扣式模板支架(泰州、扬州))(底部设计不抹灰) | m2 | 10.5 | 223.33 |  | 2344.97 | 0.00
单价措施合计 | [7 empty] | 177091.25 | 0.00
本页小计 | [7 empty] | 62929.21 | 0.00
合 计 | [7 empty] | 1428456.83 | 0.00
未来软件编制
表-08

## 3.3表-11 总价措施项目清单与计价表
总价措施项目清单与计价表
工程名称：土建工程 |  |  |  | 标段： |  |  | 第1页 共2页
序号 | 项目编码 | 项 目 名 称 | 计算基础 | 费率 (%) | 金额(元) | 调整 费率(%) |  | 调整后 金额(元) | 备注
1 | 011707001001 | 安全文明施工 |  | 100 | 48710.38
1.1 | 1.1 | 基本费 | 分部分项清单合价+单价措施清单合价-分部分项除税工程设备费-单价措施除税工程设备费 | 3.1 | 44282.16 |  |  |  | 不取费时将“费率”置0；
1.2 | 1.2 | 增加费 |  | 0 | 0.00 |  |  |  | 1星0.7%/2星0.77%/3星0.84%
1.3 | 1.3 | 扬尘污染防治增加费 | 分部分项清单合价+单价措施清单合价-分部分项除税工程设备费-单价措施除税工程设备费 | 0.31 | 4428.22
2 | 011707002001 | 夜间施工 |  | 0 | 0.00 |  |  |  | 0～0.1%
3 | 011707003001 | 非夜间施工照明 |  | 0 | 0.00 |  |  |  | 0.2%
4 | 011707004001 | 二次搬运 |  | 0 | 0.00
5 | 011707005001 | 冬雨季施工 |  | 0 | 0.00 |  |  |  | 0.05～0.2%
6 | 011707006001 | 地上、地下设施、建筑物的临时保护设施 |  | 0 | 0.00
7 | 011707007001 | 已完成工程及设备保护 |  | 0 | 0.00 |  |  |  | 0～0.05%
8 | 011707008001 | 临时设施 | 分部分项清单合价+单价措施清单合价-分部分项除税工程设备费-单价措施除税工程设备费 | 1.65 | 23569.54 |  |  |  | 1～2.3%
9 | 011707009001 | 赶工措施 |  | 0 | 0.00 |  |  |  | 0.5～2.1%
未来软件编制
表-11
总价措施项目清单与计价表
工程名称：土建工程 |  |  |  | 标段： |  |  | 第2页 共2页
序号 | 项目编码 | 项 目 名 称 | 计算基础 | 费率 (%) | 金额(元) | 调整 费率(%) |  | 调整后 金额(元) | 备注
10 | 011707010001 | 工程按质论价 |  | 0 | 0.00 |  |  |  | 市优结构0.7%/市优0.9%/省优1.3%/国优专业1.4%/国优1.6%
11 | 011707011001 | 住宅分户验收 |  | 0 | 0.00 |  |  |  | 0.4%
12 | 011707012001 | 建筑工人实名制费用 | 分部分项清单合价+单价措施清单合价-分部分项除税工程设备费-单价措施除税工程设备费 | 0.05 | 714.23 |  |  |  | 0.05%
13 | 011707015001 | 智慧工地费用 |  | 0 | 0.00 |  |  |  | 0.08～0.15%
合 计 |  |  |  |  | 72994.15
未来软件编制
表-11

## 3.4表-12 其他项目清单与计价汇总表
其他项目清单与计价汇总表
工程名称：土建工程 |  | 标段： |  | 第1页 共1页
序号 | 项 目 名 称 | 金额(元) | 结算金额(元) |  | 备注
1 | 暂列金额 | 0.00 |  |  | 明细详见表-12-1
2 | 暂估价 | 0.00
2.1 | 材料(工程设备)暂估价 | — |  |  | 明细详见表-12-2
2.2 | 专业工程暂估价 | 0.00 |  |  | 明细详见表-12-3
3 | 计日工 | 0.00 |  |  | 明细详见表-12-4
4 | 总承包服务费 | 0.00 |  |  | 明细详见表-12-5
合 计 |  | 0.00 |  |  | —
未来软件编制
表-12

## 3.5表-13 规费、税金项目计价表
规费、税金项目计价表
工程名称：土建工程 |  |  | 标段： |  |  | 第1页 共1页
序号 | 项 目 名 称 | 计算基础 |  | 计算基数(元) | 计算费率(%) |  | 金额(元)
1 | 规费 | 分部分项工程费+措施项目费+其他项目费-除税工程设备费 |  | 56004.12 | 100 |  | 56004.12
1.1 | 社会保险费 |  |  | 1501450.98 | 3.2 |  | 48046.43
1.2 | 住房公积金 |  |  | 1501450.98 | 0.53 |  | 7957.69
1.3 | 环境保护税 |  |  | 1501450.98 | 0 |  | 0.00
2 | 税金 | 分部分项工程费+措施项目费+其他项目费+规费-(除税甲供材料费+除税甲供设备费)/1.01 |  | 1557455.10 | 9 |  | 140170.96
合 计 | [6 empty] | 196175.08
未来软件编制
表-13

## 3.6承包人供应材料一览表
承包人供应材料一览表
工程名称：土建工程 |  |  |  | 标段： |  |  |  | 第1页 共4页
序号 | 材料编码 | 材料名称 | 规格型号 等特殊要求 |  | 单位 | 数量 | 单价(元) |  | 合价(元) | 备注
1 | 50 | 玻璃采光天棚 |  |  | m2 | 309.4 | 400 |  | 123760.00
2 | 50 | 淋浴间不锈钢扶手 |  |  | 个 | 8 | 150 |  | 1200.00
3 | 50 | 阳光房电动窗帘 |  |  | m2 | 309.4 | 80 |  | 24752.00
4 | 50 | 卫生间不锈钢扶手 |  |  | 个 | 3 | 250 |  | 750.00
5 | 50 | 铝合金夹胶玻璃门 |  |  | m2 | 33.6 | 800 |  | 26880.00
6 | 50 | 成品木门 |  |  | m2 | 44.16 | 600 |  | 26496.00
7 | 50 | 铝合金夹胶推拉窗安装（消防窗） |  |  | m2 | 8.4 | 700 |  | 5880.00
8 | 50 | 铝合金夹胶推拉窗安装 |  |  | m2 | 84.5 | 650 |  | 54925.00
9 | 01010100 | 钢筋 | Φ≤12 |  | t | 7.77036 | 2904.73 |  | 22570.80
10 | 01010100 | 钢筋 | Φ≤25 |  | t | 3.11712 | 2862.14 |  | 8921.63
11 | 01090101 | 圆钢 |  |  | kg | 233.6778 | 3.45 |  | 806.19
12 | 01210101 | 角钢 |  |  | kg | 20.826 | 3.311 |  | 68.95
13 | 01210315 | 等边角钢 | ∟40×4 |  | kg | 95.136 | 3.311 |  | 315.00
14 | 01270100 | 型钢 |  |  | t | 0.32375 | 3220.21 |  | 1042.54
15 | 01510705 | 角铝 | ∟25×25×1 |  | m | 384.1116 | 5.15 |  | 1978.17
16 | 02090101 | 塑料薄膜 |  |  | m2 | 188.7384 | 0.69 |  | 130.23
17 | 02330104 | 草袋 |  |  | m2 | 20.9622 | 1.29 |  | 27.04
18 | 03032113 | 塑料胀管螺钉 |  |  | 套 | 56.595 | 0.09 |  | 5.09
19 | 03070114 | 膨胀螺栓 | M8×80 |  | 套 | 7.75724 | 0.51 |  | 3.96
20 | 03070123 | 膨胀螺栓 | M10×110 |  | 套 | 788.4396 | 0.69 |  | 544.02
21 | 03110106 | 螺杆 | L=250 Φ8 |  | 根 | 788.4396 | 0.3 |  | 236.53
22 | 03210313 | 金刚石磨边轮 | 100×16(粒度120～150#) |  | 片 | 2.27591 | 5.57 |  | 12.68
23 | 03410200 | 电焊条 |  |  | kg | 5.8275 | 4.97 |  | 28.96
24 | 03410205 | 电焊条 | J422 |  | kg | 44.12979 | 4.97 |  | 219.33
25 | 03510701 | 铁钉 |  |  | kg | 224.575004 | 3.6 |  | 808.47
26 | 03550101 | 钢丝网 |  |  | m2 | 12.705 | 7.89 |  | 100.24
27 | 03570216 | 镀锌铁丝 | 8# |  | kg | 532.653038 | 4.2 |  | 2237.14
28 | 03570237 | 镀锌铁丝 | 22# |  | kg | 62.6771 | 4.72 |  | 295.84
29 | 03633315 | 合金钢钻头 | 一字型 |  | 根 | 0.56595 | 6.86 |  | 3.88
30 | 03652403 | 合金钢切割锯片 |  |  | 片 | 1.744523 | 68.6 |  | 119.67
31 | 04010132 | 水泥 | 42.5级 |  | kg | 131.7164 | 0.261 |  | 34.38
32 | 04010611 | 水泥 | 32.5级 |  | kg | 4795.114542 | 0.207 |  | 992.59
33 | 04010701 | 白水泥 |  |  | kg | 886.2864 | 0.6 |  | 531.77
34 | 04030107 | 中砂 |  |  | t | 1.804873 | 152.45 |  | 275.15
未来软件编制
表-
承包人供应材料一览表
工程名称：土建工程 |  |  |  | 标段： |  |  |  | 第2页 共4页
序号 | 材料编码 | 材料名称 | 规格型号 等特殊要求 |  | 单位 | 数量 | 单价(元) |  | 合价(元) | 备注
35 | 04050203 | 碎石 | 5～16mm |  | t | 2.239841 | 141.9 |  | 317.83
36 | 04050207 | 碎石 | 5～40mm |  | t | 21.47556 | 141.9 |  | 3047.38
37 | 04090602 | 滑石粉 |  |  | kg | 529.69815 | 0.53 |  | 280.74
38 | 04135500 | 混凝土实心砖 | MU20 |  | 百块 | 160.1496 | 63.96 |  | 10243.17
39 | 04135535 | 配砖 | 190×90×40 |  | m3 | 9.74788 | 272 |  | 2651.42
40 | 04150113 | 蒸压加气混凝土砌块 | A3.5 B06 |  | m3 | 8.62251 | 300.66 |  | 2592.44
41 | 04150115 | 蒸压加气混凝土砌块 | A3.5 B06 |  | m3 | 198.43417 | 300.66 |  | 59661.22
42 | 05030600 | 普通木成材 |  |  | m3 | 0.149416 | 1586.47 |  | 237.04
43 | 05250502 | 锯(木)屑 |  |  | m3 | 3.72438 | 47.17 |  | 175.68
44 | 06090704 | 钢化夹胶玻璃 | 6+1.14PVB+6mm |  | m2 | 9.5275 | 186.19 |  | 1773.93
45 | 06612145 | 墙面砖 | 300×450 |  | m2 | 1091.953 | 80 |  | 87356.24
46 | 06650101 | 同质地砖 |  |  | m2 | 634.01586 | 80 |  | 50721.27
47 | 07112130 | 石材块料面板 |  |  | m2 | 0.9345 | 214.39 |  | 200.35
48 | 07470301 | PVC地板 |  |  | m2 | 321.86 | 55 |  | 17702.30
49 | 08050501 | 铝合金方板 | 600×600×0.6 |  | m2 | 119.742 | 40 |  | 4789.68
50 | 08230105 | 玻璃纤维网格布 |  |  | m2 | 3129.445 | 3.24 |  | 10139.40
51 | 08310113 | 轻钢龙骨(大) | 50×15×1.2 |  | m | 794.9802 | 5.57 |  | 4428.04
52 | 08330107 | 大龙骨垂直吊件(轻钢) | 45 |  | 只 | 891.9 | 0.43 |  | 383.52
53 | 08330305 | 铝合金T型龙骨次接件 |  |  | 只 | 178.38 | 0.64 |  | 114.16
54 | 08330307 | 铝合金T型龙骨主接件 |  |  | 只 | 356.76 | 0.94 |  | 335.35
55 | 08330709 | 铝合金T型龙骨挂件 |  |  | 个 | 1367.58 | 0.51 |  | 697.47
56 | 08350201 | 铝合金T型主龙骨 |  |  | m | 1126.1724 | 4.72 |  | 5315.53
57 | 08350202 | 铝合金T型副龙骨 |  |  | m | 1082.172 | 3.86 |  | 4177.18
58 | 08370504 | 一爪挂件 |  |  | 套 | 0.8325 | 81.47 |  | 67.82
59 | 08370505 | 二爪挂件 |  |  | 套 | 3.515 | 102.91 |  | 361.73
60 | 08370506 | 四爪挂件 |  |  | 套 | 3.9775 | 154.36 |  | 613.97
61 | 08450243 | 成品卫生间隔断 |  |  | 间 | 5.05 | 1029.06 |  | 5196.75
62 | 10130918 | PVC |  |  | m2 | 16.3098 | 45 |  | 733.94
63 | 11010304 | 内墙乳胶漆 |  |  | kg | 478.07065 | 7.99 |  | 3819.78
64 | 11010319 | 仿石型外墙涂料 |  |  | kg | 3361.86 | 13.58 |  | 45654.06
65 | 11010323 | 水性封底漆 |  |  | kg | 261.478 | 13.58 |  | 3550.87
66 | 11030303 | 防锈漆 |  |  | kg | 0.08722 | 12.86 |  | 1.12
未来软件编制
表-
承包人供应材料一览表
工程名称：土建工程 |  |  |  | 标段： |  |  |  | 第3页 共4页
序号 | 材料编码 | 材料名称 | 规格型号 等特殊要求 |  | 单位 | 数量 | 单价(元) |  | 合价(元) | 备注
67 | 11030746 | 水泥基渗透结晶防水涂料 |  |  | kg | 1240.32 | 12.27 |  | 15218.73
68 | 11112512 | 透明罩光漆 |  |  | kg | 298.832 | 13.58 |  | 4058.14
69 | 11430327 | 大白粉 |  |  | kg | 529.69815 | 0.73 |  | 386.68
70 | 11590914 | 硅酮密封胶 |  |  | L | 2.22 | 68.6 |  | 152.29
71 | 12030107 | 油漆溶剂油 |  |  | kg | 43.33954 | 12.01 |  | 520.51
72 | 12070313 | 上光蜡 |  |  | kg | 7.13488 | 81.47 |  | 581.28
73 | 12330300 | 界面剂 |  |  | kg | 3892.786 | 1.29 |  | 5021.69
74 | 12370305 | 氧气 |  |  | m3 | 4.85625 | 2.83 |  | 13.74
75 | 12370335 | 乙炔气 |  |  | kg | 0.97125 | 15.44 |  | 15.00
76 | 12410162 | 塑胶地板粘结剂 |  |  | kg | 139.59038 | 15.61 |  | 2179.01
77 | 12410703 | 羧甲基纤维素 |  |  | kg | 36.13925 | 2.14 |  | 77.34
78 | 12413518 | 901胶 |  |  | kg | 293.555976 | 2.14 |  | 628.21
79 | 13050321 | 矿棉板 | 600×600×12 |  | m2 | 504.588 | 24.17 |  | 12195.89
80 | 15371708 | 镀锌铁丝U形卡 |  |  | 个 | 16.17 | 0.18 |  | 2.91
81 | 17310706 | 双螺母双垫片 | Φ8 |  | 副 | 788.4396 | 0.51 |  | 402.10
82 | 31110301 | 棉纱头 |  |  | kg | 16.8605 | 5.57 |  | 93.91
83 | 31130106 | 其它材料费 |  |  | 元 | 10209.6157 | 0.86 |  | 8780.27
84 | 31130506 | 泵管摊销费 |  |  | 元 | 19.5198 | 0.86 |  | 16.79
85 | 31132507 | 回库修理、保养费 |  |  | 元 | 107.06927 | 1 |  | 107.07
86 | 31150101 | 水 |  |  | m3 | 385.368787 | 4.57 |  | 1761.14
87 | 32010502 | 复合木模板 | 18mm |  | m2 | 203.9015 | 35.49 |  | 7236.46
88 | 32020115 | 卡具 |  |  | kg | 227.72996 | 4.18 |  | 951.91
89 | 32020132 | 钢管支撑 |  |  | kg | 648.28984 | 3.51 |  | 2275.50
90 | 32030303 | 脚手钢管 |  |  | kg | 1865.859411 | 3.51 |  | 6549.17
91 | 32030504 | 底座 |  |  | 个 | 10.146671 | 4.12 |  | 41.80
92 | 32030513 | 脚手架扣件 |  |  | 个 | 307.376332 | 4.89 |  | 1503.07
93 | 32090101 | 周转木材 |  |  | m3 | 8.625093 | 1586.47 |  | 13683.45
94 | 34130187 | 塑料卡子 |  |  | 个 | 171.9 | 0.2 |  | 34.38
95 | 80010104 | (WMM5水泥砂浆)(散装干拌砂浆) |  |  | t | 12.99298 | 378.48 |  | 4917.58
96 | 80010123 | 水泥砂浆(散装干拌砂浆) | 1:2 |  | t | 4.187321 | 433.61 |  | 1815.66
97 | 80010124 | 水泥砂浆(散装干拌砂浆) | 1:2.5 |  | t | 11.968139 | 408.17 |  | 4885.04
98 | 80010125 | 水泥砂浆(散装干拌砂浆) | 1:3 |  | t | 69.314268 | 386.97 |  | 26822.54
未来软件编制
表-
承包人供应材料一览表
工程名称：土建工程 |  |  |  | 标段： |  |  |  | 第4页 共4页
序号 | 材料编码 | 材料名称 | 规格型号 等特殊要求 |  | 单位 | 数量 | 单价(元) |  | 合价(元) | 备注
99 | 80010161 | 干硬性水泥砂浆(散装干拌砂浆) | 1:3 |  | t | 32.321919 | 423.44 |  | 13686.39
100 | 80050104 | (M5混合砂浆)(散装干拌砂浆) |  |  | t | 36.43955 | 378.48 |  | 13791.64
101 | 80050125 | 混合砂浆(散装干拌砂浆) | 1:1:6 |  | t | 11.372291 | 386.97 |  | 4400.74
102 | 80090322 | 自流平复合砂浆 |  |  | kg | 1170.4 | 3.48 |  | 4072.99
103 | 80212102 | (C15泵送预拌砼) |  |  | m3 | 20.77705 | 378.05 |  | 7854.76
104 | 80212104 | (C25泵送预拌砼) |  |  | m3 | 58.8561 | 398.5 |  | 23454.16
105 | 80212114 | (C15非泵送预拌砼) |  |  | m3 | 5.89743 | 374.98 |  | 2211.42
106 | 80212115 | (C20非泵送预拌砼) |  |  | m3 | 100.30864 | 379.83 |  | 38100.23
107 | 80212116 | (C25非泵送预拌砼) |  |  | m3 | 74.326282 | 394.41 |  | 29315.03
108 | 80212117 | (C30非泵送预拌砼) |  |  | m3 | 2.6112 | 408.01 |  | 1065.40
合 计 | [8 empty] | 895176.69
未来软件编制
表-

## 4.1表-04 单位工程招标控制价汇总表
单位工程招标控制价汇总表
工程名称：钢结构工程 |  | 标段： |  | 第1页 共1页
序号 | 汇 总 内 容 |  | 金额(元) |  | 其中:暂估价(元)
1 | 分部分项工程 |  | 466197.07 |  | 0.00
1.1 | 人工费 |  | 107467.90
1.2 | 材料费 |  | 257714.48
1.3 | 施工机具使用费 |  | 43602.81
1.4 | 企业管理费 |  | 39285.63
1.5 | 利润 |  | 18126.26
2 | 措施项目 |  | 23606.03 |  | 0.00
2.1 | 单价措施项目费 |  | 7500.31 |  | 0.00
2.2 | 总价措施项目费 |  | 16105.72
2.2.1 | 其中：安全文明施工措施费 |  | 8052.86
3 | 其他项目 |  | 0.00 |  | —
3.1 | 其中：暂列金额 |  | 0.00 |  | —
3.2 | 其中：专业工程暂估价 |  | 0.00 |  | —
3.3 | 其中：计日工 |  | 0.00 |  | —
3.4 | 其中：总承包服务费 |  | 0.00 |  | —
4 | 规费 |  | 18269.66 |  | —
5 | 税金 |  | 45726.55 |  | —
招标控制价合计= 1+2+3+4+5-甲供材料及甲供设备费/1.01 |  |  | 553799.31 |  | 0.00
未来软件编制
表-04

## 4.2表-08 分部分项工程和单价措施项目清单与计价表
分部分项工程和单价措施项目清单与计价表
工程名称：钢结构工程 | [6 empty] | 第1页 共2页
序 号 | 项目编码 | 项目名称 | 项目特征描述 | 计量 单位 | 工程量 | 金额(元) |  |  |  | 备注
[6 empty] | 综合单价 |  | 合价 | 其中
暂估价
1 | 010516001001 | 螺栓 | 1.地脚锚栓制作、安装 2.材质：Q235 3.具体详见图纸 | t | 3.52 | 10532.87 |  | 37075.70 | 0.00
2 | 010516001002 | 螺栓 | 1.高强螺栓 2.具体详见图纸 | 套 | 96 | 30.00 |  | 2880.00 | 0.00
3 | 010603001001 | 实腹钢柱 | 1.钢柱制作、安装 2.喷砂除锈(设计要求Sa2.5级) 3.运输运距投标人自行考虑 4.其余详见图纸 | t | 11.35 | 7412.80 |  | 84135.28 | 0.00
4 | 010604001001 | 钢梁 | 1.钢梁制作、安装 2.喷砂除锈(设计要求Sa2.5级) 3.运输运距投标人自行考虑 4.其余详见图纸 | t | 14.573 | 7035.20 |  | 102523.97 | 0.00
5 | 010601001001 | 钢网架 | 1.螺栓球节点网架制作 2.螺栓球网架安装 3.喷砂除锈(设计要求Sa2.5级) 4.运输运距投标人自行考虑 5.其余详见图纸 | t | 9.429 | 8479.26 |  | 79950.94 | 0.00
6 | 010606002001 | 钢檩条 | 1.屋面檩条、檩托板（镀锌） 2.制作、安装 3.运输运距投标人自行考虑 4.其余详见图纸 | t | 7.698 | 5560.24 |  | 42802.73 | 0.00
7 | 010606001002 | 钢支撑、钢拉条 | 1.隅撑制作、安装（镀锌） 2.L50x5角钢 3.运输运距投标人自行考虑 4.其余详见图纸 | t | 0.355 | 8170.33 |  | 2900.47 | 0.00
8 | 010606001005 | 钢支撑、钢拉条 | 1.拉条撑杆制作、安装（镀锌） 2.Φ12圆钢、Φ12圆钢+C32x2.5套管 3.运输运距投标人自行考虑 4.其余详见图纸 | t | 0.264 | 6947.91 |  | 1834.25 | 0.00
9 | 011405001001 | 金属面油漆 | 1.喷涂两道环氧富锌底漆 2.涂环氧云铁中间漆 3.其余详见图纸 | ㎡ | 686.71 | 27.78 |  | 19076.80 | 0.00
本页小计 | [7 empty] | 373180.14 | 0.00
合 计 | [7 empty] | 373180.14 | 0.00
未来软件编制
表-08
分部分项工程和单价措施项目清单与计价表
工程名称：钢结构工程 | [6 empty] | 第2页 共2页
序 号 | 项目编码 | 项目名称 | 项目特征描述 | 计量 单位 | 工程量 | 金额(元) |  |  |  | 备注
[6 empty] | 综合单价 |  | 合价 | 其中
暂估价
10 | 011405001003 | 金属面油漆 | 1.金属面防火涂料 2.5小时 2.其余详见图纸 | m2 | 65.83 | 80.32 |  | 5287.47 | 0.00
11 | 011405001004 | 金属面油漆 | 1.金属面防火涂料 1.5小时 2.其余详见图纸 | m2 | 93.46 | 59.93 |  | 5601.06 | 0.00
12 | 011405001005 | 金属面油漆 | 1.金属面防火涂料 薄型 1小时 2.其余详见图纸 | m2 | 89.62 | 41.00 |  | 3674.42 | 0.00
13 | 010606011001 | 钢板天沟 | 1.不锈钢天沟制作、安装2.0厚 | m | 45.5 | 150.24 |  | 6835.92 | 0.00 | 清单
14 | 010901002002 | 型材屋面 | 1.0.6厚压型钢板; 2.50mm厚玻璃棉(A级) 3.铝箔纸一层(阻燃型) 4.∅1.5 ,100X100,不锈钢钢丝网一层 | m2 | 629.72 | 113.73 |  | 71618.06 | 0.00
分部分项合计 | [7 empty] | 466197.07 | 0.00
15 | 011705001001 | 大型机械设备进出场及安拆 | 大型机械设备进出场费 | 项 | 1 | 1467.95 |  | 1467.95 | 0.00
16 | 011701003001 | 里脚手架 | 1.单层梁安装脚手架(采用承插型盘扣式脚手架及模板支架(泰州、扬州)) | m2 | 1018.98 | 4.36 |  | 4442.75 | 0.00
17 | 011701003003 | 里脚手架 | 1.单层屋面瓦安装脚手架(采用承插型盘扣式脚手架及模板支架(泰州、扬州)) | m2 | 1018.98 | 1.56 |  | 1589.61 | 0.00
单价措施合计 | [7 empty] | 7500.31 | 0.00
本页小计 | [7 empty] | 100517.24 | 0.00
合 计 | [7 empty] | 473697.38 | 0.00
未来软件编制
表-08

## 4.3表-11 总价措施项目清单与计价表
总价措施项目清单与计价表
工程名称：钢结构工程 |  |  |  | 标段： |  |  | 第1页 共2页
序号 | 项目编码 | 项 目 名 称 | 计算基础 | 费率 (%) | 金额(元) | 调整 费率(%) |  | 调整后 金额(元) | 备注
1 | 011707001001 | 安全文明施工 |  | 100 | 8052.86
1.1 | 1.1 | 基本费 | 分部分项清单合价+单价措施清单合价-分部分项除税工程设备费-单价措施除税工程设备费 | 1.6 | 7579.16 |  |  |  | 不取费时将“费率”置0；
1.2 | 1.2 | 增加费 |  | 0 | 0.00 |  |  |  | 1星0.7%/2星0.77%/3星0.84%
1.3 | 1.3 | 扬尘污染防治增加费 | 分部分项清单合价+单价措施清单合价-分部分项除税工程设备费-单价措施除税工程设备费 | 0.1 | 473.70
2 | 011707002001 | 夜间施工 |  | 0 | 0.00 |  |  |  | 0～0.1%
3 | 011707003001 | 非夜间施工照明 |  | 0 | 0.00 |  |  |  | 0.2%
4 | 011707004001 | 二次搬运 |  | 0 | 0.00
5 | 011707005001 | 冬雨季施工 |  | 0 | 0.00 |  |  |  | 0.05～0.2%
6 | 011707006001 | 地上、地下设施、建筑物的临时保护设施 |  | 0 | 0.00
7 | 011707007001 | 已完成工程及设备保护 |  | 0 | 0.00 |  |  |  | 0～0.05%
8 | 011707008001 | 临时设施 | 分部分项清单合价+单价措施清单合价-分部分项除税工程设备费-单价措施除税工程设备费 | 1.65 | 7816.01 |  |  |  | 1～2.3%
9 | 011707009001 | 赶工措施 |  | 0 | 0.00 |  |  |  | 0.5～2.1%
未来软件编制
表-11
总价措施项目清单与计价表
工程名称：钢结构工程 |  |  |  | 标段： |  |  | 第2页 共2页
序号 | 项目编码 | 项 目 名 称 | 计算基础 | 费率 (%) | 金额(元) | 调整 费率(%) |  | 调整后 金额(元) | 备注
10 | 011707010001 | 工程按质论价 |  | 0 | 0.00 |  |  |  | 市优结构0.7%/市优0.9%/省优1.3%/国优专业1.4%/国优1.6%
11 | 011707011001 | 住宅分户验收 |  | 0 | 0.00 |  |  |  | 0.4%
12 | 011707012001 | 建筑工人实名制费用 | 分部分项清单合价+单价措施清单合价-分部分项除税工程设备费-单价措施除税工程设备费 | 0.05 | 236.85 |  |  |  | 0.05%
13 | 011707015001 | 智慧工地费用 |  | 0 | 0.00 |  |  |  | 0.08～0.15%
合 计 |  |  |  |  | 16105.72
未来软件编制
表-11

## 4.4表-12 其他项目清单与计价汇总表
其他项目清单与计价汇总表
工程名称：钢结构工程 |  | 标段： |  | 第1页 共1页
序号 | 项 目 名 称 | 金额(元) | 结算金额(元) |  | 备注
1 | 暂列金额 | 0.00 |  |  | 明细详见表-12-1
2 | 暂估价 | 0.00
2.1 | 材料(工程设备)暂估价 | — |  |  | 明细详见表-12-2
2.2 | 专业工程暂估价 | 0.00 |  |  | 明细详见表-12-3
3 | 计日工 | 0.00 |  |  | 明细详见表-12-4
4 | 总承包服务费 | 0.00 |  |  | 明细详见表-12-5
合 计 |  | 0.00 |  |  | —
未来软件编制
表-12

## 4.5表-13 规费、税金项目计价表
规费、税金项目计价表
工程名称：钢结构工程 |  |  | 标段： |  |  | 第1页 共1页
序号 | 项 目 名 称 | 计算基础 |  | 计算基数(元) | 计算费率(%) |  | 金额(元)
1 | 规费 | 分部分项工程费+措施项目费+其他项目费-除税工程设备费 |  | 18269.66 | 100 |  | 18269.66
1.1 | 社会保险费 |  |  | 489803.10 | 3.2 |  | 15673.70
1.2 | 住房公积金 |  |  | 489803.10 | 0.53 |  | 2595.96
1.3 | 环境保护税 |  |  | 489803.10 | 0 |  | 0.00
2 | 税金 | 分部分项工程费+措施项目费+其他项目费+规费-(除税甲供材料费+除税甲供设备费)/1.01 |  | 508072.76 | 9 |  | 45726.55
合 计 | [6 empty] | 63996.21
未来软件编制
表-13

## 4.6承包人供应材料一览表
承包人供应材料一览表
工程名称：钢结构工程 |  |  |  | 标段： |  |  |  | 第1页 共2页
序号 | 材料编码 | 材料名称 | 规格型号 等特殊要求 |  | 单位 | 数量 | 单价(元) |  | 合价(元) | 备注
1 | 50 | 高强螺栓 |  |  | 套 | 96 | 30 |  | 2880.00
2 | 01010100 | 钢筋 | 综合 |  | t | 3.9732 | 2904.73 |  | 11541.07
3 | 01050101 | 钢丝绳 |  |  | kg | 0.88048 | 5.75 |  | 5.06
4 | 01270100 | 型钢 |  |  | t | 37.15656 | 3220.21 |  | 119651.93
5 | 01270100 | L50x5角钢 |  |  | t | 0.37275 | 4125.53 |  | 1537.79
6 | 01270101 | 型钢 |  |  | kg | 2.649348 | 3.22 |  | 8.53
7 | 01270311 | C、Z轻钢 |  |  | t | 8.0829 | 4322.31 |  | 34936.80
8 | 01291510 | 不锈钢板 | δ2.0 |  | m2 | 32.7145 | 154.36 |  | 5049.81
9 | 01292305 | 彩钢板 | 0.6厚 |  | m2 | 654.9088 | 45 |  | 29470.90
10 | 01295509 | 连结支板 |  |  | 只 | 642.3144 | 3.09 |  | 1984.75
11 | 02270105 | 白布 |  |  | m2 | -0.472535 | 3.43 |  | -1.62
12 | 02290301 | 麻绳 |  |  | kg | 1.04909 | 5.75 |  | 6.03
13 | 02290401 | 麻袋 |  |  | 条 | 4.92398 | 4.29 |  | 21.12
14 | 03031201 | 自攻螺钉 |  |  | 十个 | 132.2412 | 0.51 |  | 67.44
15 | 03032113 | 塑料胀管螺钉 |  |  | 套 | 3085.628 | 0.09 |  | 277.71
16 | 03050105 | 螺栓 | M8×80 |  | 套 | 4.31088 | 0.14 |  | 0.60
17 | 03055715 | 螺栓球专用高强螺栓 |  |  | kg | 282.87 | 6.43 |  | 1818.85
18 | 03090103 | 螺母 |  |  | kg | 8.5008 | 6.17 |  | 52.45
19 | 03270202 | 砂纸 |  |  | 张 | -81.782925 | 0.94 |  | -76.88
20 | 03410205 | 电焊条 | J422 |  | kg | 740.15862 | 4.97 |  | 3678.59
21 | 03430205 | 不锈钢焊丝 | 1Cr18Ni9Ti |  | kg | 15.015 | 38.59 |  | 579.43
22 | 03430401 | 碳钢焊丝 | CO2 |  | kg | 190.37151 | 13.72 |  | 2611.90
23 | 03430421 | 碳钢埋弧焊丝 |  |  | kg | 636.40991 | 7.72 |  | 4913.08
24 | 03450200 | 焊剂 |  |  | kg | 340.30624 | 3.43 |  | 1167.25
25 | 03510705 | 铁钉 | 70mm |  | kg | 3.77832 | 3.6 |  | 13.60
26 | 03550101 | 钢丝网 |  |  | m2 | 692.692 | 7.89 |  | 5465.34
27 | 03570216 | 镀锌铁丝 | 8# |  | kg | 43.97449 | 4.2 |  | 184.69
28 | 03590100 | 垫铁 |  |  | kg | 416.46755 | 4.29 |  | 1786.65
29 | 03591503 | 钢砂 |  |  | kg | 712.69632 | 4.29 |  | 3057.47
30 | 03633315 | 合金钢钻头 | 一字型 |  | 根 | 30.85628 | 6.86 |  | 211.67
31 | 04171533 | 彩钢堵头 |  |  | m | 90.26836 | 9.43 |  | 851.23
32 | 05011200 | 圆木 |  |  | m3 | 0.037463 | 1286.32 |  | 48.19
33 | 11030303 | 防锈漆 |  |  | kg | 208.328904 | 12.86 |  | 2679.11
34 | 11030304 | 红丹防锈漆 |  |  | kg | -235.014376 | 12.86 |  | -3022.28
35 | 11030521 | 防火涂料 |  |  | kg | 309.1872 | 14.06 |  | 4347.17
未来软件编制
表-
承包人供应材料一览表
工程名称：钢结构工程 |  |  |  | 标段： |  |  |  | 第2页 共2页
序号 | 材料编码 | 材料名称 | 规格型号 等特殊要求 |  | 单位 | 数量 | 单价(元) |  | 合价(元) | 备注
36 | 11030528 | 厚型防火涂料(粉料、黏结胶料) |  |  | kg | 592.47 | 2.5 |  | 1481.18
37 | 11110911 | 环氧富锌漆 |  |  | kg | 333.05435 | 17.13 |  | 5705.22
38 | 11110911 | 涂环氧云铁 |  |  | kg | 161.37685 | 17.4 |  | 2807.96
39 | 11591105 | 玻璃胶 | 300mL |  | 支 | 7.83692 | 10.55 |  | 82.68
40 | 12030107 | 油漆溶剂油 |  |  | kg | -38.076438 | 12.01 |  | -457.30
41 | 12370305 | 氧气 |  |  | m3 | 223.6986 | 2.83 |  | 633.07
42 | 12370336 | 乙炔气 |  |  | m3 | 97.07844 | 14.05 |  | 1363.95
43 | 13070105 | 50厚玻璃棉毡 | 铝箔纸 |  | m2 | 661.206 | 10 |  | 6612.06
44 | 15371708 | 镀锌铁丝U形卡 |  |  | 个 | 881.608 | 0.18 |  | 158.69
45 | 30010325 | 螺栓球杆件顶丝(紧定钉) |  |  | kg | 2.8287 | 5.57 |  | 15.76
46 | 31010522 | 密封带 | 3×20mm |  | m | 36.52376 | 1.8 |  | 65.74
47 | 31130106 | 其它材料费 |  |  | 元 | 1281.98561 | 0.86 |  | 1102.51
48 | 32020132 | 钢管支撑 |  |  | kg | 1.4755 | 3.51 |  | 5.18
49 | 32030121 | 钢支架、平台及连接件 |  |  | kg | 5.65632 | 3.57 |  | 20.19
50 | 32030303 | 脚手钢管 |  |  | kg | 11.922066 | 3.51 |  | 41.85
51 | 32030513 | 脚手架扣件 |  |  | 个 | 3.974022 | 4.89 |  | 19.43
52 | 32090101 | 周转木材 |  |  | m3 | 0.086983 | 1586.47 |  | 138.00
53 | 32090101 | 周转木材 |  |  | m3 | 0.296932 | 1586.47 |  | 471.07
54 | 32270103 | 金属校正器 |  |  | kg | 2.497 | 4.72 |  | 11.79
合 计 | [8 empty] | 258084.46
未来软件编制
表-

## 5.1表-04 单位工程招标控制价汇总表
单位工程招标控制价汇总表
工程名称：水电及空调工程 |  | 标段： |  | 第1页 共1页
序号 | 汇 总 内 容 |  | 金额(元) |  | 其中:暂估价(元)
1 | 分部分项工程 |  | 307309.84 |  | 0.00
1.1 | 人工费 |  | 46675.45
1.2 | 材料费 |  | 234218.79
1.3 | 施工机具使用费 |  | 1215.57
1.4 | 企业管理费 |  | 18678.34
1.5 | 利润 |  | 6521.74
2 | 措施项目 |  | 8063.77 |  | 0.00
2.1 | 单价措施项目费 |  | 2005.62 |  | 0.00
2.2 | 总价措施项目费 |  | 6058.15
2.2.1 | 其中：安全文明施工措施费 |  | 3647.69
3 | 其他项目 |  | 0.00 |  | —
3.1 | 其中：暂列金额 |  | 0.00 |  | —
3.2 | 其中：专业工程暂估价 |  | 0.00 |  | —
3.3 | 其中：计日工 |  | 0.00 |  | —
3.4 | 其中：总承包服务费 |  | 0.00 |  | —
4 | 规费 |  | 6186.34 |  | —
5 | 税金 |  | 28940.40 |  | —
招标控制价合计= 1+2+3+4+5-甲供材料及甲供设备费/1.01 |  |  | 350500.35 |  | 0.00
未来软件编制
表-04

## 5.2表-08 分部分项工程和单价措施项目清单与计价表
分部分项工程和单价措施项目清单与计价表
工程名称：水电及空调工程 | [6 empty] | 第1页 共9页
序 号 | 项目编码 | 项目名称 | 项目特征描述 | 计量 单位 | 工程量 | 金额(元) |  |  |  | 备注
[6 empty] | 综合单价 |  | 合价 | 其中
暂估价
|  | A.1 电气 |  |  | 1 | 122614.17 |  | 122614.17 | 0.00
1 | 030404017001 | 配电箱 | 1.名称:配电箱 2.型号:AP1 3.安装方式:落地 | 台 | 1 | 10720.82 |  | 10720.82 | 0.00
2 | 030404017002 | 配电箱 | 1.名称:配电箱 2.型号:AL1 3.安装方式:壁装 | 台 | 1 | 4676.22 |  | 4676.22 | 0.00
3 | 030404017003 | 配电箱 | 1.名称:配电箱 2.型号:AL2 3.安装方式:壁装 | 台 | 1 | 3450.86 |  | 3450.86 | 0.00
4 | 030404017004 | 配电箱 | 1.名称:配电箱 2.型号:AL3 3.安装方式:壁装 | 台 | 1 | 3900.86 |  | 3900.86 | 0.00
5 | 030404017005 | 配电箱 | 1.名称:配电箱 2.型号:AL4 3.安装方式:壁装 | 台 | 1 | 4623.86 |  | 4623.86 | 0.00
6 | 030404017006 | 配电箱 | 1.名称:配电箱 2.型号:AL5 3.安装方式:壁装 | 台 | 1 | 2637.86 |  | 2637.86 | 0.00
7 | 030404017007 | 配电箱 | 1.名称:配电箱 2.型号:AK 3.安装方式:壁装 | 台 | 1 | 6239.52 |  | 6239.52 | 0.00
8 | 030411003001 | 桥架 | 1.名称:镀锌槽式桥架 2.规格:200*100 | m | 32.5 | 113.18 |  | 3678.35 | 0.00
9 | 030413001001 | 铁构件 | 1.一般铁构件制作 2.一般铁构件安装 | kg | 40 | 21.56 |  | 862.40 | 0.00
10 | 031201003001 | 金属结构刷油 | 1.金属结构一般钢结构刷油防锈漆 第一遍 2.金属结构一般钢结构刷油防锈漆 第二遍 3.金属结构一般钢结构刷油调和漆 第一遍 4.金属结构一般钢结构刷油调和漆 第二遍 | kg | 40 | 2.09 |  | 83.60 | 0.00
11 | 030411001001 | 配管 | 1.名称:热镀锌钢管 2.规格:DN32 3.配置形式:暗敷 | m | 6.67 | 30.21 |  | 201.50 | 0.00
12 | 030411001003 | 配管 | 1.名称:热镀锌钢管 2.规格:DN40 3.配置形式:暗敷 | m | 35.7 | 41.58 |  | 1484.41 | 0.00
13 | 030411001004 | 配管 | 1.名称:热镀锌钢管 2.规格:DN50 3.配置形式:暗敷 | m | 6.15 | 47.59 |  | 292.68 | 0.00
14 | 030411001008 | 配管 | 1.名称:热镀锌钢管 2.规格:DN100 3.配置形式:暗敷 | m | 63 | 106.92 |  | 6735.96 | 0.00
本页小计 | [7 empty] | 49588.90 | 0.00
合 计 | [7 empty] | 49588.90 | 0.00
未来软件编制
表-08
分部分项工程和单价措施项目清单与计价表
工程名称：水电及空调工程 | [6 empty] | 第2页 共9页
序 号 | 项目编码 | 项目名称 | 项目特征描述 | 计量 单位 | 工程量 | 金额(元) |  |  |  | 备注
[6 empty] | 综合单价 |  | 合价 | 其中
暂估价
15 | 030411001002 | 配管 | 1.名称:JDG钢管 2.规格:DN20 3.配置形式:暗敷 | m | 537.1 | 9.27 |  | 4978.92 | 0.00
16 | 030411001005 | 配管 | 1.名称:JDG钢管 2.规格:DN20 3.配置形式:明敷 | m | 312.36 | 12.68 |  | 3960.72 | 0.00
17 | 030411001006 | 配管 | 1.名称:PVC管 2.规格:DN20 3.配置形式:暗敷 | m | 16.7 | 12.29 |  | 205.24 | 0.00
18 | 030411001007 | 配管 | 配管混凝土刨沟DN20 | m | 160 | 19.38 |  | 3100.80 | 0.00
19 | 030408001001 | 电力电缆 | 1.名称:电力电缆 2.型号:WDZ-YJY 3.规格:5*6 4.敷设方式、部位:管、桥架 | m | 43.2 | 35.93 |  | 1552.18 | 0.00
20 | 030408001002 | 电力电缆 | 1.名称:电力电缆 2.型号:WDZ-YJY 3.规格:5*10 4.敷设方式、部位:管、桥架 | m | 124.33 | 52.84 |  | 6569.60 | 0.00
21 | 030408001003 | 电力电缆 | 1.名称:电力电缆 2.型号:WDZ-YJY 3.规格:5*16 4.敷设方式、部位:管、桥架 | m | 10.7 | 75.88 |  | 811.92 | 0.00
22 | 030408001004 | 电力电缆 | 1.名称:电力电缆 2.型号:YJV 3.规格:4x95 4.敷设方式、部位:管、桥架 | m | 64.6 | 295.99 |  | 19120.95 | 0.00
23 | 030411004001 | 配线 | 1.名称:电线 2.配线形式:管内 3.型号:BYJ-2.5 | m | 3.3 | 4.08 |  | 13.46 | 0.00
24 | 030411004005 | 配线 | 1.名称:电线 2.配线形式:管内 3.型号:BV-2.5 | m | 1089.8 | 4.08 |  | 4446.38 | 0.00
25 | 030411004006 | 配线 | 1.名称:电线 2.配线形式:管内 3.型号:WDZ-BYJ-2.5 | m | 1678.8 | 4.37 |  | 7336.36 | 0.00
26 | 030411004007 | 配线 | 1.名称:电线 2.配线形式:管内 3.型号:WDZ-BV-2.5 | m | 70.8 | 4.37 |  | 309.40 | 0.00
27 | 030411004002 | 配线 | 1.名称:电线 2.配线形式:管内 3.型号:WDZ-BYJ-4 | m | 589 | 5.42 |  | 3192.38 | 0.00
本页小计 | [7 empty] | 55598.31 | 0.00
合 计 | [7 empty] | 105187.21 | 0.00
未来软件编制
表-08
分部分项工程和单价措施项目清单与计价表
工程名称：水电及空调工程 | [6 empty] | 第3页 共9页
序 号 | 项目编码 | 项目名称 | 项目特征描述 | 计量 单位 | 工程量 | 金额(元) |  |  |  | 备注
[6 empty] | 综合单价 |  | 合价 | 其中
暂估价
28 | 030411004003 | 配线 | 1.名称:电线 2.配线形式:桥架内 3.型号:WDZ-BYJ-2.5 | m | 33.6 | 3.89 |  | 130.70 | 0.00
29 | 030411004004 | 配线 | 1.名称:电线 2.配线形式:桥架内 3.型号:WDZ-BYJ-4 | m | 278 | 5.64 |  | 1567.92 | 0.00
30 | 030412005001 | 荧光灯 | 1.名称:嵌入式双管荧光灯 2.型号: 3.规格: 4.安装形式:嵌入 | 套 | 56 | 89.24 |  | 4997.44 | 0.00
31 | 030412005002 | 荧光灯 | 1.名称:嵌入式三管荧光灯 2.型号: 3.规格: 4.安装形式:嵌入 | 套 | 3 | 98.58 |  | 295.74 | 0.00
32 | 030412004001 | 装饰灯 | 1.名称:筒灯 2.型号: 3.规格:12W 4.安装形式:嵌入 | 套 | 6 | 78.50 |  | 471.00 | 0.00
33 | 030412001001 | 普通灯具 | 1.名称:吸顶灯 2.型号: 3.规格: 4.安装形式:吸顶 | 套 | 26 | 69.35 |  | 1803.10 | 0.00
34 | 030412001002 | 普通灯具 | 1.名称:防水防尘灯 2.型号: 3.规格: 4.安装形式:吸顶 | 套 | 13 | 79.45 |  | 1032.85 | 0.00
35 | 030404034001 | 照明开关 | 1.名称:单联单控开关 | 个 | 2 | 22.83 |  | 45.66 | 0.00
36 | 030404034002 | 照明开关 | 1.名称:三联单控开关 | 个 | 9 | 37.54 |  | 337.86 | 0.00
37 | 030404034003 | 照明开关 | 1.名称:双联单控开关 | 个 | 4 | 30.54 |  | 122.16 | 0.00
38 | 030404034004 | 照明开关 | 1.名称:四联单控开关 | 个 | 4 | 49.50 |  | 198.00 | 0.00
39 | 030404035001 | 插座 | 1.名称:五孔插座 | 个 | 35 | 36.48 |  | 1276.80 | 0.00
40 | 030404035002 | 插座 | 1.名称:空调插座 | 个 | 14 | 40.84 |  | 571.76 | 0.00
41 | 030404035003 | 插座 | 1.名称:16A三孔暗插座 | 个 | 4 | 37.99 |  | 151.96 | 0.00
42 | 030411006001 | 接线盒 | 1.名称:接线盒 2.材质:钢质 | 个 | 104 | 8.14 |  | 846.56 | 0.00
43 | 030411006002 | 接线盒 | 1.名称:开关盒 2.材质:钢质 | 个 | 57 | 8.34 |  | 475.38 | 0.00
44 | 030904003001 | 按钮 | 紧急按钮 | 个 | 2 | 140.54 |  | 281.08 | 0.00
45 | 030904005001 | 声光报警器 | 报警器 | 个 | 2 | 197.54 |  | 395.08 | 0.00
本页小计 | [7 empty] | 15001.05 | 0.00
合 计 | [7 empty] | 120188.26 | 0.00
未来软件编制
表-08
分部分项工程和单价措施项目清单与计价表
工程名称：水电及空调工程 | [6 empty] | 第4页 共9页
序 号 | 项目编码 | 项目名称 | 项目特征描述 | 计量 单位 | 工程量 | 金额(元) |  |  |  | 备注
[6 empty] | 综合单价 |  | 合价 | 其中
暂估价
46 | 030408006001 | 电力电缆头 | 1kV以下户内干包电缆终端头制安120mm2(铜芯) | 个 | 2 | 266.59 |  | 533.18 | 0.00
47 | 030414002001 | 送配电装置系统 | 1kV以下交流供电系统调试(综合) | 系统 | 1 | 883.58 |  | 883.58 | 0.00
48 | 040101002001 | 挖沟槽土方 | 1.反铲挖掘机(斗容量1.0m3)挖一二类土不装车 2.人工挖一、二类土方 | m3 | 38.4 | 6.63 |  | 254.59 | 0.00
49 | 010103001001 | 回填方 | 槽，坑填土夯实 | m3 | 38.4 | 19.65 |  | 754.56 | 0.00
|  | A.1 防雷接地 |  |  | 1 | 8316.95 |  | 8316.95 | 0.00
50 | 030409002001 | 接地母线 | 利用基础钢筋接地 | m | 158.4 | 21.08 |  | 3339.07 | 0.00
51 | 030409002002 | 接地母线 | 镀锌扁钢40*4接地 | m | 8 | 25.63 |  | 205.04 | 0.00
52 | 030409005001 | 避雷网 | 利用金属屋面避雷 | m | 124.5 | 14.99 |  | 1866.26 | 0.00
53 | 030409003001 | 避雷引下线 | 避雷利用建筑物主筋引下敷设 | m | 46.2 | 22.78 |  | 1052.44 | 0.00
54 | 030409008001 | 等电位端子箱、测试板 | 断接卡子制作、安装 | 块 | 4 | 48.95 |  | 195.80 | 0.00
55 | 030409008002 | 等电位端子箱、测试板 | 总等电位联结端子箱 | 台 | 2 | 355.51 |  | 711.02 | 0.00
56 | 030414011001 | 接地装置 | 接地网系统装置调试 | 系统 | 1 | 947.32 |  | 947.32 | 0.00
|  | A.1 空调 |  |  | 1 | 100552.48 |  | 100552.48 | 0.00
57 | 030404031001 | 小电器 | 1.名称:排气扇 2.型号: 3.参数:详见图纸及建设单位要求 | 个 | 4 | 252.64 |  | 1010.56 | 0.00
58 | 030701003001 | 空调器 | 壁挂空调，详见图纸及建设单位要求 | 台 | 16 | 3692.60 |  | 59081.60 | 0.00
59 | 030701003002 | 空调器 | 中央空调一拖四，详见图纸及建设单位要求 | 台 | 2 | 20230.16 |  | 40460.32 | 0.00
|  | A.1 给水 |  |  | 1 | 16054.07 |  | 16054.07 | 0.00
60 | 031001006001 | 塑料管 | 1、安装部位：室内 2、材质、规格：PPR DN15 3、连接形式：热熔 4、压力试验及吹、洗设计要求：按规范要求试压、冲洗 | m | 22.3 | 22.75 |  | 507.33 | 0.00
本页小计 | [7 empty] | 111802.67 | 0.00
合 计 | [7 empty] | 231990.93 | 0.00
未来软件编制
表-08
分部分项工程和单价措施项目清单与计价表
工程名称：水电及空调工程 | [6 empty] | 第5页 共9页
序 号 | 项目编码 | 项目名称 | 项目特征描述 | 计量 单位 | 工程量 | 金额(元) |  |  |  | 备注
[6 empty] | 综合单价 |  | 合价 | 其中
暂估价
61 | 031001006002 | 塑料管 | 1、安装部位：室内 2、材质、规格：PPR DN20 3、连接形式：热熔 4、压力试验及吹、洗设计要求：按规范要求试压、冲洗 | m | 2.6 | 24.48 |  | 63.65 | 0.00
62 | 031001006003 | 塑料管 | 1、安装部位：室内 2、材质、规格：PPR DN25 3、连接形式：热熔 4、压力试验及吹、洗设计要求：按规范要求试压、冲洗 | m | 7.4 | 28.51 |  | 210.97 | 0.00
63 | 031001006004 | 塑料管 | 1、安装部位：室内 2、材质、规格：PPR DN32 3、连接形式：热熔 4、压力试验及吹、洗设计要求：按规范要求试压、冲洗 | m | 2 | 32.88 |  | 65.76 | 0.00
64 | 031001007001 | 复合管 | 1、安装部位：室内 2、材质、规格：钢塑复合管 DN15 3、连接形式：热熔 4、压力试验及吹、洗设计要求：按规范要求试压、冲洗 | m | 24.2 | 47.26 |  | 1143.69 | 0.00
65 | 031001007002 | 复合管 | 1、安装部位：室内 2、材质、规格：钢塑复合管 DN25 3、连接形式：热熔 4、压力试验及吹、洗设计要求：按规范要求试压、冲洗 | m | 31.1 | 61.20 |  | 1903.32 | 0.00
66 | 031001007003 | 复合管 | 1、安装部位：室内 2、材质、规格：钢塑复合管 DN32 3、连接形式：热熔 4、压力试验及吹、洗设计要求：按规范要求试压、冲洗 | m | 17 | 67.29 |  | 1143.93 | 0.00
67 | 031001007004 | 复合管 | 1、安装部位：室内 2、材质、规格：钢塑复合管 DN40 3、连接形式：热熔 4、压力试验及吹、洗设计要求：按规范要求试压、冲洗 | m | 28.7 | 79.72 |  | 2287.96 | 0.00
本页小计 | [7 empty] | 6819.28 | 0.00
合 计 | [7 empty] | 238810.21 | 0.00
未来软件编制
表-08
分部分项工程和单价措施项目清单与计价表
工程名称：水电及空调工程 | [6 empty] | 第6页 共9页
序 号 | 项目编码 | 项目名称 | 项目特征描述 | 计量 单位 | 工程量 | 金额(元) |  |  |  | 备注
[6 empty] | 综合单价 |  | 合价 | 其中
暂估价
68 | 031003001001 | 螺纹阀门 | 1、类型：截止阀 2、规格、压力等级：DN15 3、连接形式：螺纹连接 | 个 | 9 | 37.60 |  | 338.40 | 0.00
69 | 031003001002 | 螺纹阀门 | 1、类型：截止阀 2、规格、压力等级：DN25 3、连接形式：螺纹连接 | 个 | 8 | 59.67 |  | 477.36 | 0.00
70 | 031003001003 | 螺纹阀门 | 1、类型：截止阀 2、规格、压力等级：DN32 3、连接形式：螺纹连接 | 个 | 1 | 77.66 |  | 77.66 | 0.00
71 | 031003001004 | 螺纹阀门 | 1、类型：截止阀 2、规格、压力等级：DN40 3、连接形式：螺纹连接 | 个 | 1 | 115.63 |  | 115.63 | 0.00
72 | 031003001005 | 螺纹阀门 | 1、类型：止回阀 2、规格、压力等级：DN40 3、连接形式：螺纹连接 | 个 | 1 | 210.47 |  | 210.47 | 0.00
73 | 031003001006 | 螺纹阀门 | 1、类型：自动排气阀 2、规格、压力等级：DN15 3、连接形式：螺纹连接 | 个 | 9 | 46.00 |  | 414.00 | 0.00
74 | 031003013001 | 水表 | 1.名称：水表 2.型号、规格：DN40 3.连接形式：螺纹连接 | 个 | 1 | 282.50 |  | 282.50 | 0.00
75 | 031002003006 | 套管 | 过墙过楼板钢套管制作、安装DN25 | 个 | 3 | 32.64 |  | 97.92 | 0.00
76 | 031002003007 | 套管 | 过墙过楼板钢套管制作、安装DN40 | 个 | 3 | 33.86 |  | 101.58 | 0.00
77 | 031002003008 | 套管 | 刚性防水套管制作安装DN50 | 个 | 9 | 62.39 |  | 561.51 | 0.00
78 | 040504001001 | 砌筑井 | (M7.5水泥砂浆)砖砌矩形水表井净空1.5×1m净高1.9m(C20砼40mm32.5坍落度35-50) | 座 | 1 | 3293.37 |  | 3293.37 | 0.00
79 | 040101002006 | 挖沟槽土方 | 人工挖一、二类土方 | m3 | 61.2 | 25.40 |  | 1554.48 | 0.00
80 | 010103001002 | 回填方 | 槽，坑填土夯实 | m3 | 61.2 | 19.65 |  | 1202.58 | 0.00
|  | A.1 排水 |  |  | 1 | 46623.46 |  | 46623.46 | 0.00
本页小计 | [7 empty] | 8727.46 | 0.00
合 计 | [7 empty] | 247537.67 | 0.00
未来软件编制
表-08
分部分项工程和单价措施项目清单与计价表
工程名称：水电及空调工程 | [6 empty] | 第7页 共9页
序 号 | 项目编码 | 项目名称 | 项目特征描述 | 计量 单位 | 工程量 | 金额(元) |  |  |  | 备注
[6 empty] | 综合单价 |  | 合价 | 其中
暂估价
81 | 031001006009 | 塑料管 | 1、安装部位：室内 2、材质、规格：UPVC排水管De110 3、连接形式：粘接 | m | 42.9 | 74.16 |  | 3181.46 | 0.00
82 | 031001006013 | 塑料管 | 1、安装部位：室内 2、材质、规格：UPVC排水管De75 3、连接形式：粘接 | m | 4.7 | 56.78 |  | 266.87 | 0.00
83 | 031001006010 | 塑料管 | 1、安装部位：室内 2、材质、规格：UPVC排水管De50 3、连接形式：粘接 | m | 101.1 | 37.94 |  | 3835.73 | 0.00
84 | 031004014001 | 给、排水附（配）件 | 1、材质：不锈钢地漏 2、型号、规格：DN50 | 个 | 20 | 61.71 |  | 1234.20 | 0.00
85 | 031004003001 | 洗脸盆 | 1.名称:成套台下式洗脸盆，含水龙头等 | 组 | 8 | 1276.46 |  | 10211.68 | 0.00
86 | 031004003002 | 洗脸盆 | 立柱式洗脸盆 | 组 | 1 | 750.10 |  | 750.10 | 0.00
87 | 031004004001 | 洗涤盆 | 1.名称:拖把池安装，含水龙头 | 组 | 2 | 289.05 |  | 578.10 | 0.00
88 | 031004004002 | 洗涤盆 | 1.名称:不锈钢洗涤盆 | 组 | 2 | 673.86 |  | 1347.72 | 0.00
89 | 031004006001 | 大便器 | 1.名称:不锈钢蹲便器 | 组 | 6 | 1198.44 |  | 7190.64 | 0.00
90 | 031004006002 | 大便器 | 坐式大便器低水箱坐便安装 | 组 | 3 | 983.71 |  | 2951.13 | 0.00
91 | 031004007001 | 小便器 | 1.名称:不锈钢小便槽 | 套 | 1 | 4189.91 |  | 4189.91 | 0.00
92 | 031004010001 | 淋浴器 | 1.名称:淋浴器 | 套 | 9 | 633.89 |  | 5705.01 | 0.00
93 | 031002003004 | 套管 | 过墙过楼板钢套管制作、安装DN150 | 个 | 5 | 77.94 |  | 389.70 | 0.00
94 | 031002003009 | 套管 | 刚性防水套管制作安装DN150 | 个 | 3 | 105.42 |  | 316.26 | 0.00
95 | 031002003010 | 套管 | 刚性防水套管制作安装DN100 | 个 | 13 | 82.59 |  | 1073.67 | 0.00
96 | 040101002005 | 挖沟槽土方 | 人工挖一、二类土方 | m3 | 75.5 | 25.40 |  | 1917.70 | 0.00
97 | 010103001003 | 回填方 | 槽，坑填土夯实 | m3 | 75.5 | 19.65 |  | 1483.58 | 0.00
|  | 热水 |  |  | 1 | 7501.47 |  | 7501.47 | 0.00
98 | 031208002002 | 管道绝热 | 1、绝热材料品种：B1级橡塑海绵 2、绝热厚度：10mm 3、管道外径：φ57及以下 | m3 | 1.28 | 3202.23 |  | 4098.85 | 0.00
本页小计 | [7 empty] | 50722.31 | 0.00
合 计 | [7 empty] | 298259.98 | 0.00
未来软件编制
表-08
分部分项工程和单价措施项目清单与计价表
工程名称：水电及空调工程 | [6 empty] | 第8页 共9页
序 号 | 项目编码 | 项目名称 | 项目特征描述 | 计量 单位 | 工程量 | 金额(元) |  |  |  | 备注
[6 empty] | 综合单价 |  | 合价 | 其中
暂估价
99 | 031001006014 | 塑料管 | 1、安装部位：室内 2、材质、规格：PPR DN15 3、连接形式：热熔 4、压力试验及吹、洗设计要求：按规范要求试压、冲洗 | m | 33.8 | 25.68 |  | 867.98 | 0.00
100 | 031001006015 | 塑料管 | 1、安装部位：室内 2、材质、规格：PPR DN32（S4） 3、连接形式：热熔 4、压力试验及吹、洗设计要求：按规范要求试压、冲洗 | m | 39.4 | 42.67 |  | 1681.20 | 0.00
101 | 031003001007 | 螺纹阀门 | 1、类型：截止阀 2、规格、压力等级：DN15 3、连接形式：螺纹连接 | 个 | 1 | 37.60 |  | 37.60 | 0.00
102 | 031003001008 | 螺纹阀门 | 1、类型：截止阀 2、规格、压力等级：DN32 3、连接形式：螺纹连接 | 个 | 2 | 77.66 |  | 155.32 | 0.00
103 | 031003001010 | 螺纹阀门 | 1、类型：止回阀 2、规格、压力等级：DN32 3、连接形式：螺纹连接 | 个 | 1 | 158.71 |  | 158.71 | 0.00
104 | 031003001011 | 螺纹阀门 | 1、类型：温控阀 2、规格、压力等级：DN32 3、连接形式：螺纹连接 | 个 | 1 | 351.11 |  | 351.11 | 0.00
105 | 031003001009 | 螺纹阀门 | 1、类型：自动排气阀 2、规格、压力等级：DN15 3、连接形式：螺纹连接 | 个 | 1 | 46.00 |  | 46.00 | 0.00
106 | 031002003011 | 套管 | 过墙过楼板钢套管制作、安装DN50 | 个 | 3 | 34.90 |  | 104.70 | 0.00
|  | A.1 雨水 |  |  | 1 | 5647.24 |  | 5647.24 | 0.00
107 | 031001006016 | 塑料管 | 室内承插塑料空调凝结水管、雨水管(零件粘接)DN110 | m | 60.4 | 47.05 |  | 2841.82 | 0.00
108 | 031002003014 | 套管 | 刚性防水套管制作安装DN150 | 个 | 14 | 105.42 |  | 1475.88 | 0.00
本页小计 | [7 empty] | 7720.32 | 0.00
合 计 | [7 empty] | 305980.30 | 0.00
未来软件编制
表-08
分部分项工程和单价措施项目清单与计价表
工程名称：水电及空调工程 | [6 empty] | 第9页 共9页
序 号 | 项目编码 | 项目名称 | 项目特征描述 | 计量 单位 | 工程量 | 金额(元) |  |  |  | 备注
[6 empty] | 综合单价 |  | 合价 | 其中
暂估价
109 | 010902004001 | 屋面排水管 | 女儿墙铸铁弯头落水口DN100 | 只 | 7 | 99.19 |  | 694.33 | 0.00
110 | 040101002007 | 挖沟槽土方 | 人工挖一、二类土方 | m3 | 14.1 | 25.40 |  | 358.14 | 0.00
111 | 010103001005 | 回填方 | 槽，坑填土夯实 | m3 | 14.1 | 19.65 |  | 277.07 | 0.00
分部分项合计 | [7 empty] | 307309.84 | 0.00
112 | 031301017001 | 脚手架搭拆 | 1.第4册脚手架搭拆费增加人工费4%其中人工工资占25%材料费占75% 2.第11册脚手架刷油搭拆费增加人工费8%其中人工工资占25%材料费占75% 3.第10册脚手架搭拆费增加人工费5%其中人工工资占25%材料费占75% 4.第9册脚手架搭拆费增加人工费5%其中人工工资占25%材料费占75% 5.第5册脚手架搭拆费增加人工费4%其中人工工资占25%材料费占75% 6.第6册脚手架搭拆费增加人工费4%其中人工工资占25%材料费占75% 7.第7册脚手架搭拆费增加人工费3%其中人工工资占25%材料费占75% 8.第11册脚手架绝热搭拆费增加人工费20%其中人工工资占25%材料费占75% | 项 | 1 | 2005.62 |  | 2005.62 | 0.00
单价措施合计 | [7 empty] | 2005.62 | 0.00
本页小计 | [7 empty] | 3335.16 | 0.00
合 计 | [7 empty] | 309315.46 | 0.00
未来软件编制
表-08

## 5.3表-11 总价措施项目清单与计价表
总价措施项目清单与计价表
工程名称：水电及空调工程 |  |  |  | 标段： |  |  | 第1页 共2页
序号 | 项目编码 | 项 目 名 称 | 计算基础 | 费率 (%) | 金额(元) | 调整 费率(%) |  | 调整后 金额(元) | 备注
1 | 031302001001 | 安全文明施工 |  | 100 | 3647.69
1.1 | 1.1 | 基本费 | 分部分项清单合价+单价措施清单合价-分部分项除税工程设备费-单价措施除税工程设备费 | 1.5 | 3199.73 |  |  |  | 不取费时将“费率”置0；
1.2 | 1.2 | 增加费 |  | 0 | 0.00 |  |  |  | 1星0.3%/2星0.33%/3星0.36%
1.3 | 1.3 | 扬尘污染防治增加费 | 分部分项清单合价+单价措施清单合价-分部分项除税工程设备费-单价措施除税工程设备费 | 0.21 | 447.96
2 | 031302002001 | 夜间施工 |  | 0 | 0.00 |  |  |  | 0～0.1%
3 | 031302003001 | 非夜间施工照明 |  | 0 | 0.00 |  |  |  | 0.30%
4 | 031302004001 | 二次搬运 |  | 0 | 0.00
5 | 031302005001 | 冬雨季施工 |  | 0 | 0.00 |  |  |  | 0.05～0.1%
6 | 031302006001 | 已完成工程及设备保护 |  | 0 | 0.00 |  |  |  | 0～0.05%
7 | 031302008001 | 临时设施 | 分部分项清单合价+单价措施清单合价-分部分项除税工程设备费-单价措施除税工程设备费 | 1.1 | 2346.47 |  |  |  | 0.6～1.6%
8 | 031302009001 | 赶工措施 |  | 0 | 0.00 |  |  |  | 0.5～2.1%
未来软件编制
表-11
总价措施项目清单与计价表
工程名称：水电及空调工程 |  |  |  | 标段： |  |  | 第2页 共2页
序号 | 项目编码 | 项 目 名 称 | 计算基础 | 费率 (%) | 金额(元) | 调整 费率(%) |  | 调整后 金额(元) | 备注
9 | 031302010001 | 工程按质论价 |  | 0 | 0.00 |  |  |  | 市优0.8%/省优1.1%/国优专业1.2%/国优1.3%
10 | 031302011001 | 住宅分户验收 |  | 0 | 0.00 |  |  |  | 0.10%
11 | 031302012001 | 建筑工人实名制费用 | 分部分项清单合价+单价措施清单合价-分部分项除税工程设备费-单价措施除税工程设备费 | 0.03 | 63.99 |  |  |  | 0.03%
12 | 031302015001 | 智慧工地费用 |  | 0 | 0.00 |  |  |  | 0.04～0.08%
合 计 |  |  |  |  | 6058.15
未来软件编制
表-11

## 5.4表-12 其他项目清单与计价汇总表
其他项目清单与计价汇总表
工程名称：水电及空调工程 |  | 标段： |  | 第1页 共1页
序号 | 项 目 名 称 | 金额(元) | 结算金额(元) |  | 备注
1 | 暂列金额 | 0.00 |  |  | 明细详见表-12-1
2 | 暂估价 | 0.00
2.1 | 材料(工程设备)暂估价 | — |  |  | 明细详见表-12-2
2.2 | 专业工程暂估价 | 0.00 |  |  | 明细详见表-12-3
3 | 计日工 | 0.00 |  |  | 明细详见表-12-4
4 | 总承包服务费 | 0.00 |  |  | 明细详见表-12-5
合 计 |  | 0.00 |  |  | —
未来软件编制
表-12

## 5.5表-13 规费、税金项目计价表
规费、税金项目计价表
工程名称：水电及空调工程 |  |  | 标段： |  |  | 第1页 共1页
序号 | 项 目 名 称 | 计算基础 |  | 计算基数(元) | 计算费率(%) |  | 金额(元)
1 | 规费 | 分部分项工程费+措施项目费+其他项目费-除税工程设备费 |  | 6186.34 | 100 |  | 6186.34
1.1 | 社会保险费 |  |  | 219373.61 | 2.4 |  | 5264.97
1.2 | 住房公积金 |  |  | 219373.61 | 0.42 |  | 921.37
1.3 | 环境保护税 |  |  | 219373.61 | 0 |  | 0.00
2 | 税金 | 分部分项工程费+措施项目费+其他项目费+规费-(除税甲供材料费+除税甲供设备费)/1.01 |  | 321559.95 | 9 |  | 28940.40
合 计 | [6 empty] | 35126.74
未来软件编制
表-13

## 5.6承包人供应材料一览表
承包人供应材料一览表
工程名称：水电及空调工程 |  |  |  | 标段： |  |  |  | 第1页 共9页
序号 | 材料编码 | 材料名称 | 规格型号 等特殊要求 |  | 单位 | 数量 | 单价(元) |  | 合价(元) | 备注
1 | 30 | 材料费 |  |  | 元 | 1325.287341 | 1 |  | 1325.29
2 | 50 | 悬挂式配电箱 | AK |  | 台 | 1 | 5632 |  | 5632.00
3 | 50 | 基础槽钢 | 12# |  | m | 2.31 | 46.42 |  | 107.23
4 | 50 | 紧急按钮 |  |  | 个 | 2 | 55 |  | 110.00
5 | 50 | 落地式配电箱 | AP1 |  | 台 | 1 | 9577.12 |  | 9577.12
6 | 50 | 报警器 |  |  | 个 | 2 | 80 |  | 160.00
7 | 50 | 悬挂式配电箱 | AL4 |  | 台 | 1 | 4173 |  | 4173.00
8 | 50 | 悬挂式配电箱 | AL5 |  | 台 | 1 | 2187 |  | 2187.00
9 | 50 | 悬挂式配电箱 | AL3 |  | 台 | 1 | 3450 |  | 3450.00
10 | 50 | 悬挂式配电箱 | AL1 |  | 台 | 1 | 4225.36 |  | 4225.36
11 | 50 | 悬挂式配电箱 | AL2 |  | 台 | 1 | 3000 |  | 3000.00
12 | 50 | 镀锌扁钢40*4 |  |  | m | 8 | 4.55 |  | 36.40
13 | 01030106 | 钢丝 | Φ1.6 |  | kg | 3.32413 | 6 |  | 19.94
14 | 01090166 | 圆钢 | Φ5.5～9 |  | kg | 7.47537 | 3.7325 |  | 27.90
15 | 01090172 | 圆钢 | Φ10～14 |  | kg | 3.2 | 3.9103 |  | 12.51
16 | 01130141 | 扁钢 | ＜-59 |  | kg | 21.501669 | 3.9481 |  | 84.89
17 | 01130143 | 扁钢 | -30×4～50×5 |  | kg | 8.8 | 3.9481 |  | 34.74
18 | 01130206 | 镀锌扁钢 | -25×4 |  | kg | 4.5 | 3.77 |  | 16.97
19 | 01130207 | 镀锌扁钢 | -40×4 |  | kg | 0.54747 | 3.77 |  | 2.06
20 | 01130216 | 镀锌扁钢 | -60×6 |  | kg | 13.6944 | 3.77 |  | 51.63
21 | 01210101 | 角钢 |  |  | kg | 4 | 3.3999 |  | 13.60
22 | 01210101 | 角钢 |  |  | kg | 30 | 3.3999 |  | 102.00
23 | 01210332 | 等边角钢 | ∟60×5 |  | kg | 2.152 | 3.3999 |  | 7.32
24 | 01270101 | 型钢 |  |  | kg | 7.638 | 3.5 |  | 26.73
25 | 01290120 | 钢板 | δ2.0～2.5 Q235 |  | kg | 0.231 | 2.9788 |  | 0.69
26 | 01290124 | 钢板 | δ3.0 Q235 |  | kg | 15.6 | 2.9788 |  | 46.47
27 | 01293501 | 钢垫板 |  |  | kg | 1.2 | 3.6557 |  | 4.39
28 | 01550304 | 封铅 | 含铅65%含锡35% |  | kg | 1.442259 | 8.58 |  | 12.37
29 | 02010106 | 橡胶板 | δ1～15 |  | kg | 0.703 | 7.72 |  | 5.43
30 | 02070226 | 橡胶垫 | δ2 |  | m2 | 0.259096 | 14.58 |  | 3.78
31 | 02130114 | 塑料带 | 20mm×40m |  | kg | 1.08 | 2.14 |  | 2.31
32 | 02270106 | 白布 |  |  | m | 0.14 | 3.43 |  | 0.48
33 | 02270131 | 破布 |  |  | kg | 6.6336 | 7 |  | 46.44
34 | 02270131 | 破布 |  |  | kg | 0.1152 | 7 |  | 0.81
35 | 02290103 | 线麻 |  |  | kg | 0.55889 | 10.29 |  | 5.75
未来软件编制
表-
承包人供应材料一览表
工程名称：水电及空调工程 |  |  |  | 标段： |  |  |  | 第2页 共9页
序号 | 材料编码 | 材料名称 | 规格型号 等特殊要求 |  | 单位 | 数量 | 单价(元) |  | 合价(元) | 备注
36 | 02290507 | 油浸麻丝 |  |  | kg | 7.732 | 8.4 |  | 64.95
37 | 02330105 | 草袋子 |  |  | 只 | 4.531 | 0.86 |  | 3.90
38 | 03030216 | 镀锌半圆头螺钉 | M10×100 |  | 十个 | 0.82 | 0.34 |  | 0.28
39 | 03031208 | 自攻螺钉 | M4×30 |  | 十个 | 0.2 | 0.25 |  | 0.05
40 | 03031209 | 自攻螺钉 | M4×40 |  | 十个 | 31.2 | 0.25 |  | 7.80
41 | 03031211 | 自攻螺钉 | M4×60 |  | 十个 | 12.036 | 0.26 |  | 3.13
42 | 03031212 | 自攻螺钉 | M4×65 |  | 十个 | 83.549556 | 0.27 |  | 22.56
43 | 03031236 | 自攻螺钉 | M6×50 |  | 十个 | 2.184 | 0.76 |  | 1.66
44 | 03031303 | 镀锌自攻螺钉 | M4～6×10～35 |  | 十个 | 0.64 | 0.59 |  | 0.38
45 | 03031327 | 镀锌自攻螺钉 | M6×100 |  | 十个 | 0.08 | 0.48 |  | 0.04
46 | 03050510 | 精制带母镀锌螺栓 | M8×30 |  | 套 | 34.125 | 0.58 |  | 19.79
47 | 03050573 | 精制带母镀锌螺栓 | M6～12×12～50 |  | 套 | 121.0783 | 0.33 |  | 39.96
48 | 03050651 | 精制带母镀锌螺栓 | M8×50内2平1弹垫 |  | 套 | 14.187108 | 0.69 |  | 9.79
49 | 03050652 | 精制带母镀锌螺栓 | M8×100内2平1弹垫 |  | 套 | 19.7676 | 0.86 |  | 17.00
50 | 03050653 | 精制带母镀锌螺栓 | M10×50内2平1弹垫 |  | 套 | 8.24 | 0.99 |  | 8.16
51 | 03050654 | 精制带母镀锌螺栓 | M10×100内2平1弹垫 |  | 套 | 56.3144 | 1.1 |  | 61.95
52 | 03050655 | 精制带母镀锌螺栓 | M12×100内2平1弹垫 |  | 套 | 12 | 1.17 |  | 14.04
53 | 03050659 | 精制带母镀锌螺栓 | M16×100内2平1弹垫 |  | 套 | 16.64 | 2.32 |  | 38.60
54 | 03057113 | 伞形螺栓 | M6～8×150 |  | 套 | 254.488 | 0.34 |  | 86.53
55 | 03070110 | 膨胀螺栓 | M8 |  | 套 | 39.3505 | 0.3 |  | 11.81
56 | 03070117 | 膨胀螺栓 | M10 |  | 套 | 24.1115 | 0.69 |  | 16.64
57 | 03070133 | 膨胀螺栓 | M12×200 |  | 套 | 29.1866 | 3 |  | 87.56
58 | 03070141 | 膨胀螺栓 | M16×200 |  | 套 | 44.625785 | 2.74 |  | 122.27
59 | 03070806 | 塑料膨胀管 | Φ6×50 |  | 十个 | 3.536 | 0.69 |  | 2.44
60 | 03070807 | 塑料膨胀管 | Φ8×50 |  | 十个 | 90.877522 | 0.86 |  | 78.15
61 | 03210206 | 砂轮片 | Φ100 |  | 片 | 0.0325 | 1.29 |  | 0.04
62 | 03210211 | 砂轮片 | Φ400 |  | 片 | 0.0325 | 11.58 |  | 0.38
63 | 03210408 | 尼龙砂轮片 | Φ400 |  | 片 | 0.384 | 8.66 |  | 3.33
64 | 03270104 | 铁砂布 | 2# |  | 张 | 58.939039 | 1 |  | 58.94
65 | 03270202 | 砂纸 |  |  | 张 | 4.63 | 0.94 |  | 4.35
66 | 03410200 | 电焊条 |  |  | kg | 3.9 | 4.97 |  | 19.38
67 | 03410206 | 电焊条 | J422 Φ3.2 |  | kg | 8.242496 | 6.63 |  | 54.65
未来软件编制
表-
承包人供应材料一览表
工程名称：水电及空调工程 |  |  |  | 标段： |  |  |  | 第3页 共9页
序号 | 材料编码 | 材料名称 | 规格型号 等特殊要求 |  | 单位 | 数量 | 单价(元) |  | 合价(元) | 备注
68 | 03410207 | 电焊条 | J422 Φ4 |  | kg | 6.3465 | 3.73 |  | 23.67
69 | 03411302 | 焊锡 |  |  | kg | 7.0034 | 36.87 |  | 258.22
70 | 03430900 | 焊锡丝 |  |  | kg | 0.89 | 42.88 |  | 38.16
71 | 03450404 | 焊锡膏 | 瓶装50g |  | kg | 0.47117 | 51.45 |  | 24.24
72 | 03570225 | 镀锌铁丝 | 13#～17# |  | kg | 18.028146 | 6.09 |  | 109.79
73 | 03570237 | 镀锌铁丝 | 22# |  | kg | 0.75841 | 4.72 |  | 3.58
74 | 03632105 | 钻头 | Φ3 |  | 根 | 0.04 | 1.2 |  | 0.05
75 | 03633105 | 冲击钻头 | Φ6～8 |  | 根 | 0.32 | 1.72 |  | 0.55
76 | 03633106 | 冲击钻头 | Φ6～12 |  | 根 | 4.96158 | 2.57 |  | 12.75
77 | 03633308 | 合金钢钻头 | Φ8mm～10mm |  | 根 | 0.09044 | 6.86 |  | 0.62
78 | 03652404 | 金刚石锯片 | Φ114×1.8 |  | 片 | 5.04254 | 17.15 |  | 86.48
79 | 03652421 | 锯条 |  |  | 根 | 25.6274 | 0.19 |  | 4.87
80 | 03652422 | 钢锯条 |  |  | 根 | 107.123588 | 0.21 |  | 22.50
81 | 04010611 | 水泥 | 32.5级 |  | kg | 1103.166616 | 0.338 |  | 372.87
82 | 04030102 | 黄砂 |  |  | m3 | 0.2009 | 120.46 |  | 24.20
83 | 04030107 | 中砂 |  |  | t | 4.830052 | 179.85 |  | 868.68
84 | 04050203 | 碎石 | 5～16mm |  | t | 0.240478 | 145.72 |  | 35.04
85 | 04050207 | 碎石 | 5～40mm |  | t | 1.0776 | 149.6 |  | 161.21
86 | 04130101 | 机砖 |  |  | 百块 | 15.25 | 41.77 |  | 636.99
87 | 04135500 | 标准砖 | 240×115×53 |  | 百块 | 0.96 | 63.54 |  | 61.00
88 | 05050111 | 胶合板 | 2440×1220×6 |  | m2 | 0.04 | 10.29 |  | 0.41
89 | 10090315 | 塑料角弯 |  |  | 个 | 3 | 4.29 |  | 12.87
90 | 11030303 | 防锈漆 |  |  | kg | 0.2979 | 12.86 |  | 3.83
91 | 11030305 | 醇酸防锈漆 | C53-1 |  | kg | 5.925504 | 14.3 |  | 84.73
92 | 11030305 | 醇酸防锈漆 | C53-1 |  | kg | 0.596 | 14.3 |  | 8.52
93 | 11030306 | 酚醛防锈漆 |  |  | kg | 0.39 | 14.3 |  | 5.58
94 | 11030306 | 酚醛防锈漆 |  |  | kg | 0.68 | 14.3 |  | 9.72
95 | 11030525 | 防火涂料 | A60-1 |  | kg | 0.16 | 16.29 |  | 2.61
96 | 11030703 | 沥青漆 |  |  | kg | 0.901 | 10.29 |  | 9.27
97 | 11030704 | 沥青清漆 |  |  | kg | 1.090724 | 6 |  | 6.54
98 | 11030904 | 沥青绝缘漆 |  |  | kg | 0.970227 | 15.44 |  | 14.98
99 | 11111703 | 酚醛磁漆 |  |  | kg | 0.02 | 20.15 |  | 0.40
100 | 11112503 | 调和漆 |  |  | kg | 0.6 | 14.64 |  | 8.78
101 | 11112503 | 调和漆 |  |  | kg | 0.1754 | 11.15 |  | 1.96
102 | 11112504 | 无光调和漆 |  |  | kg | 3.5811 | 14.64 |  | 52.43
103 | 11112504 | 无光调和漆 |  |  | kg | 0.4608 | 14.64 |  | 6.75
未来软件编制
表-
承包人供应材料一览表
工程名称：水电及空调工程 |  |  |  | 标段： |  |  |  | 第4页 共9页
序号 | 材料编码 | 材料名称 | 规格型号 等特殊要求 |  | 单位 | 数量 | 单价(元) |  | 合价(元) | 备注
104 | 11112524 | 厚漆 |  |  | kg | 2.3615 | 8.58 |  | 20.26
105 | 11112525 | 铅油 |  |  | kg | 1.5089 | 14.58 |  | 22.00
106 | 11452114 | 松香水 |  |  | kg | 0.144 | 4.72 |  | 0.68
107 | 11590504 | 聚氯乙烯热熔密封胶 |  |  | kg | 3.474009 | 10.72 |  | 37.24
108 | 11590914 | 硅酮密封胶 |  |  | L | 3.25 | 68.6 |  | 222.95
109 | 11593504 | 油灰 |  |  | kg | 6.55 | 1.29 |  | 8.45
110 | 12010103 | 汽油 |  |  | kg | 22.043554 | 8.71 |  | 192.00
111 | 12030106 | 溶剂汽油 |  |  | kg | 1.199677 | 8.71 |  | 10.45
112 | 12050311 | 机油 |  |  | kg | 3.0333 | 10.72 |  | 32.52
113 | 12060317 | 清油 |  |  | kg | 0.5463 | 13.72 |  | 7.50
114 | 12070109 | 电力复合脂 |  |  | kg | 3.530224 | 17.15 |  | 60.54
115 | 12300367 | 硬酯酸 | 一级 |  | kg | 0.088396 | 10.29 |  | 0.91
116 | 12310308 | 丙酮 |  |  | kg | 5.259214 | 5.15 |  | 27.08
117 | 12310331 | 漂白粉 |  |  | kg | 0.18765 | 3.43 |  | 0.64
118 | 12370305 | 氧气 |  |  | m3 | 10.3209 | 2.83 |  | 29.21
119 | 12370335 | 乙炔气 |  |  | kg | 4.503 | 15.44 |  | 69.53
120 | 12410101 | 粘结剂 |  |  | kg | 23.68 | 1.2 |  | 28.42
121 | 12413542 | 胶合剂 |  |  | kg | 0.01336 | 8.56 |  | 0.11
122 | 12430303 | 胶带 | (9m/卷) |  | 卷 | 50.304 | 2 |  | 100.61
123 | 12430344 | 自粘橡胶带 | 20mm×5m |  | 卷 | 2.72 | 12.43 |  | 33.81
124 | 12430365 | 塑料胶布带 | 25mm×10m |  | 卷 | 8.28475 | 3.14 |  | 26.01
125 | 13013509 | 石棉绒 |  |  | kg | 16.177 | 2.4 |  | 38.82
126 | 13120503 | B1级橡塑海绵 | 10mm |  | m3 | 1.3184 | 2298.14 |  | 3029.87
127 | 14010305 | 镀锌钢管 | DN40 |  | m | 36.771 | 15.35 |  | 564.43
128 | 14010305 | 镀锌钢管 | DN32 |  | m | 6.8701 | 13.41 |  | 92.13
129 | 14010305 | 镀锌钢管 | DN100 |  | m | 64.89 | 44.85 |  | 2910.32
130 | 14010305 | 镀锌钢管 | DN50 |  | m | 6.3345 | 19.49 |  | 123.46
131 | 14010317 | 焊接钢管 | DN25 |  | m | 0.915 | 8.59 |  | 7.86
132 | 14010320 | 焊接钢管 | DN40 |  | m | 0.915 | 12.61 |  | 11.54
133 | 14010323 | 焊接钢管 | DN50 |  | m | 5.66 | 16.02 |  | 90.67
134 | 14010335 | 焊接钢管 | DN100 |  | m | 3.965 | 34.65 |  | 137.39
135 | 14010341 | 焊接钢管 | DN150 |  | m | 6.71 | 56.89 |  | 381.73
136 | 14030313 | 热镀锌钢管 | DN15 |  | m | 22.5 | 5.48 |  | 123.30
137 | 14210121 | 金属软管 | CP15 |  | m | 66.95 | 2 |  | 133.90
138 | 14310377 | 承插塑料排水管 | dn50 |  | m | 97.7637 | 7.8 |  | 762.56
未来软件编制
表-
承包人供应材料一览表
工程名称：水电及空调工程 |  |  |  | 标段： |  |  |  | 第5页 共9页
序号 | 材料编码 | 材料名称 | 规格型号 等特殊要求 |  | 单位 | 数量 | 单价(元) |  | 合价(元) | 备注
139 | 14310378 | 承插塑料排水管 | dn75 |  | m | 4.5261 | 11.9 |  | 53.86
140 | 14310379 | 承插塑料排水管 | dn110 |  | m | 93.991566 | 22.6 |  | 2124.21
141 | 14311503 | PP-R热水管 | DN15 |  | m | 34.476 | 6.08 |  | 209.61
142 | 14311503 | PP-R给水管 | DN15 |  | m | 22.746 | 3.21 |  | 73.01
143 | 14311503 | PP-R给水管 | DN32 |  | m | 2.04 | 10.85 |  | 22.13
144 | 14311503 | PP-R热水管 | DN32 |  | m | 40.188 | 20.44 |  | 821.44
145 | 14311503 | PP-R给水管 | DN25 |  | m | 7.548 | 6.69 |  | 50.50
146 | 14311503 | PP-R给水管 | DN20 |  | m | 2.652 | 4.9 |  | 12.99
147 | 14312502 | 塑料软管 |  |  | kg | 1.2 | 15.78 |  | 18.94
148 | 14312509 | 塑料软管 | dn6 |  | m | 31 | 1.89 |  | 58.59
149 | 14350105 | 异型塑料管 | dn2.5～5 |  | m | 7.9 | 1.17 |  | 9.24
150 | 14350106 | 异型塑料管 | dn5 |  | m | 0.36 | 1.17 |  | 0.42
151 | 14450508 | 钢筋混凝土管 | Φ300 |  | m | 0.564 | 47.45 |  | 26.76
152 | 14550901 | 钢塑复合管 | DN40 |  | m | 29.274 | 26.25 |  | 768.44
153 | 14550901 | 钢塑复合管 | DN15 |  | m | 24.684 | 9.28 |  | 229.07
154 | 14550901 | 钢塑复合管 | DN25 |  | m | 31.722 | 16.25 |  | 515.48
155 | 14550901 | 钢塑复合管 | DN32 |  | m | 17.34 | 21.5 |  | 372.81
156 | 15021105 | 镀锌活接头 | DN15 |  | 个 | 29.29 | 3.89 |  | 113.94
157 | 15021107 | 镀锌活接头 | DN25 |  | 个 | 8.08 | 7.42 |  | 59.95
158 | 15021108 | 镀锌活接头 | DN32 |  | 个 | 5.05 | 9.36 |  | 47.27
159 | 15021109 | 镀锌活接头 | DN40 |  | 个 | 2.02 | 12.07 |  | 24.38
160 | 15021905 | 镀锌三通 | DN15 |  | 个 | 9.09 | 1.71 |  | 15.54
161 | 15022305 | 镀锌弯头 | DN15 |  | 个 | 27.27 | 1.18 |  | 32.18
162 | 15023129 | 镀锌锁紧螺母 | 3×32 |  | 个 | 1.030515 | 0.54 |  | 0.56
163 | 15023130 | 镀锌锁紧螺母 | 3×40 |  | 个 | 5.51565 | 0.72 |  | 3.97
164 | 15023131 | 镀锌锁紧螺母 | 3×50 |  | 个 | 0.950175 | 0.93 |  | 0.88
165 | 15023134 | 镀锌锁紧螺母 | 3×100 |  | 个 | 9.7335 | 2 |  | 19.47
166 | 15023141 | 镀锌锁紧螺母 | M15～20×3 |  | 个 | 290.11 | 0.12 |  | 34.81
167 | 15054503 | 铸铁弯头出水口 |  |  | 套 | 7.07 | 65 |  | 459.55
168 | 15130305 | 金属软管接头 | Φ15～20 |  | 个 | 133.9 | 1.37 |  | 183.44
169 | 15230307 | 承插塑料排水管件 | dn50 |  | 个 | 91.1922 | 5 |  | 455.96
170 | 15230308 | 承插塑料排水管件 | dn75 |  | 个 | 5.0572 | 9.5 |  | 48.04
171 | 15230309 | 承插塑料排水管件 | dn110 |  | 个 | 72.074688 | 13.43 |  | 967.96
172 | 15250331 | 室内镀锌钢塑复合管接头零件 | DN15 |  | 个 | 39.6154 | 2.65 |  | 104.98
173 | 15250333 | 室内镀锌钢塑复合管接头零件 | DN25 |  | 个 | 30.4158 | 4.72 |  | 143.56
未来软件编制
表-
承包人供应材料一览表
工程名称：水电及空调工程 |  |  |  | 标段： |  |  |  | 第6页 共9页
序号 | 材料编码 | 材料名称 | 规格型号 等特殊要求 |  | 单位 | 数量 | 单价(元) |  | 合价(元) | 备注
174 | 15250334 | 室内镀锌钢塑复合管接头零件 | DN32 |  | 个 | 13.651 | 6.2 |  | 84.64
175 | 15250335 | 室内镀锌钢塑复合管接头零件 | DN40 |  | 个 | 20.5492 | 6.89 |  | 141.58
176 | 15271912 | 管接头 | FST20 |  | 个 | 2.4549 | 0.25 |  | 0.61
177 | 15370113 | 管卡(紧定管用) | DN20 |  | 个 | 405.380808 | 0.15 |  | 60.81
178 | 15370707 | 单管卡子 | DN25 |  | 个 | 9.45 | 0.68 |  | 6.43
179 | 15371521 | 镀锌扁钢卡子 | -25×4 |  | kg | 16.932 | 3.77 |  | 63.83
180 | 15430305 | 透气帽(铅丝球) | DN50 |  | 个 | 2.6286 | 1.66 |  | 4.36
181 | 15430306 | 透气帽(铅丝球) | DN75 |  | 个 | 0.235 | 2.38 |  | 0.56
182 | 15430307 | 透气帽(铅丝球) | DN100 |  | 个 | 2.145021 | 3.27 |  | 7.01
183 | 16010505 | 螺纹截止阀 | J11T-16 DN15 |  | 个 | 18.18 | 12.78 |  | 232.34
184 | 16030507 | 螺纹闸阀 | Z15T-10K DN40 |  | 个 | 1.01 | 42.31 |  | 42.73
185 | 16310103 | 自动排气阀 | DN15 |  | 个 | 10.1 | 25.1 |  | 253.51
186 | 16310103 | 截止阀 | DN15 |  | 个 | 10.1 | 16.78 |  | 169.48
187 | 16310105 | 截止阀 | DN25 |  | 个 | 8.08 | 33.36 |  | 269.55
188 | 16310106 | 温控阀 | DN32 |  | 个 | 1.01 | 315 |  | 318.15
189 | 16310106 | 止回阀 | DN32 |  | 个 | 1.01 | 124.5 |  | 125.75
190 | 16310106 | 截止阀 | DN32 |  | 个 | 3.03 | 44.26 |  | 134.11
191 | 16310107 | 截止阀 | DN40 |  | 个 | 1.01 | 62.79 |  | 63.42
192 | 16310107 | 止回阀 | DN40 |  | 个 | 1.01 | 156.69 |  | 158.26
193 | 18052504 | 淋浴器 |  |  | 个 | 9 | 485 |  | 4365.00
194 | 18090101 | 立柱式洗脸盆 |  |  | 套 | 1.01 | 539 |  | 544.39
195 | 18090101 | 成套台下式洗脸盆 |  |  | 套 | 8.08 | 599 |  | 4839.92
196 | 18130101 | 不锈钢洗涤盆 |  |  | 只 | 2.02 | 600 |  | 1212.00
197 | 18130101 | 拖把池 |  |  | 只 | 2.02 | 150 |  | 303.00
198 | 18150101 | 不锈钢蹲便器 |  |  | 套 | 6.06 | 1080 |  | 6544.80
199 | 18150321 | 坐便器带水箱 |  |  | 套 | 3.03 | 850 |  | 2575.50
200 | 18170111 | 不锈钢小便槽 |  |  | 套 | 1.01 | 4000 |  | 4040.00
201 | 18410301 | 拖把池龙头 |  |  | 个 | 2.02 | 69 |  | 139.38
202 | 18413513 | 面盆龙头 |  |  | 套 | 8.08 | 460 |  | 3716.80
203 | 18430305 | 不锈钢地漏 | DN50 |  | 个 | 20 | 35 |  | 700.00
204 | 18553507 | 大便器密封圈 |  |  | 个 | 6.6 | 12.43 |  | 82.04
205 | 19110103 | 管子托钩 | DN15 |  | 个 | 76.5193 | 1.01 |  | 77.28
206 | 19110104 | 管子托钩 | DN20 |  | 个 | 2.9666 | 1.14 |  | 3.38
207 | 19110105 | 管子托钩 | DN25 |  | 个 | 10.4526 | 1.31 |  | 13.69
208 | 19110106 | 管子托钩 | DN32 |  | 个 | 36.3754 | 1.54 |  | 56.02
未来软件编制
表-
承包人供应材料一览表
工程名称：水电及空调工程 |  |  |  | 标段： |  |  |  | 第7页 共9页
序号 | 材料编码 | 材料名称 | 规格型号 等特殊要求 |  | 单位 | 数量 | 单价(元) |  | 合价(元) | 备注
209 | 21010307 | 螺纹水表 | DN40 |  | 只 | 1 | 132.29 |  | 132.29
210 | 22470111 | 防水防尘灯 |  |  | 套 | 13.13 | 50 |  | 656.50
211 | 22470111 | 嵌入式双管荧光灯 |  |  | 套 | 56.56 | 45 |  | 2545.20
212 | 22470111 | 吸顶灯 |  |  | 套 | 26.26 | 40 |  | 1050.40
213 | 22470111 | 筒灯 | 12W |  | 套 | 6.06 | 35 |  | 212.10
214 | 22470111 | 嵌入式三管荧光灯 | 0 |  | 套 | 3.03 | 50 |  | 151.50
215 | 23230131 | 双联板式暗开关(单控) |  |  | 只 | 4.08 | 18.4 |  | 75.07
216 | 23230131 | 四联板式暗开关(单控) |  |  | 只 | 4.08 | 35.5 |  | 144.84
217 | 23230131 | 单联单控开关 |  |  | 只 | 2.04 | 11.5 |  | 23.46
218 | 23230131 | 三联板式暗开关(单控) |  |  | 只 | 9.18 | 24.6 |  | 225.83
219 | 23412504 | 空调插座 | 16A |  | 套 | 14.28 | 25.2 |  | 359.86
220 | 23412504 | 16A三孔暗插座 |  |  | 套 | 4.08 | 22.4 |  | 91.39
221 | 23412504 | 5孔插座 |  |  | 套 | 35.7 | 20.7 |  | 738.99
222 | 24150703 | 瓷接头 | 双路 |  | 个 | 4.12 | 0.24 |  | 0.99
223 | 24170102 | 黄漆布带 | 20mm×40m |  | 卷 | 19.746 | 17.15 |  | 338.64
224 | 25010309 | 裸铜线 | 10mm2 |  | kg | 1.2 | 56.42 |  | 67.70
225 | 25010735 | 镀锡裸铜绞线 | 16mm2 |  | kg | 0.6 | 58.91 |  | 35.35
226 | 25030103 | BV铜芯聚氯乙烯绝缘线 | 450V/750V1.5mm2 |  | m | 176.923 | 1.21 |  | 214.08
227 | 25030104 | BV铜芯聚氯乙烯绝缘线 | 450V/750V2.5mm2 |  | m | 29.145 | 1.93 |  | 56.25
228 | 25030105 | BV铜芯聚氯乙烯绝缘线 | 450V/750V4mm2 |  | m | 8.244 | 3.1 |  | 25.56
229 | 25030141 | BV铜芯聚氯乙烯绝缘线 | 105℃-1.5mm2 |  | m | 15.876 | 1.21 |  | 19.21
230 | 25030511 | BVR铜芯聚氯乙烯绝缘软线 | 450V/750V10mm2 |  | m | 7.3125 | 6.51 |  | 47.60
231 | 25030512 | BVR铜芯聚氯乙烯绝缘软线 | 450V/750V16mm2 |  | m | 3 | 11.51 |  | 34.53
232 | 25110000 | 铜芯电力电缆 | WDZ-YJY-5x6 |  | m | 43.632 | 29.85 |  | 1302.42
233 | 25110000 | 铜芯电力电缆 | YJV-4x95 |  | m | 65.246 | 274.24 |  | 17893.06
234 | 25110000 | 铜芯电力电缆 | WDZ-YJY-5x16 |  | m | 10.807 | 67.75 |  | 732.17
235 | 25110000 | 铜芯电力电缆 | WDZ-YJY-5x10 |  | m | 125.5733 | 45.12 |  | 5665.87
236 | 25430311 | 铜芯绝缘导线截面 | WDZ-BYJ-4 |  | m | 647.9 | 3.99 |  | 2585.12
237 | 25430311 | 绝缘导线截面 | WDZ-BYJ-2.5 |  | m | 34.272 | 2.55 |  | 87.39
238 | 25430311 | 绝缘导线截面 | WDZ-BYJ-4 |  | m | 283.56 | 3.99 |  | 1131.40
未来软件编制
表-
承包人供应材料一览表
工程名称：水电及空调工程 |  |  |  | 标段： |  |  |  | 第8页 共9页
序号 | 材料编码 | 材料名称 | 规格型号 等特殊要求 |  | 单位 | 数量 | 单价(元) |  | 合价(元) | 备注
239 | 25430311 | 铜芯绝缘导线截面 | WDZ-BV-2.5 |  | m | 82.128 | 2.55 |  | 209.43
240 | 25430311 | 铜芯绝缘导线截面 | BYJ-2.5 |  | m | 3.828 | 2.3 |  | 8.80
241 | 25430311 | 铜芯绝缘导线截面 | BV-2.5 |  | m | 1264.168 | 2.3 |  | 2907.59
242 | 25430311 | 铜芯绝缘导线截面 | WDZ-BYJ-2.5 |  | m | 1947.408 | 2.55 |  | 4965.89
243 | 26012501 | 钢制槽式桥架 | 200*100 |  | m | 32.6625 | 66.1 |  | 2158.99
244 | 26060121 | 刚性阻燃管 | DN20 |  | m | 18.37 | 1.98 |  | 36.37
245 | 26060351 | 紧定式镀锌电线管(JDG) | DN20 |  | m | 874.9438 | 2.75 |  | 2406.10
246 | 26064105 | 塑料护口(钢管用) | dn15 |  | 个 | 290.11 | 0.1 |  | 29.01
247 | 26064110 | 塑料护口(钢管用) | dn32 |  | 个 | 1.030515 | 0.25 |  | 0.26
248 | 26064111 | 塑料护口(钢管用) | dn40 |  | 个 | 5.51565 | 0.37 |  | 2.04
249 | 26064113 | 塑料护口(钢管用) | dn50 |  | 个 | 0.950175 | 0.37 |  | 0.35
250 | 26064117 | 塑料护口(钢管用) | dn100 |  | 个 | 9.7335 | 0.98 |  | 9.54
251 | 26064306 | 紧定式直管接头 | Φ20 |  | 个 | 148.740446 | 1.54 |  | 229.06
252 | 26065133 | 镀锌电线管接头 | Φ32×6 |  | 个 | 1.099216 | 1.79 |  | 1.97
253 | 26065134 | 镀锌电线管接头 | Φ40×7 |  | 个 | 5.88336 | 2.1 |  | 12.36
254 | 26065135 | 镀锌电线管接头 | Φ50×7 |  | 个 | 1.01352 | 3.1 |  | 3.14
255 | 26065138 | 镀锌电线管接头 | Φ100×10 |  | 个 | 9.7335 | 9.12 |  | 88.77
256 | 26065306 | 紧定式锁母 | Φ20 |  | 个 | 157.489884 | 0.9 |  | 141.74
257 | 26066513 | 钢管保护管 | Φ40×400 |  | 根 | 16.64 | 7.55 |  | 125.63
258 | 26090309 | 铝接线端子 | 95mm2 |  | 个 | 9.024 | 2.57 |  | 23.19
259 | 26090503 | 铜接线端子 | DT-4mm2 |  | 个 | 6.09 | 1.29 |  | 7.86
260 | 26090505 | 铜接线端子 | DT-2.5mm2 |  | 个 | 5 | 0.26 |  | 1.30
261 | 26090506 | 铜接线端子 | DT-6mm2 |  | 个 | 5 | 1.72 |  | 8.60
262 | 26090507 | 铜接线端子 | DT-10mm2 |  | 个 | 12.18 | 2.43 |  | 29.60
263 | 26090508 | 铜接线端子 | DT-16mm2 |  | 个 | 70.665 | 3.33 |  | 235.31
264 | 26090509 | 铜接线端子 | DT-25mm2 |  | 个 | 2.448 | 4.23 |  | 10.36
265 | 26091107 | 铜铝过渡接线端子 | DTL-95mm2 |  | 个 | 9.024 | 8.58 |  | 77.43
266 | 26093512 | 总等电位联结端子箱 |  |  | 个 | 2 | 80 |  | 160.00
267 | 26110101 | 暗装开关盒 | 钢质 |  | 只 | 58.14 | 2 |  | 116.28
268 | 26110101 | 暗装接线盒 | 钢质 |  | 只 | 106.08 | 2 |  | 212.16
269 | 26110145 | 钢接线盒 |  |  | 个 | 6.12 | 2.32 |  | 14.20
270 | 26250311 | 镀锌电缆卡子 | 2×35 |  | 个 | 7.164846 | 1.46 |  | 10.46
271 | 26250312 | 镀锌电缆卡子 | 3×35 |  | 个 | 14.4058 | 5.77 |  | 83.12
272 | 26250343 | 固定卡子 | 3×80 |  | 个 | 4.944 | 2.49 |  | 12.31
273 | 26250703 | 电缆吊挂 | 3×50 |  | 套 | 4.3282 | 8.45 |  | 36.57
未来软件编制
表-
承包人供应材料一览表
工程名称：水电及空调工程 |  |  |  | 标段： |  |  |  | 第9页 共9页
序号 | 材料编码 | 材料名称 | 规格型号 等特殊要求 |  | 单位 | 数量 | 单价(元) |  | 合价(元) | 备注
274 | 30410504 | 铸铁爬梯 |  |  | kg | 11.211 | 4.5 |  | 50.45
275 | 31110301 | 棉纱头 |  |  | kg | 22.700713 | 6.5 |  | 147.55
276 | 31110307 | 塑料手套 |  |  | 副 | 5.04 | 3.43 |  | 17.29
277 | 31130106 | 其它材料费 |  |  | 元 | 156.457379 | 1 |  | 156.46
278 | 31130108 | 校验材料费 |  |  | 元 | 9.28 | 0.86 |  | 7.98
279 | 31150101 | 水 |  |  | m3 | 18.453275 | 4.77 |  | 88.02
280 | 31150301 | 电 |  |  | kW·h | 42.027896 | 0.59 |  | 24.80
281 | 31170103 | 标志牌 |  |  | 个 | 16.156047 | 0.16 |  | 2.58
282 | 31170104 | 标志牌 | 塑料扁形 |  | 个 | 20.696 | 0.16 |  | 3.31
283 | 33010305 | 铸铁井盖 | Φ600 |  | 套 | 1 | 214.39 |  | 214.39
284 | 50030101 | 中央空调 |  |  | 台 | 2 | 20000 |  | 40000.00
285 | 50030101 | 壁挂空调 |  |  | 台 | 16 | 3500 |  | 56000.00
286 | 50350103 | 排气扇 |  |  | 台 | 4 | 173.89 |  | 695.56
合 计 | [8 empty] | 235550.11
未来软件编制
表-

## 6.1表-04 单位工程招标控制价汇总表
单位工程招标控制价汇总表
工程名称：消防及智能化工程 |  | 标段： |  | 第1页 共1页
序号 | 汇 总 内 容 |  | 金额(元) |  | 其中:暂估价(元)
1 | 分部分项工程 |  | 117871.36 |  | 0.00
1.1 | 人工费 |  | 27314.78
1.2 | 材料费 |  | 73361.44
1.3 | 施工机具使用费 |  | 1366.47
1.4 | 企业管理费 |  | 12010.13
1.5 | 利润 |  | 3818.53
2 | 措施项目 |  | 3574.40 |  | 0.00
2.1 | 单价措施项目费 |  | 1073.29 |  | 0.00
2.2 | 总价措施项目费 |  | 2501.11
2.2.1 | 其中：安全文明施工措施费 |  | 1505.95
3 | 其他项目 |  | 0.00 |  | —
3.1 | 其中：暂列金额 |  | 0.00 |  | —
3.2 | 其中：专业工程暂估价 |  | 0.00 |  | —
3.3 | 其中：计日工 |  | 0.00 |  | —
3.4 | 其中：总承包服务费 |  | 0.00 |  | —
4 | 规费 |  | 2554.03 |  | —
5 | 税金 |  | 11159.98 |  | —
招标控制价合计= 1+2+3+4+5-甲供材料及甲供设备费/1.01 |  |  | 135159.77 |  | 0.00
未来软件编制
表-04

## 6.2表-08 分部分项工程和单价措施项目清单与计价表
分部分项工程和单价措施项目清单与计价表
工程名称：消防及智能化工程 | [6 empty] | 第1页 共5页
序 号 | 项目编码 | 项目名称 | 项目特征描述 | 计量 单位 | 工程量 | 金额(元) |  |  |  | 备注
[6 empty] | 综合单价 |  | 合价 | 其中
暂估价
|  | A.1 应急照明 |  |  | 1 | 15254.41 |  | 15254.41 | 0.00
1 | 030404017008 | 配电箱 | 1.名称:A型应急照明集中电源 2.型号:PD 3.安装方式:壁装 | 台 | 1 | 5046.95 |  | 5046.95 | 0.00
2 | 030411001009 | 配管 | 1.名称:JDG钢管 2.规格:DN20 3.配置形式:暗敷 | m | 383.5 | 9.40 |  | 3604.90 | 0.00
3 | 030411004008 | 配线 | 1.名称:电线 2.配线形式:管内 3.型号:WDZN-BYJ-2.5 | m | 773.4 | 4.40 |  | 3402.96 | 0.00
4 | 030412004002 | 装饰灯 | 1.名称:安全出口标志灯 2.规格:LED，1W，DC36V 3.安装形式:门头0.15m处 | 套 | 3 | 79.99 |  | 239.97 | 0.00
5 | 030412004003 | 装饰灯 | 1.名称:单向方向标志灯 2.规格:LED，1W，DC36V 3.安装形式:门头0.15m处 | 套 | 14 | 79.99 |  | 1119.86 | 0.00
6 | 030412004004 | 装饰灯 | 1.名称:疏散出口标志灯 2.规格:LED，1W，DC36V 3.安装形式:门头0.15m处 | 套 | 3 | 79.99 |  | 239.97 | 0.00
7 | 030412004005 | 装饰灯 | 1.名称:消防应急照明灯具 2.规格:LED，5W，DC36V 3.安装形式:壁挂 | 套 | 17 | 79.99 |  | 1359.83 | 0.00
8 | 030412004006 | 装饰灯 | 1.名称:消防应急照明灯具IP67 2.规格:LED，5W，DC36V 3.安装形式:壁挂 | 套 | 3 | 79.99 |  | 239.97 | 0.00
|  | A.1 门禁 |  |  | 1 | 50842.58 |  | 50842.58 | 0.00
9 | 030411001010 | 配管 | 1.名称:KBG钢管 2.规格:DN20 3.配置形式:暗敷 | m | 158.6 | 9.29 |  | 1473.39 | 0.00
10 | 030411003002 | 桥架 | 1.名称:镀锌梯式桥架 2.规格:200*100 | m | 51.5 | 114.21 |  | 5881.82 | 0.00
11 | 030413001002 | 铁构件 | 1.一般铁构件制作 2.一般铁构件安装 | kg | 60 | 21.99 |  | 1319.40 | 0.00
本页小计 | [7 empty] | 23929.02 | 0.00
合 计 | [7 empty] | 23929.02 | 0.00
未来软件编制
表-08
分部分项工程和单价措施项目清单与计价表
工程名称：消防及智能化工程 | [6 empty] | 第2页 共5页
序 号 | 项目编码 | 项目名称 | 项目特征描述 | 计量 单位 | 工程量 | 金额(元) |  |  |  | 备注
[6 empty] | 综合单价 |  | 合价 | 其中
暂估价
12 | 031201003002 | 金属结构刷油 | 1.金属结构一般钢结构刷油防锈漆 第一遍 2.金属结构一般钢结构刷油防锈漆 第二遍 3.金属结构一般钢结构刷油调和漆 第一遍 4.金属结构一般钢结构刷油调和漆 第二遍 | kg | 60 | 2.13 |  | 127.80 | 0.00
13 | 030502005001 | 双绞线缆 | 管/暗槽内穿放网线CAT6 | m | 452.6 | 4.86 |  | 2199.64 | 0.00
14 | 030411004009 | 配线 | 1.名称:电线 2.配线形式:管内 3.型号:RVV4*1.0 | m | 163.9 | 5.95 |  | 975.21 | 0.00
15 | 030411004010 | 配线 | 1.名称:电线 2.配线形式:管内 3.型号:RVVP4*1.0 | m | 163.9 | 8.75 |  | 1434.13 | 0.00
16 | 030411004011 | 配线 | 1.名称:电线 2.配线形式:管内 3.型号:RVV2*1.0 | m | 163.9 | 3.70 |  | 606.43 | 0.00
17 | 030411004012 | 配线 | 1.名称:电线 2.配线形式:桥架内 3.型号:RVV2*1.0 | m | 288.1 | 3.95 |  | 1138.00 | 0.00
18 | 030411004013 | 配线 | 1.名称:电线 2.配线形式:桥架内 3.型号:RVV4*1.0 | m | 288.1 | 6.11 |  | 1760.29 | 0.00
19 | 030411004014 | 配线 | 1.名称:电线 2.配线形式:桥架内 3.型号:RVVP4*1.0 | m | 288.1 | 8.75 |  | 2520.88 | 0.00
20 | 030502001001 | 机柜、机架 | 1、名称:网络机柜 | 台 | 1 | 2907.78 |  | 2907.78 | 0.00
21 | 030501001001 | 输入设备 | 1.名称：智能卡总控工作站(配套WINDOWS 10系统软件） | 台 | 1 | 2841.66 |  | 2841.66 | 0.00
22 | 030507006005 | 出入口控制设备 | 1.名称 智能卡发行器，带刷卡 指纹 人脸采集 | 台 | 1 | 2339.68 |  | 2339.68 | 0.00
23 | 030507006001 | 出入口控制设备 | 1.名称 双门门禁控制器（含铁盒、电源） | 台 | 6 | 892.01 |  | 5352.06 | 0.00
24 | 030507006002 | 出入口控制设备 | 1.名称 进门读卡识别器 | 台 | 6 | 1096.48 |  | 6578.88 | 0.00
25 | 030507006003 | 出入口控制设备 | 1.名称 出门按钮 | 套 | 6 | 46.05 |  | 276.30 | 0.00
26 | 030507006004 | 出入口控制设备 | 1.名称 双扇门磁力锁 | 个 | 6 | 467.08 |  | 2802.48 | 0.00
27 | 030507008001 | 支架 | 双扇门磁力锁支架 | 个 | 6 | 370.91 |  | 2225.46 | 0.00
本页小计 | [7 empty] | 36086.68 | 0.00
合 计 | [7 empty] | 60015.70 | 0.00
未来软件编制
表-08
分部分项工程和单价措施项目清单与计价表
工程名称：消防及智能化工程 | [6 empty] | 第3页 共5页
序 号 | 项目编码 | 项目名称 | 项目特征描述 | 计量 单位 | 工程量 | 金额(元) |  |  |  | 备注
[6 empty] | 综合单价 |  | 合价 | 其中
暂估价
28 | 030507019001 | 安全防范系统工程试运行 | 1.名称 门禁一卡通系统试运行 | 系统 | 1 | 6081.29 |  | 6081.29 | 0.00
|  | A.1 监控 |  |  | 1 | 41079.99 |  | 41079.99 | 0.00
29 | 030411001011 | 配管 | 1.名称:KBG钢管 2.规格:DN20 3.配置形式:暗敷 | m | 169.1 | 9.29 |  | 1570.94 | 0.00
30 | 030411003003 | 桥架 | 1.名称:镀锌槽式桥架 2.规格:200*100 | m | 29.4 | 114.21 |  | 3357.77 | 0.00
31 | 030413001003 | 铁构件 | 1.一般铁构件制作 2.一般铁构件安装 | kg | 35 | 21.99 |  | 769.65 | 0.00
32 | 031201003003 | 金属结构刷油 | 1.金属结构一般钢结构刷油防锈漆 第一遍 2.金属结构一般钢结构刷油防锈漆 第二遍 3.金属结构一般钢结构刷油调和漆 第一遍 4.金属结构一般钢结构刷油调和漆 第二遍 | kg | 35 | 2.13 |  | 74.55 | 0.00
33 | 030502005002 | 双绞线缆 | 管/暗槽内穿放网线CAT6 | m | 447.3 | 4.86 |  | 2173.88 | 0.00
34 | 030507008002 | 监控摄像设备 | 1、名称:半球型网络摄像机 | 台 | 16 | 682.08 |  | 10913.28 | 0.00
35 | 030506007001 | 视频系统设备 | 网络硬盘录像机(铁盒24路¦4盘位¦H.265¦双网口) | 台 | 1 | 4418.00 |  | 4418.00 | 0.00
36 | 030501004001 | 存储设备 | 监控硬盘-4TB | 台 | 2 | 3963.68 |  | 7927.36 | 0.00
37 | 030501012001 | 交换机 | 1、名称:交换机 千兆12口 | 台（套） | 2 | 801.31 |  | 1602.62 | 0.00
38 | 030405001001 | 蓄电池 | UPS不间断电源电池3KVA | 个 | 1 | 3267.84 |  | 3267.84 | 0.00
39 | 030501002001 | 输出设备 | 显示器 21寸LED | 台 | 1 | 1016.47 |  | 1016.47 | 0.00
40 | 030507017001 | 安全防范分系统调试 | 监控系统调试 | 系统 | 1 | 3987.63 |  | 3987.63 | 0.00
|  | A.1 消防 |  |  | 1 | 10694.38 |  | 10694.38 | 0.00
41 | 030901002001 | 消火栓钢管 | 1.镀锌钢管安装(螺纹连接)DN25 2.自动喷水灭火系统管网水冲洗DN50 | m | 40.3 | 40.26 |  | 1622.48 | 0.00
42 | 031003001012 | 螺纹阀门 | 1、类型：蝶阀 2、规格、压力等级：DN25 3、连接形式：螺纹连接 | 个 | 2 | 88.63 |  | 177.26 | 0.00
本页小计 | [7 empty] | 48961.02 | 0.00
合 计 | [7 empty] | 108976.72 | 0.00
未来软件编制
表-08
分部分项工程和单价措施项目清单与计价表
工程名称：消防及智能化工程 | [6 empty] | 第4页 共5页
序 号 | 项目编码 | 项目名称 | 项目特征描述 | 计量 单位 | 工程量 | 金额(元) |  |  |  | 备注
[6 empty] | 综合单价 |  | 合价 | 其中
暂估价
43 | 031003001013 | 螺纹阀门 | 1、类型：截止阀 2、规格、压力等级：DN25 3、连接形式：螺纹连接 | 个 | 2 | 60.14 |  | 120.28 | 0.00
44 | 031003001014 | 螺纹阀门 | 1、类型：止回阀 2、规格、压力等级：DN25 3、连接形式：螺纹连接 | 个 | 2 | 135.73 |  | 271.46 | 0.00
45 | 040504001002 | 砌筑井 | (M7.5水泥砂浆)砖砌矩形水表井净空1.5×1m净高1.9m(C20砼40mm32.5坍落度35-50) | 座 | 2 | 2291.98 |  | 4583.96 | 0.00
46 | 031003013002 | 水表 | 1.名称：水表 2.型号、规格：DN25 3.连接形式：螺纹连接 | 个 | 2 | 181.71 |  | 363.42 | 0.00
47 | 030901010001 | 室内消火栓 | 消防软管卷盘 | 套 | 2 | 928.40 |  | 1856.80 | 0.00
48 | 030901013001 | 灭火器 | 灭火器MF/ABC4*2 | 组 | 4 | 171.41 |  | 685.64 | 0.00
49 | 030901013002 | 灭火器 | 灭火器MF/ABC5*2 | 组 | 3 | 211.41 |  | 634.23 | 0.00
50 | 031002003012 | 套管 | 过墙过楼板钢套管制作、安装DN40 | 个 | 3 | 34.56 |  | 103.68 | 0.00
51 | 031002003013 | 套管 | 刚性防水套管制作安装DN50 | 个 | 2 | 63.70 |  | 127.40 | 0.00
52 | 040101002004 | 挖沟槽土方 | 人工挖一、二类土方 | m3 | 3.2 | 26.06 |  | 83.39 | 0.00
53 | 010103001004 | 回填方 | 槽，坑填土夯实 | m3 | 3.2 | 20.12 |  | 64.38 | 0.00
分部分项合计 | [7 empty] | 117871.36 | 0.00
54 | 031301017001 | 脚手架搭拆 | 1.第4册脚手架搭拆费增加人工费4%其中人工工资占25%材料费占75% 2.第11册脚手架刷油搭拆费增加人工费8%其中人工工资占25%材料费占75% 3.第5册脚手架搭拆费增加人工费4%其中人工工资占25%材料费占75% 4.第6册脚手架搭拆费增加人工费4%其中人工工资占25%材料费占75% 5.第9册脚手架搭拆费增加人工费5%其中人工工资占25%材料费占75% 6.第10册脚手架搭拆费增加人工费5%其中人工工资占25%材料费占75% | 项 | 1 | 1073.29 |  | 1073.29 | 0.00
本页小计 | [7 empty] | 9967.93 | 0.00
合 计 | [7 empty] | 118944.65 | 0.00
未来软件编制
表-08
分部分项工程和单价措施项目清单与计价表
工程名称：消防及智能化工程 | [6 empty] | 第5页 共5页
序 号 | 项目编码 | 项目名称 | 项目特征描述 | 计量 单位 | 工程量 | 金额(元) |  |  |  | 备注
[6 empty] | 综合单价 |  | 合价 | 其中
暂估价
单价措施合计 | [7 empty] | 1073.29 | 0.00
本页小计 | [7 empty] | 0.00 | 0.00
合 计 | [7 empty] | 118944.65 | 0.00
未来软件编制
表-08

## 6.3表-11 总价措施项目清单与计价表
总价措施项目清单与计价表
工程名称：消防及智能化工程 |  |  |  | 标段： |  |  | 第1页 共2页
序号 | 项目编码 | 项 目 名 称 | 计算基础 | 费率 (%) | 金额(元) | 调整 费率(%) |  | 调整后 金额(元) | 备注
1 | 031302001001 | 安全文明施工 |  | 100 | 1505.95
1.1 | 1.1 | 基本费 | 分部分项清单合价+单价措施清单合价-分部分项除税工程设备费-单价措施除税工程设备费 | 1.5 | 1321.01 |  |  |  | 不取费时将“费率”置0；
1.2 | 1.2 | 增加费 |  | 0 | 0.00 |  |  |  | 1星0.3%/2星0.33%/3星0.36%
1.3 | 1.3 | 扬尘污染防治增加费 | 分部分项清单合价+单价措施清单合价-分部分项除税工程设备费-单价措施除税工程设备费 | 0.21 | 184.94
2 | 031302002001 | 夜间施工 |  | 0 | 0.00 |  |  |  | 0～0.1%
3 | 031302003001 | 非夜间施工照明 |  | 0 | 0.00 |  |  |  | 0.30%
4 | 031302004001 | 二次搬运 |  | 0 | 0.00
5 | 031302005001 | 冬雨季施工 |  | 0 | 0.00 |  |  |  | 0.05～0.1%
6 | 031302006001 | 已完成工程及设备保护 |  | 0 | 0.00 |  |  |  | 0～0.05%
7 | 031302008001 | 临时设施 | 分部分项清单合价+单价措施清单合价-分部分项除税工程设备费-单价措施除税工程设备费 | 1.1 | 968.74 |  |  |  | 0.6～1.6%
8 | 031302009001 | 赶工措施 |  | 0 | 0.00 |  |  |  | 0.5～2.1%
未来软件编制
表-11
总价措施项目清单与计价表
工程名称：消防及智能化工程 |  |  |  | 标段： |  |  | 第2页 共2页
序号 | 项目编码 | 项 目 名 称 | 计算基础 | 费率 (%) | 金额(元) | 调整 费率(%) |  | 调整后 金额(元) | 备注
9 | 031302010001 | 工程按质论价 |  | 0 | 0.00 |  |  |  | 市优0.8%/省优1.1%/国优专业1.2%/国优1.3%
10 | 031302011001 | 住宅分户验收 |  | 0 | 0.00 |  |  |  | 0.10%
11 | 031302012001 | 建筑工人实名制费用 | 分部分项清单合价+单价措施清单合价-分部分项除税工程设备费-单价措施除税工程设备费 | 0.03 | 26.42 |  |  |  | 0.03%
12 | 031302015001 | 智慧工地费用 |  | 0 | 0.00 |  |  |  | 0.04～0.08%
合 计 |  |  |  |  | 2501.11
未来软件编制
表-11

## 6.4表-12 其他项目清单与计价汇总表
其他项目清单与计价汇总表
工程名称：消防及智能化工程 |  | 标段： |  | 第1页 共1页
序号 | 项 目 名 称 | 金额(元) | 结算金额(元) |  | 备注
1 | 暂列金额 | 0.00 |  |  | 明细详见表-12-1
2 | 暂估价 | 0.00
2.1 | 材料(工程设备)暂估价 | — |  |  | 明细详见表-12-2
2.2 | 专业工程暂估价 | 0.00 |  |  | 明细详见表-12-3
3 | 计日工 | 0.00 |  |  | 明细详见表-12-4
4 | 总承包服务费 | 0.00 |  |  | 明细详见表-12-5
合 计 |  | 0.00 |  |  | —
未来软件编制
表-12

## 6.5表-13 规费、税金项目计价表
规费、税金项目计价表
工程名称：消防及智能化工程 |  |  | 标段： |  |  | 第1页 共1页
序号 | 项 目 名 称 | 计算基础 |  | 计算基数(元) | 计算费率(%) |  | 金额(元)
1 | 规费 | 分部分项工程费+措施项目费+其他项目费-除税工程设备费 |  | 2554.03 | 100 |  | 2554.03
1.1 | 社会保险费 |  |  | 90568.16 | 2.4 |  | 2173.64
1.2 | 住房公积金 |  |  | 90568.16 | 0.42 |  | 380.39
1.3 | 环境保护税 |  |  | 90568.16 | 0 |  | 0.00
2 | 税金 | 分部分项工程费+措施项目费+其他项目费+规费-(除税甲供材料费+除税甲供设备费)/1.01 |  | 123999.79 | 9 |  | 11159.98
合 计 | [6 empty] | 13714.01
未来软件编制
表-13

## 6.6承包人供应材料一览表
承包人供应材料一览表
工程名称：消防及智能化工程 |  |  |  | 标段： |  |  |  | 第1页 共5页
序号 | 材料编码 | 材料名称 | 规格型号 等特殊要求 |  | 单位 | 数量 | 单价(元) |  | 合价(元) | 备注
1 | 30 | 材料费 |  |  | 元 | 703.062295 | 1 |  | 703.06
2 | 50 | A型应急照明集中电源 | PD |  | 台 | 1 | 4587 |  | 4587.00
3 | 50 | 双扇门磁力锁 |  |  | 个 | 6 | 383.1 |  | 2298.60
4 | 50 | 网络硬盘录像机(铁盒24路¦4盘位¦H.265¦双网口) |  |  | 台 | 1 | 3817.9 |  | 3817.90
5 | 50 | 进门读卡识别器 |  |  | 台 | 6 | 824.5 |  | 4947.00
6 | 50 | 智能卡总控工作站(配套WINDOWS 10系统软件） |  |  | 台 | 1 | 2760 |  | 2760.00
7 | 50 | 智能卡发行器 | 带刷卡 指纹 人脸采集 |  | 台 | 1 | 2067.7 |  | 2067.70
8 | 50 | 双门控制器（含铁盒、电源） |  |  | 台 | 6 | 617.5 |  | 3705.00
9 | 50 | 监控硬盘-4TB |  |  | 台 | 2 | 985 |  | 1970.00
10 | 50 | 显示器 21.5寸LED |  |  | 套 | 1 | 935 |  | 935.00
11 | 50 | UPS不间断电源电池 | 3KVA |  | 组件 | 1 | 3156 |  | 3156.00
12 | 50 | 交换机 千兆12口 |  |  | 台 | 2 | 547 |  | 1094.00
13 | 01030106 | 钢丝 | Φ1.6 |  | kg | 1.13859 | 6 |  | 6.83
14 | 01090172 | 圆钢 | Φ10～14 |  | kg | 7.6 | 3.9103 |  | 29.72
15 | 01130143 | 扁钢 | -30×4～50×5 |  | kg | 20.9 | 3.9481 |  | 82.52
16 | 01210101 | 角钢 |  |  | kg | 71.25 | 3.3999 |  | 242.24
17 | 01290124 | 钢板 | δ3.0 Q235 |  | kg | 0.8 | 2.9788 |  | 2.38
18 | 01293501 | 钢垫板 |  |  | kg | 0.15 | 3.6557 |  | 0.55
19 | 02010106 | 橡胶板 | δ1～15 |  | kg | 0.184 | 7.72 |  | 1.42
20 | 02190109 | 聚四氟乙烯生料带 | 宽20 |  | m | 17.52142 | 0.3 |  | 5.26
21 | 02270131 | 破布 |  |  | kg | 0.2736 | 7 |  | 1.92
22 | 02270131 | 破布 |  |  | kg | 1.386 | 7 |  | 9.70
23 | 02270403 | 脱脂棉 |  |  | kg | 0.449696 | 12.86 |  | 5.78
24 | 02290103 | 线麻 |  |  | kg | 0.008 | 10.29 |  | 0.08
25 | 02290507 | 油浸麻丝 |  |  | kg | 0.41 | 8.4 |  | 3.44
26 | 03031209 | 自攻螺钉 | M4×40 |  | 十个 | 17.568 | 0.25 |  | 4.39
27 | 03050510 | 精制带母镀锌螺栓 | M8×30 |  | 套 | 84.945 | 0.58 |  | 49.27
28 | 03050654 | 精制带母镀锌螺栓 | M10×100内2平1弹垫 |  | 套 | 61.1592 | 1.1 |  | 67.28
29 | 03070105 | 膨胀螺栓 | M5 |  | 套 | 53.04 | 0.51 |  | 27.05
30 | 03070110 | 膨胀螺栓 | M8 |  | 套 | 48.96 | 0.3 |  | 14.69
未来软件编制
表-
承包人供应材料一览表
工程名称：消防及智能化工程 |  |  |  | 标段： |  |  |  | 第2页 共5页
序号 | 材料编码 | 材料名称 | 规格型号 等特殊要求 |  | 单位 | 数量 | 单价(元) |  | 合价(元) | 备注
31 | 03070117 | 膨胀螺栓 | M10 |  | 套 | 24.48 | 0.69 |  | 16.89
32 | 03070126 | 膨胀螺栓 M12 |  |  | 套 | 2.673599 | 1.03 |  | 2.75
33 | 03070135 | 膨胀螺栓 | M14 |  | 套 | 1.43 | 1.29 |  | 1.84
34 | 03070807 | 塑料膨胀管 | Φ8×50 |  | 十个 | 16.32 | 0.86 |  | 14.04
35 | 03210206 | 砂轮片 | Φ100 |  | 片 | 0.0809 | 1.29 |  | 0.10
36 | 03210211 | 砂轮片 | Φ400 |  | 片 | 0.62438 | 11.58 |  | 7.23
37 | 03270104 | 铁砂布 | 2# |  | 张 | 8.72 | 1 |  | 8.72
38 | 03270202 | 砂纸 |  |  | 张 | 0.9 | 0.94 |  | 0.85
39 | 03410200 | 电焊条 |  |  | kg | 0.2 | 4.97 |  | 0.99
40 | 03410206 | 电焊条 | J422 Φ3.2 |  | kg | 2.1888 | 6.63 |  | 14.51
41 | 03411302 | 焊锡 |  |  | kg | 2.15323 | 36.87 |  | 79.39
42 | 03430900 | 焊锡丝 |  |  | kg | 0.07 | 42.88 |  | 3.00
43 | 03450404 | 焊锡膏 | 瓶装50g |  | kg | 0.15929 | 51.45 |  | 8.20
44 | 03570217 | 镀锌铁丝 | 8#～12# |  | kg | 1.7998 | 6.09 |  | 10.96
45 | 03570225 | 镀锌铁丝 | 13#～17# |  | kg | 2.99311 | 6.09 |  | 18.23
46 | 03570237 | 镀锌铁丝 | 22# |  | kg | 0.06 | 4.72 |  | 0.28
47 | 03633106 | 冲击钻头 | Φ6～12 |  | 根 | 4.08 | 2.57 |  | 10.49
48 | 03633306 | 合金钢钻头 | Φ16 |  | 根 | 0.02 | 10.29 |  | 0.21
49 | 03652404 | 金刚石锯片 | Φ114×1.8 |  | 片 | 4.76504 | 17.15 |  | 81.72
50 | 03652421 | 锯条 |  |  | 根 | 17.78 | 0.19 |  | 3.38
51 | 03652422 | 钢锯条 |  |  | 根 | 3.892 | 0.21 |  | 0.82
52 | 04010611 | 水泥 | 32.5级 |  | kg | 686.07848 | 0.338 |  | 231.89
53 | 04030107 | 中砂 |  |  | t | 4.45497 | 179.85 |  | 801.23
54 | 04050207 | 碎石 | 5～40mm |  | t | 0.142782 | 149.6 |  | 21.36
55 | 04050213 | 碎石 | 10 |  | t | 0.46 | 145.72 |  | 67.03
56 | 04130101 | 机砖 |  |  | 百块 | 21.7 | 41.77 |  | 906.41
57 | 05030100 | 木方材 |  |  | m3 | 0.006 | 1543.59 |  | 9.26
58 | 10450305 | 丝绸(绸布) |  |  | m | 0.4 | 21.44 |  | 8.58
59 | 11030305 | 醇酸防锈漆 | C53-1 |  | kg | 1.4155 | 14.3 |  | 20.24
60 | 11030306 | 酚醛防锈漆 |  |  | kg | 1.615 | 14.3 |  | 23.09
61 | 11030306 | 酚醛防锈漆 |  |  | kg | 0.9708 | 14.3 |  | 13.88
62 | 11030703 | 沥青漆 |  |  | kg | 1.53 | 10.29 |  | 15.74
63 | 11112503 | 调和漆 |  |  | kg | 1.425 | 14.64 |  | 20.86
64 | 11112504 | 无光调和漆 |  |  | kg | 0.03 | 14.64 |  | 0.44
65 | 11112504 | 无光调和漆 |  |  | kg | 1.0944 | 14.64 |  | 16.02
66 | 11112524 | 厚漆 |  |  | kg | 0.092 | 8.58 |  | 0.79
未来软件编制
表-
承包人供应材料一览表
工程名称：消防及智能化工程 |  |  |  | 标段： |  |  |  | 第3页 共5页
序号 | 材料编码 | 材料名称 | 规格型号 等特殊要求 |  | 单位 | 数量 | 单价(元) |  | 合价(元) | 备注
67 | 11452114 | 松香水 |  |  | kg | 0.342 | 4.72 |  | 1.61
68 | 12010103 | 汽油 |  |  | kg | 8.40593 | 8.71 |  | 73.22
69 | 12030106 | 溶剂汽油 |  |  | kg | 0.36955 | 8.71 |  | 3.22
70 | 12050311 | 机油 |  |  | kg | 0.28947 | 10.72 |  | 3.10
71 | 12060317 | 清油 |  |  | kg | 0.4104 | 13.72 |  | 5.63
72 | 12070109 | 电力复合脂 |  |  | kg | 1.1312 | 17.15 |  | 19.40
73 | 12310331 | 漂白粉 |  |  | kg | 0.03627 | 3.43 |  | 0.12
74 | 12331306 | 多功能上光清洁剂 |  |  | 盒 | 0.2 | 17.15 |  | 3.43
75 | 12331323 | 肥皂水 |  |  | kg | 0.2 | 0.43 |  | 0.09
76 | 12370305 | 氧气 |  |  | m3 | 0.514 | 2.83 |  | 1.45
77 | 12370335 | 乙炔气 |  |  | kg | 0.2234 | 15.44 |  | 3.45
78 | 12430344 | 自粘橡胶带 | 20mm×5m |  | 卷 | 0.1 | 12.43 |  | 1.24
79 | 12430361 | 塑料粘胶带 |  |  | 盘 | 5.9004 | 3.14 |  | 18.53
80 | 12430365 | 塑料胶布带 | 25mm×10m |  | 卷 | 1.9335 | 3.14 |  | 6.07
81 | 13013509 | 石棉绒 |  |  | kg | 0.855 | 2.4 |  | 2.05
82 | 14010320 | 焊接钢管 | DN40 |  | m | 0.915 | 12.61 |  | 11.54
83 | 14010323 | 焊接钢管 | DN50 |  | m | 0.61 | 16.02 |  | 9.77
84 | 14030303 | 热镀锌钢管 | DN25 |  | m | 41.106 | 10.37 |  | 426.27
85 | 14312501 | 塑料软管 |  |  | m | 3 | 2.07 |  | 6.21
86 | 14312502 | 塑料软管 |  |  | kg | 0.15 | 15.78 |  | 2.37
87 | 14312509 | 塑料软管 | dn6 |  | m | 4.5 | 1.89 |  | 8.51
88 | 14350105 | 异型塑料管 | dn2.5～5 |  | m | 1.125 | 1.17 |  | 1.32
89 | 14450508 | 钢筋混凝土管 | Φ300 |  | m | 1.128 | 47.45 |  | 53.52
90 | 15020301 | 镀锌钢管接头零件 | DN25 |  | 个 | 29.1369 | 1 |  | 29.14
91 | 15021107 | 镀锌活接头 | DN25 |  | 个 | 6.06 | 7.42 |  | 44.97
92 | 16030505 | 螺纹闸阀 | Z15T-10K DN25 |  | 个 | 2.02 | 23.19 |  | 46.84
93 | 16310105 | 截止阀 | DN25 |  | 个 | 2.02 | 33.36 |  | 67.39
94 | 16310105 | 止回阀 | DN25 |  | 个 | 2.02 | 108.2 |  | 218.56
95 | 16310105 | 蝶阀 | DN25 |  | 个 | 2.02 | 61.56 |  | 124.35
96 | 20010100 | 灭火器 | MF/ABC4*2 |  | 个 | 8 | 55 |  | 440.00
97 | 20010100 | 灭火器 | MF/ABC5*2 |  | 个 | 6 | 75 |  | 450.00
98 | 20030105 | 消防软管卷盘 |  |  | 套 | 2 | 800 |  | 1600.00
99 | 20070111 | 灭火器放置箱 |  |  | 个 | 7 | 45 |  | 315.00
100 | 21010305 | 螺纹水表 | DN25 |  | 只 | 2 | 80.39 |  | 160.78
101 | 22470111 | 安全出口标志灯 | LED，1W，DC36V |  | 套 | 3.03 | 45.2 |  | 136.96
102 | 22470111 | 单向方向标志灯 | LED，1W，DC36V |  | 套 | 14.14 | 45.2 |  | 639.13
未来软件编制
表-
承包人供应材料一览表
工程名称：消防及智能化工程 |  |  |  | 标段： |  |  |  | 第4页 共5页
序号 | 材料编码 | 材料名称 | 规格型号 等特殊要求 |  | 单位 | 数量 | 单价(元) |  | 合价(元) | 备注
103 | 22470111 | 消防应急照明灯具IP67 | LED，5W，DC36V |  | 套 | 3.03 | 45.2 |  | 136.96
104 | 22470111 | 疏散出口标志灯 | LED，1W，DC36V |  | 套 | 3.03 | 45.2 |  | 136.96
105 | 22470111 | 消防应急照明灯具 | LED，5W，DC36V |  | 套 | 17.17 | 45.2 |  | 776.08
106 | 23230131 | 出门按钮 |  |  | 只 | 6.12 | 34 |  | 208.08
107 | 24150703 | 瓷接头 | 双路 |  | 个 | 41.2 | 0.24 |  | 9.89
108 | 24170102 | 黄漆布带 | 20mm×40m |  | 卷 | 2.835 | 17.15 |  | 48.62
109 | 24170303 | 相色带 | 20mm×20m |  | 卷 | 0.22 | 2.4 |  | 0.53
110 | 25010309 | 裸铜线 | 10mm2 |  | kg | 0.2 | 56.42 |  | 11.28
111 | 25030103 | BV铜芯聚氯乙烯绝缘线 | 450V/750V1.5mm2 |  | m | 1.83 | 1.21 |  | 2.21
112 | 25030142 | BV铜芯聚氯乙烯绝缘线 | 105℃-2.5mm2 |  | m | 20.36 | 1.65 |  | 33.59
113 | 25030511 | BVR铜芯聚氯乙烯绝缘软线 | 450V/750V10mm2 |  | m | 18.2025 | 6.51 |  | 118.50
114 | 25430311 | 铜芯绝缘导线截面 | WDZN-BYJ-2.5 |  | m | 897.144 | 2.55 |  | 2287.72
115 | 25430311 | 电线 | RVVP4*1.0 |  | m | 293.862 | 6.77 |  | 1989.45
116 | 25430311 | 电线 | RVV4*1.0 |  | m | 293.862 | 4.18 |  | 1228.34
117 | 25430311 | 电线 | RVV2*1.0 |  | m | 293.862 | 2.32 |  | 681.76
118 | 25430314 | 电线 | RVV2*1.0 |  | m | 177.012 | 2.32 |  | 410.67
119 | 25430314 | 电线 | RVV4*1.0 |  | m | 177.012 | 4.18 |  | 739.91
120 | 25430314 | 电线 | RVVP4*1.0 |  | m | 177.012 | 6.77 |  | 1198.37
121 | 25430507 | 网线 | CAT-6 |  | m | 917.898 | 3.19 |  | 2928.09
122 | 26012501 | 钢制槽式桥架 | 200*100 |  | m | 81.3045 | 66.1 |  | 5374.23
123 | 26060331 | KBG钢管 | DN20 |  | m | 337.531 | 2.75 |  | 928.21
124 | 26060351 | 紧定式镀锌电线管(JDG) | DN20 |  | m | 395.005 | 2.75 |  | 1086.26
125 | 26064306 | 紧定式直管接头 | Φ20 |  | 个 | 67.15085 | 1.54 |  | 103.41
126 | 26064506 | 扣压式直管接头 | Φ20 |  | 个 | 57.38027 | 1.01 |  | 57.95
127 | 26065306 | 紧定式锁母 | Φ20 |  | 个 | 71.1009 | 0.9 |  | 63.99
128 | 26065506 | 扣压式锁母 | Φ20 |  | 个 | 50.62965 | 0.81 |  | 41.01
129 | 26090503 | 铜接线端子 | DT-4mm2 |  | 个 | 40.6 | 1.29 |  | 52.37
130 | 26090507 | 铜接线端子 | DT-10mm2 |  | 个 | 2.03 | 2.43 |  | 4.93
131 | 26090508 | 铜接线端子 | DT-16mm2 |  | 个 | 84.945 | 3.33 |  | 282.87
132 | 27210301 | 双扇门磁力锁支架 |  |  | 个 | 6 | 232.05 |  | 1392.30
133 | 30410504 | 铸铁爬梯 |  |  | kg | 14.948 | 4.5 |  | 67.27
134 | 31110301 | 棉纱头 |  |  | kg | 7.110359 | 6.5 |  | 46.22
135 | 31130106 | 其它材料费 |  |  | 元 | 0.078 | 1 |  | 0.08
未来软件编制
表-
承包人供应材料一览表
工程名称：消防及智能化工程 |  |  |  | 标段： |  |  |  | 第5页 共5页
序号 | 材料编码 | 材料名称 | 规格型号 等特殊要求 |  | 单位 | 数量 | 单价(元) |  | 合价(元) | 备注
136 | 31130106 | 其它材料费 |  |  | 元 | 34.76149 | 1 |  | 34.76
137 | 31130108 | 校验材料费 |  |  | 元 | 4.2 | 0.86 |  | 3.61
138 | 31150101 | 水 |  |  | m3 | 3.701128 | 4.77 |  | 17.65
139 | 31150301 | 电 |  |  | kW·h | 11.326 | 0.59 |  | 6.68
140 | 31170104 | 标志牌 | 塑料扁形 |  | 个 | 69.144 | 0.16 |  | 11.06
141 | 33010318 | 铸铁井盖井座 | Φ700 |  | 套 | 2 | 445.93 |  | 891.86
142 | 34130226 | 网络机柜G2 |  |  | 个 | 1 | 2675 |  | 2675.00
143 | 3065154115202082 | 400万 1/3" CMOS ICR日夜型半球型网络摄像机 |  |  | 台 | 16 | 500 |  | 8000.00
合 计 | [8 empty] | 74061.19
未来软件编制
表-