## 1.1 封-1 封面
| 平潮镇小游园工程 |  |  |  | 工程
招标工程量清单
招 标 人：
（单位盖章）
造价咨询人：
（单位盖章）
2025年03月31日

## 1.2 扉-1 扉页
|  | 平潮镇小游园工程 |  |  |  | 工程
招标工程量清单
| 招 标 人： |  |  | 造价咨询人：
|  |  | （单位盖章） |  | （单位资质专用章）
| 法定代表人 或其授权人： |  |  | 法定代表人 或其授权人：
|  |  | （签字或盖章） |  | （签字或盖章）
| 编 制 人： |  |  | 复 核 人：
|  |  | （造价人员签字盖专用章） |  | （造价工程师签字盖专用章）
| 编 制 时 间： |  | 2025年03月31日 | 复 核 时 间： | 2025年03月31日

## 2.1 表-08 分部分项工程和单价措施项目清单与计价表
分部分项工程和单价措施项目清单与计价表
工程名称：景观、园路、篮球场 |  |  |  |  | 标段：
序号 | 项目编码 | 项目名称 | 项目特征描述 | 计量 单位 | 工程量 | 金额（元）
[6 empty] | 综合单价 | 合价 | 其中
暂估价
景墙，详见XT01
1 | 080101010001 | 原土碾压、夯实 | 1、素土夯实 | m2 | 3.31
2 | 010404001001 | 垫层 | 1、100mm厚C20混凝土垫层 2、含模板 | m3 | 0.33
3 | 010501002001 | 带形基础 | 1、C25混凝土基础 2、含模板安拆 | m3 | 1.06
4 | 011209001001 | 带骨架幕墙 | 1、3厚冲孔铝板，红色氟碳漆饰面 2、30*30*3热镀锌钢管龙骨@400,通长卡槽固定 3、100*100*8厚预埋板M8螺栓固定*4 | m2 | 10.24
5 | 01B001 | logo字 | 1、2mm厚304不锈钢外包、白色氟碳漆饰面 2、成品制作安装，含龙骨 3、规格详见图纸 | 组 | 1
6 | 01B002 | 箭头指示 | 1、1.5mm厚不锈钢钢板，红色氟碳漆饰面 2、成品制作安装，含龙骨 3、规格详见图纸 | 组 | 1
分部小计
园路
7 | 040202001001 | 路床（槽）整形 | 1、素土夯实 2、夯实度90%以上 | m2 | 747.56
8 | 040202011001 | 碎石 | 1、石料规格:碎石垫层 2、厚度:100mm | m2 | 747.56
9 | 040305001001 | 垫层 | 1、材料品种、规格:C25透水砼AC 9-12 2、厚度:100厚 | m3 | 74.76
10 | 040203007001 | 水泥混凝土 | 1、保护涂层(双丙聚氨酯密封处理固体份大于40%，进口固化剂) 2、50厚C25透水混凝土AC6-8(色彩见平面) | m2 | 747.56
11 | 04B001 | 不锈钢包边 | 1、50*3厚304不锈钢实心条 2、3厚30*30不锈钢角钢固定@800膨胀螺栓固定 | m | 506.15
12 | 040205007001 | 标记 | 1、2.2mm厚白色热熔涂料 2、详见施工图纸 | 处 | 9
分部小计
中心花池
13 | 080101010002 | 原土碾压、夯实 | 1、素土夯实 | m2 | 6.65
14 | 040202011002 | 碎石 | 1、100mm厚碎石垫层 | m2 | 16.62
15 | 010404001002 | 垫层 | 1、100mm厚C20混凝土垫层 2、含模板 | m3 | 0.5
16 | 040204004001 | 安砌侧（平、缘）石 | 1、200x80厚异形芝麻白路缘石(成品弧形切割) 2、30厚1:3干硬性水泥砂浆 | m | 16.62
17 | 010404001003 | 垫层 | 1、C20细石混凝土卧牢 | m3 | 0.07
分部小计
红线路牙
18 | 080101010003 | 原土碾压、夯实 | 1、素土夯实 | m2 | 12.78
19 | 010404001004 | 垫层 | 1、100mm厚C25素混凝土垫层 2、含模板 | m3 | 1.28
20 | 040204004002 | 安砌侧（平、缘）石 | 1、200高*1000*100芝五莲花切面路牙石（含倒角） 2、30厚1:3水泥砂浆 | m | 63.88
21 | 010404001005 | 垫层 | 1、细石混凝土拥壁 | m3 | 0.89
分部小计
挡车柱
22 | 040204004003 | 车止石 | 1、Ø200x680mm高烧面芝麻灰花岗岩车止石(贴超强反光膜) 2、30厚1:2.5水泥砂浆 3、500mm*500mm*250mm高C25混凝土墩 | 个 | 3
分部小计
雨水口
23 | 040504009001 | 雨水口 | 1、素土夯实 2、100mm厚碎石垫层 3、100mm厚C25钢筋砼底板 4、含模板、钢筋制作安装 5、120mm砖砌体（内壁粉刷） 6、300*500成品球墨铸铁雨水口井盖，型号EN124-D400 | 座 | 5
分部小计
排水管
24 | 040501004001 | 塑料管 | 1、DN200PVC-U实壁管 | m | 10
25 | 040501004002 | 塑料管 | 1、DN250PVC-U实壁管 | m | 25
26 | 040501004003 | 塑料管 | 1、DN300PVC-U实壁管 | m | 30
分部小计
矮墙坐凳
27 | 080101010004 | 原土碾压、夯实 | 1、素土夯实 | m2 | 9.94
28 | 040202011003 | 碎石 | 1、100mm厚碎石垫层 | m2 | 9.94
29 | 010404001006 | 垫层 | 1、100mm厚C15素混凝土垫层 2、含模板 | m3 | 0.77
30 | 010401003001 | 实心砖墙 | 1、砖砌体 | m3 | 2.46
31 | 010514904001 | 压顶 | 1、现浇C20砼压顶 2、含模板、钢筋制作安装 | m3 | 0.48
32 | 011204003001 | 块料墙面 | 1、600*400*30厚白麻光面 2、20厚1:3水泥砂浆粘结层 | m2 | 9.14
33 | 011204003002 | 块料墙面 | 1、600*450*50厚白麻光面（含圆角） 2、20厚1:3水泥砂浆粘结层 | m2 | 5.14
分部小计
成品坐凳
34 | 01B003 | 成品坐凳 | 1、304不锈钢+50后菠萝格木150*50*80 2、详见图纸 3、含成品采购、安装 | 套 | 8
35 | 01B004 | 成品不锈钢垃圾箱 | 1、900*360*900，材质1.2厚不锈钢，外喷深褐色氟酸漆，锥锌锏内胆 2、详见图纸 3、含成品采购、安装 | 套 | 6
分部小计
场地
36 | 040202001002 | 路床（槽）整形 | 1、素土夯实 | m2 | 539.4
37 | 040202011004 | 碎石 | 1、60mm厚碎石垫层 | m2 | 539.4
38 | 040203007002 | 水泥混凝土 | 1、100mm厚C20钢筋砼 2、含钢筋制作、安装 | m2 | 539.4
39 | 011103001001 | 橡胶板楼地面 | 1、3mm硅PU球场涂料(面层3道：一二道掺15%专用砂，第三道无砂，每道厚度不超过2mm,弹性层一道，硅PU底漆一道处理 2、专用划线漆（TB207） 3、详见施工图纸 | m2 | 539.4
分部小计
围网
40 | 080101010005 | 原土碾压、夯实 | 1、素土夯实 | m2 | 105.86
41 | 010404001007 | 垫层 | 1、100mm厚C20混凝土垫层 2、含模板 | m3 | 2.1
42 | 010501003001 | 独立基础 | 1、600*600*700mmC30混凝土基础 2、含钢筋、铁件制作安装 | m3 | 8.32
43 | 01B005 | 围网 | 1、具体规格详见图纸 2、含安装 | m | 96.8
44 | 010404001008 | 垫层 | 1、C30细石混凝土包裹、找平 2、含模板 | m3 | 7.94
分部小计
分部分项工程清单合计
1 | 011705001001 | 大型机械设备进退场及安拆 |  | 项 | 1
单价措施项目清单合计
合 计
【清单大师计价软件江苏版V9.59】

## 2.2 表-11 总价措施项目清单与计价表
总价措施项目清单与计价表
工程名称：景观、园路、篮球场 |  |  |  |  | 标段：
序号 | 项目编码 | 项目名称 | 计算基础 | 费率（%） | 金额（元） | 调整 费率（%） | 调整后 金额（元） | 备注
1 | 050405001001 | 现场安全文明施工 |  | 0
1.1 |  | 基本费 | 分部分项工程费+单价措施项目费-除税工程设备费 | 1
1.2 |  | 标化增加费 | 分部分项工程费+单价措施项目费-除税工程设备费 | 0
1.3 |  | 扬尘污染防治增加费 | 分部分项工程费+单价措施项目费-除税工程设备费 | 0.21
2 | 050405011001 | 工程按质论价 | 分部分项工程费+单价措施项目费-除税工程设备费 | 0
3 | 050405002001 | 夜间施工 |  | 0
4 | 050405004001 | 二次搬运 |  | 0
5 | 050405005001 | 冬雨季施工 |  | 0
6 | 050405007001 | 地上、地下设施、建筑物的临时保护设施 |  | 0
7 | 050405008001 | 已完工程及设备保护费 |  | 0
8 | 050405009001 | 临时设施费 |  | 0
9 | 050405010001 | 赶工措施费 |  | 0
10 | 05B001 | 特殊条件下施工增加费 |  | 0
11 | 050405003001 | 非夜间施工照明 |  | 0
12 | 050405006001 | 反季节栽植影响措施 |  | 0
13 | 050405012001 | 建筑工人实名制费用 |  | 0
14 | 050405015001 | 智慧工地费用 |  | 0 |  |  |  | 现场安全隐患排查、人员信息动态管理、扬尘管控视频监控、高处作业防护预警、危大工程监测预警和集成平台等设备、软件和管理费用。
合 计
【清单大师计价软件江苏版V9.59】

## 2.3 表-12 其他项目清单与计价汇总表
其他项目清单与计价汇总表
工程名称：景观、园路、篮球场 |  |  | 标段：
序号 | 项目名称 | 金额(元) | 结算金额(元) | 备注
1 | 暂列金额 | 0
2 | 暂估价 | 0
2.1 | 材料暂估价 | 0
2.2 | 专业工程暂估价 | 0
3 | 计日工 | 0
4 | 总承包服务费 | 0
合 计 |  | 0
【清单大师计价软件江苏版V9.59】

## 2.4 表-12-1 暂列金额明细表
暂列金额明细表
工程名称：景观、园路、篮球场 |  |  | 标段：
序号 | 项目名称 | 计量单位 | 暂定金额(元) | 备注
合 计 |  |  | 0
【清单大师计价软件江苏版V9.59】

## 2.5 表-13 规费、税金项目计价表
规费、税金项目计价表
工程名称：景观、园路、篮球场 |  |  | 标段：
序号 | 项目名称 | 计算基础 | 计算基数(元) | 计算费率(％) | 金额(元)
1 | 规费 |  |  | 0
1.1 | 社会保险费 | 分部分项工程费+措施项目费+其他项目费-除税工程设备费 |  | 3.3
1.2 | 住房公积金 | 分部分项工程费+措施项目费+其他项目费-除税工程设备费 |  | 0.55
1.3 | 环境保护税 | 分部分项工程费+措施项目费+其他项目费-除税工程设备费 |  | 0
2 | 税金 | 分部分项工程费+措施项目费+其他项目费+规费-除税甲供材料和甲供设备费/1.01 |  | 9
合 计
【清单大师计价软件江苏版V9.59】

## 3.1 表-08 分部分项工程和单价措施项目清单与计价表
分部分项工程和单价措施项目清单与计价表
工程名称：绿化 |  |  |  |  | 标段：
序号 | 项目编码 | 项目名称 | 项目特征描述 | 计量 单位 | 工程量 | 金额（元）
[6 empty] | 综合单价 | 合价 | 其中
暂估价
1 | 050102001001 | 栽植乔木 | 1、种类:丛生朴树 2、胸径:5杆以上 其他3杆胸径>9 其余大于7 3、株高、蓬径:H:>600cm，P:>350cm 4、养护期:三级养护、两年 5、备注:树形优美 全冠移栽苗 6、支撑、草绳绕干 | 株 | 2
2 | 050102001002 | 栽植乔木 | 1、种类:榉树 2、胸径:11.1-12cm 3、株高、蓬径:H:>600cm，P:>250cm 4、养护期:三级养护、两年 5、备注:树形优美 全冠移栽苗 分支点2.1-2.3 6、支撑、草绳绕干 | 株 | 14
3 | 050102001003 | 栽植乔木 | 1、种类:朴树A 2、胸径:13.1-14cm 3、株高、蓬径:H:>600cm，P:>300cm 4、养护期:三级养护、两年 5、备注:树形优美 全冠移栽苗 6、支撑、草绳绕干 | 株 | 3
4 | 050102001004 | 栽植乔木 | 1、种类:栾树 2、胸径:11.1-12cm 3、株高、蓬径:H:>600cm，P:>250cm 4、养护期:三级养护、两年 5、备注:树形优美 全冠移栽苗 6、支撑、草绳绕干 | 株 | 7
5 | 050102001005 | 栽植乔木 | 1、种类:香樟 2、胸径:11.1-12cm 3、株高、蓬径:H:>600cm，P:>250cm 4、养护期:三级养护、两年 5、备注:树形优美 全冠移栽苗 分支点2.1-2.3 6、支撑、草绳绕干 | 株 | 9
6 | 050102001006 | 栽植乔木 | 1、种类:金桂A 2、株高、蓬径:H:300-350cm，P:280-300cm 3、养护期:三级养护、两年 4、备注:树形饱满 南通本地苗 5、支撑、草绳绕干 | 株 | 4
7 | 050102001007 | 栽植乔木 | 1、种类:金桂B 2、株高、蓬径:H:250-300cm，P:200-250cm 3、养护期:三级养护、两年 4、备注:树形饱满 南通本地苗 5、支撑、草绳绕干 | 株 | 11
8 | 050102001008 | 栽植乔木 | 1、种类:红叶李 2、地径:6.1-7cm 3、株高、蓬径:H:250-300cm，P:180-250cm 4、养护期:三级养护、两年 5、备注:树形优美 6、支撑、草绳绕干 | 株 | 11
9 | 050102001009 | 栽植乔木 | 1、种类:花石榴 2、株高、蓬径:H:220-250cm，P:150-200cm 3、养护期:三级养护、两年 4、备注:丛生苗 8-10分支/株 5、支撑、草绳绕干 | 株 | 6
10 | 050102001010 | 栽植乔木 | 1、种类:绚丽海棠 2、地径:6.1-7cm 3、株高、蓬径:H:180-250cm，P:180-250cm 4、养护期:三级养护、两年 5、备注:树形优美 6、支撑、草绳绕干 | 株 | 18
11 | 050102002001 | 栽植灌木 | 1、种类:红叶石楠球 2、冠丛高:120-130cm 3、蓬径:120-130cm 4、养护期:三级养护、两年 5、备注:球形饱满 | 株 | 9
12 | 050102002002 | 栽植灌木 | 1、种类:无刺勾股球 2、冠丛高:90-100cm 3、蓬径:120-130cm 4、养护期:三级养护、两年 5、备注:球形饱满 | 株 | 6
13 | 050102002003 | 栽植灌木 | 1、种类:小蜡球 2、冠丛高:60-80cm 3、蓬径:100-120cm 4、养护期:三级养护、两年 5、备注:球形饱满 | 株 | 6
14 | 050102005001 | 栽植绿篱 | 1、种类:法青绿篱 2、篱高:180-220cm 3、蓬径:40-50cm 4、养护期:三级养护、两年 5、备注:多分支 修剪高度1.8M 3株/M | m | 140
15 | 050102007001 | 栽植色带 | 1、苗木、花卉种类:金森女贞 2、株高或蓬径:H:35-40cm P:25-30cm 3、单位面积株数:25株/M2 4、养护期:三级养护、两年 | m2 | 69
16 | 050102007002 | 栽植色带 | 1、苗木、花卉种类:毛鹃 2、株高或蓬径:H:30-35cm P:25-30cm 3、单位面积株数:36株/M2 4、养护期:三级养护、两年 | m2 | 43
17 | 050102007003 | 栽植色带 | 1、苗木、花卉种类:兰花三七 2、株高或蓬径:H:15-20cm P:20-25cm 3、单位面积株数:49塘/M2 2-3芽/塘 4、养护期:三级养护、两年 | m2 | 68
18 | 050102007004 | 栽植色带 | 1、苗木、花卉种类:路易斯安娜鸢尾 2、株高或蓬径:H:30-35cm P:25-30cm 3、单位面积株数:满铺不露土,49塘/M2 2-3芽/塘 4、养护期:三级养护、两年 | m2 | 324
19 | 050102007005 | 栽植色带 | 1、苗木、花卉种类:金丝桃 2、株高或蓬径:H:35-40cm P:25-30cm 3、单位面积株数:25株/M2 4、养护期:三级养护、两年 | m2 | 180
20 | 050102013001 | 喷播植草(灌木)籽 | 1、草(灌木)籽种类:百慕大草坪（10月混播黑麦草） 2、20g/m2 播撒均匀 3、养护等级:三级养护 4、养护期:两年 | m2 | 5700
21 | 050101010001 | 整理绿化用地 |  | m2 | 6384
分部分项工程清单合计
单价措施项目清单合计
合 计
【清单大师计价软件江苏版V9.59】

## 3.2 表-11 总价措施项目清单与计价表
总价措施项目清单与计价表
工程名称：绿化 |  |  |  |  | 标段：
序号 | 项目编码 | 项目名称 | 计算基础 | 费率（%） | 金额（元） | 调整 费率（%） | 调整后 金额（元） | 备注
1 | 050405001001 | 现场安全文明施工 |  | 0
1.1 |  | 基本费 | 分部分项工程费+单价措施项目费-除税工程设备费 | 1
1.2 |  | 标化增加费 | 分部分项工程费+单价措施项目费-除税工程设备费 | 0
1.3 |  | 扬尘污染防治增加费 | 分部分项工程费+单价措施项目费-除税工程设备费 | 0.21
2 | 050405011001 | 工程按质论价 | 分部分项工程费+单价措施项目费-除税工程设备费 | 0
3 | 050405002001 | 夜间施工 |  | 0
4 | 050405004001 | 二次搬运 |  | 0
5 | 050405005001 | 冬雨季施工 |  | 0
6 | 050405007001 | 地上、地下设施、建筑物的临时保护设施 |  | 0
7 | 050405008001 | 已完工程及设备保护费 |  | 0
8 | 050405009001 | 临时设施费 |  | 0
9 | 050405010001 | 赶工措施费 |  | 0
10 | 05B001 | 特殊条件下施工增加费 |  | 0
11 | 050405003001 | 非夜间施工照明 |  | 0
12 | 050405006001 | 反季节栽植影响措施 |  | 0
13 | 050405012001 | 建筑工人实名制费用 |  | 0
14 | 050405015001 | 智慧工地费用 |  | 0 |  |  |  | 现场安全隐患排查、人员信息动态管理、扬尘管控视频监控、高处作业防护预警、危大工程监测预警和集成平台等设备、软件和管理费用。
合 计
【清单大师计价软件江苏版V9.59】

## 3.3 表-12 其他项目清单与计价汇总表
其他项目清单与计价汇总表
工程名称：绿化 |  |  | 标段：
序号 | 项目名称 | 金额(元) | 结算金额(元) | 备注
1 | 暂列金额 | 0
2 | 暂估价 | 0
2.1 | 材料暂估价 | 0
2.2 | 专业工程暂估价 | 0
3 | 计日工 | 0
4 | 总承包服务费 | 0
合 计 |  | 0
【清单大师计价软件江苏版V9.59】

## 3.4 表-12-1 暂列金额明细表
暂列金额明细表
工程名称：绿化 |  |  | 标段：
序号 | 项目名称 | 计量单位 | 暂定金额(元) | 备注
合 计 |  |  | 0
【清单大师计价软件江苏版V9.59】

## 3.5 表-13 规费、税金项目计价表
规费、税金项目计价表
工程名称：绿化 |  |  | 标段：
序号 | 项目名称 | 计算基础 | 计算基数(元) | 计算费率(％) | 金额(元)
1 | 规费 |  |  | 0
1.1 | 社会保险费 | 分部分项工程费+措施项目费+其他项目费-除税工程设备费 |  | 3.3
1.2 | 住房公积金 | 分部分项工程费+措施项目费+其他项目费-除税工程设备费 |  | 0.55
1.3 | 环境保护税 | 分部分项工程费+措施项目费+其他项目费-除税工程设备费 |  | 0
2 | 税金 | 分部分项工程费+措施项目费+其他项目费+规费-除税甲供材料和甲供设备费/1.01 |  | 9
合 计
【清单大师计价软件江苏版V9.59】

## 4.1 表-08 分部分项工程和单价措施项目清单与计价表
分部分项工程和单价措施项目清单与计价表
工程名称：土方工程 |  |  |  |  | 标段：
序号 | 项目编码 | 项目名称 | 项目特征描述 | 计量 单位 | 工程量 | 金额（元）
[6 empty] | 综合单价 | 合价 | 其中
暂估价
景墙基础
1 | 010101003001 | 挖沟槽土方 | 1、土壤类别:综合 2、挖土深度:详见图纸 | m3 | 94.39
2 | 010103001001 | 回填方 | 1、素土回填 | m3 | 20
3 | 010103002001 | 余方弃置 | 1、余方外运、运距及堆弃地点施工单位自行考虑 | m3
分部小计
绿化
4 | 050101009001 | 种植土回填 | 1、其中河塘回填土需分层夯实，打水沉降 2、土源自理 | m3 | 2925.61
5 | 050101010001 | 原地面清表 | 1、耕植土清理 2、杂土外运，运距自行考虑 | m2 | 5100
分部小计
绿地排水草沟
6 | 010101003002 | 挖沟槽土方 | 1、土壤类别:综合 2、挖土深度:详见图纸 | m | 210.6
7 | 050101009002 | 河塘回填 | 1、沙土/渣土/建筑拆迁砖屑回填沟塘（完成面标高1.2M以下方可回填） 2、土源自理（工程量按图纸工程量扣除安泰小游园破碎硬化场地工程量） | m3 | 3820
分部小计
分部分项工程清单合计
单价措施项目清单合计
合 计
【清单大师计价软件江苏版V9.59】

## 4.2 表-11 总价措施项目清单与计价表
总价措施项目清单与计价表
工程名称：土方工程 |  |  |  |  | 标段：
序号 | 项目编码 | 项目名称 | 计算基础 | 费率（%） | 金额（元） | 调整 费率（%） | 调整后 金额（元） | 备注
1 | 041109001001 | 现场安全文明施工 |  | 0
1.1 |  | 基本费 | 分部分项工程费+单价措施项目费-除税工程设备费 | 1.5
1.2 |  | 标化增加费 | 分部分项工程费+单价措施项目费-除税工程设备费 | 0
1.3 |  | 扬尘污染防治增加费 | 分部分项工程费+单价措施项目费-除税工程设备费 | 0.42
2 | 041109010001 | 工程按质论价 | 分部分项工程费+单价措施项目费-除税工程设备费 | 0
3 | 041109002001 | 夜间施工 |  | 0
4 | 041109003001 | 二次搬运 |  | 0
5 | 041109004001 | 冬雨季施工 |  | 0
6 | 041109006001 | 地上、地下设施、建筑物的临时保护设施 |  | 0
7 | 041109007001 | 已完工程及设备保护费 |  | 0
8 | 041109008001 | 临时设施费 |  | 0
9 | 041109009001 | 赶工措施费 |  | 0
10 | 04B001 | 特殊条件下施工增加费 |  | 0
11 | 041109005001 | 行车、行人干扰 |  | 0
12 | 041109011001 | 建筑工人实名制费用 |  | 0
13 | 041109015001 | 智慧工地费用 |  | 0 |  |  |  | 现场安全隐患排查、人员信息动态管理、扬尘管控视频监控、高处作业防护预警、危大工程监测预警和集成平台等设备、软件和管理费用。
合 计
【清单大师计价软件江苏版V9.59】

## 4.3 表-12 其他项目清单与计价汇总表
其他项目清单与计价汇总表
工程名称：土方工程 |  |  | 标段：
序号 | 项目名称 | 金额(元) | 结算金额(元) | 备注
1 | 暂列金额 | 0
2 | 暂估价 | 0
2.1 | 材料暂估价 | 0
2.2 | 专业工程暂估价 | 0
3 | 计日工 | 0
4 | 总承包服务费 | 0
合 计 |  | 0
【清单大师计价软件江苏版V9.59】

## 4.4 表-12-1 暂列金额明细表
暂列金额明细表
工程名称：土方工程 |  |  | 标段：
序号 | 项目名称 | 计量单位 | 暂定金额(元) | 备注
合 计 |  |  | 0
【清单大师计价软件江苏版V9.59】

## 4.5 表-13 规费、税金项目计价表
规费、税金项目计价表
工程名称：土方工程 |  |  | 标段：
序号 | 项目名称 | 计算基础 | 计算基数(元) | 计算费率(％) | 金额(元)
1 | 规费 |  |  | 0
1.1 | 社会保险费 | 分部分项工程费+措施项目费+其他项目费-除税工程设备费 |  | 1.3
1.2 | 住房公积金 | 分部分项工程费+措施项目费+其他项目费-除税工程设备费 |  | 0.24
1.3 | 环境保护税 | 分部分项工程费+措施项目费+其他项目费-除税工程设备费 |  | 0
2 | 税金 | 分部分项工程费+措施项目费+其他项目费+规费-除税甲供材料和甲供设备费/1.01 |  | 9
合 计
【清单大师计价软件江苏版V9.59】

## 5.1 表-08 分部分项工程和单价措施项目清单与计价表
分部分项工程和单价措施项目清单与计价表
工程名称：照明 |  |  |  |  | 标段：
序号 | 项目编码 | 项目名称 | 项目特征描述 | 计量 单位 | 工程量 | 金额（元）
[6 empty] | 综合单价 | 合价 | 其中
暂估价
1 | 040805002001 | 中杆照明灯 | 1、太阳能景观庭院灯（具体选型以业主为准）30W LED H=4m 蓄电池容量55AH 3、灯杆材质、高度:灯杆热镀锌喷塑，具体型号由甲方自定 4、灯杆编号:详见图纸路灯设施编号 5、垫层、基础：厚度、材料品种、强度等级:0.5*0.5*1m C25钢筋砼，做法见设计图 6、接地要求:-25*4热镀锌扁铁,接地极:L50*50*5镀锌角钢L=2.5m，接地系统调试 7、包含灯杆基础土方挖填、模板、基础预埋件安装、法兰保护砼防盗锁等 | 套 | 14
分部分项工程清单合计
单价措施项目清单合计
合 计
【清单大师计价软件江苏版V9.59】

## 5.2 表-11 总价措施项目清单与计价表
总价措施项目清单与计价表
工程名称：照明 |  |  |  |  | 标段：
序号 | 项目编码 | 项目名称 | 计算基础 | 费率（%） | 金额（元） | 调整 费率（%） | 调整后 金额（元） | 备注
1 | 041109001001 | 现场安全文明施工 |  | 0
1.1 |  | 基本费 | 分部分项工程费+单价措施项目费-除税工程设备费 | 1.2
1.2 |  | 标化增加费 | 分部分项工程费+单价措施项目费-除税工程设备费 | 0
1.3 |  | 扬尘污染防治增加费 | 分部分项工程费+单价措施项目费-除税工程设备费 | 0.1
2 | 041109010001 | 工程按质论价 | 分部分项工程费+单价措施项目费-除税工程设备费 | 0
3 | 041109002001 | 夜间施工 |  | 0
4 | 041109003001 | 二次搬运 |  | 0
5 | 041109004001 | 冬雨季施工 |  | 0
6 | 041109006001 | 地上、地下设施、建筑物的临时保护设施 |  | 0
7 | 041109007001 | 已完工程及设备保护费 |  | 0
8 | 041109008001 | 临时设施费 |  | 0
9 | 041109009001 | 赶工措施费 |  | 0
10 | 04B001 | 特殊条件下施工增加费 |  | 0
11 | 041109005001 | 行车、行人干扰 |  | 0
12 | 041109011001 | 建筑工人实名制费用 |  | 0
13 | 041109015001 | 智慧工地费用 |  | 0 |  |  |  | 现场安全隐患排查、人员信息动态管理、扬尘管控视频监控、高处作业防护预警、危大工程监测预警和集成平台等设备、软件和管理费用。
合 计
【清单大师计价软件江苏版V9.59】

## 5.3 表-12 其他项目清单与计价汇总表
其他项目清单与计价汇总表
工程名称：照明 |  |  | 标段：
序号 | 项目名称 | 金额(元) | 结算金额(元) | 备注
1 | 暂列金额 | 0
2 | 暂估价 | 0
2.1 | 材料暂估价 | 0
2.2 | 专业工程暂估价 | 0
3 | 计日工 | 0
4 | 总承包服务费 | 0
合 计 |  | 0
【清单大师计价软件江苏版V9.59】

## 5.4 表-12-1 暂列金额明细表
暂列金额明细表
工程名称：照明 |  |  | 标段：
序号 | 项目名称 | 计量单位 | 暂定金额(元) | 备注
合 计 |  |  | 0
【清单大师计价软件江苏版V9.59】

## 5.5 表-13 规费、税金项目计价表
规费、税金项目计价表
工程名称：照明 |  |  | 标段：
序号 | 项目名称 | 计算基础 | 计算基数(元) | 计算费率(％) | 金额(元)
1 | 规费 |  |  | 0
1.1 | 社会保险费 | 分部分项工程费+措施项目费+其他项目费-除税工程设备费 |  | 2.1
1.2 | 住房公积金 | 分部分项工程费+措施项目费+其他项目费-除税工程设备费 |  | 0.37
1.3 | 环境保护税 | 分部分项工程费+措施项目费+其他项目费-除税工程设备费 |  | 0
2 | 税金 | 分部分项工程费+措施项目费+其他项目费+规费-除税甲供材料和甲供设备费/1.01 |  | 9
合 计
【清单大师计价软件江苏版V9.59】

## 6.1 表-08 分部分项工程和单价措施项目清单与计价表
分部分项工程和单价措施项目清单与计价表
工程名称：景观 |  |  |  |  | 标段：
序号 | 项目编码 | 项目名称 | 项目特征描述 | 计量 单位 | 工程量 | 金额（元）
[6 empty] | 综合单价 | 合价 | 其中
暂估价
景墙，详见XT01
1 | 080101010001 | 原土碾压、夯实 | 1、素土夯实 | m2 | 3.31
2 | 010404001001 | 垫层 | 1、100mm厚C20混凝土垫层 2、含模板 | m3 | 0.33
3 | 010501002001 | 带形基础 | 1、C25混凝土基础 2、含模板安拆 | m3 | 1.06
4 | 011209001001 | 带骨架幕墙 | 1、3厚冲孔铝板，红色氟碳漆饰面 2、30*30*3热镀锌钢管龙骨,通长卡槽固定 3、埋件安装 | m2 | 10.24
5 | 01B001 | logo字 | 1、2mm厚不锈钢外包、白色氟碳漆饰面 2、成品制作安装，含龙骨 3、规格详见图纸 | 组 | 1
6 | 01B002 | 箭头指示 | 1、1.5mm厚不锈钢钢板，红色氟碳漆饰面 2、成品制作安装，含龙骨 3、规格详见图纸 | 组 | 1
分部小计
硬化场地拆除
7 | 041001001001 | 拆除路面 | 1、硬化场地拆除 2、含垃圾外运，运距自行考虑 | m2 | 2600
分部小计
土方
8 | 010101003001 | 挖沟槽土方 | 1、土壤类别:综合 2、挖土深度:详见图纸 | m3 | 0.99
分部小计
红线路牙
9 | 080101010002 | 原土碾压、夯实 | 1、素土夯实 | m2 | 16.31
10 | 010404001002 | 垫层 | 1、100mm厚C25素混凝土垫层 2、含模板 | m3 | 1.63
11 | 040204004001 | 安砌侧（平、缘）石 | 1、200高*1000*100芝五莲花切面路牙石（含倒角） 2、30厚1:3水泥砂浆 | m | 81.56
12 | 010404001003 | 垫层 | 1、细石混凝土拥壁 | m3 | 1.14
分部小计
分部分项工程清单合计
1 | 011705001001 | 大型机械设备进退场及安拆 |  | 项 | 1
单价措施项目清单合计
合 计
【清单大师计价软件江苏版V9.59】

## 6.2 表-11 总价措施项目清单与计价表
总价措施项目清单与计价表
工程名称：景观 |  |  |  |  | 标段：
序号 | 项目编码 | 项目名称 | 计算基础 | 费率（%） | 金额（元） | 调整 费率（%） | 调整后 金额（元） | 备注
1 | 050405001001 | 现场安全文明施工 |  | 0
1.1 |  | 基本费 | 分部分项工程费+单价措施项目费-除税工程设备费 | 1
1.2 |  | 标化增加费 | 分部分项工程费+单价措施项目费-除税工程设备费 | 0
1.3 |  | 扬尘污染防治增加费 | 分部分项工程费+单价措施项目费-除税工程设备费 | 0.21
2 | 050405011001 | 工程按质论价 | 分部分项工程费+单价措施项目费-除税工程设备费 | 0
3 | 050405002001 | 夜间施工 |  | 0
4 | 050405004001 | 二次搬运 |  | 0
5 | 050405005001 | 冬雨季施工 |  | 0
6 | 050405007001 | 地上、地下设施、建筑物的临时保护设施 |  | 0
7 | 050405008001 | 已完工程及设备保护费 |  | 0
8 | 050405009001 | 临时设施费 |  | 0
9 | 050405010001 | 赶工措施费 |  | 0
10 | 05B001 | 特殊条件下施工增加费 |  | 0
11 | 050405003001 | 非夜间施工照明 |  | 0
12 | 050405006001 | 反季节栽植影响措施 |  | 0
13 | 050405012001 | 建筑工人实名制费用 |  | 0
14 | 050405015001 | 智慧工地费用 |  | 0 |  |  |  | 现场安全隐患排查、人员信息动态管理、扬尘管控视频监控、高处作业防护预警、危大工程监测预警和集成平台等设备、软件和管理费用。
合 计
【清单大师计价软件江苏版V9.59】

## 6.3 表-12 其他项目清单与计价汇总表
其他项目清单与计价汇总表
工程名称：景观 |  |  | 标段：
序号 | 项目名称 | 金额(元) | 结算金额(元) | 备注
1 | 暂列金额 | 0
2 | 暂估价 | 0
2.1 | 材料暂估价 | 0
2.2 | 专业工程暂估价 | 0
3 | 计日工 | 0
4 | 总承包服务费 | 0
合 计 |  | 0
【清单大师计价软件江苏版V9.59】

## 6.4 表-12-1 暂列金额明细表
暂列金额明细表
工程名称：景观 |  |  | 标段：
序号 | 项目名称 | 计量单位 | 暂定金额(元) | 备注
合 计 |  |  | 0
【清单大师计价软件江苏版V9.59】

## 6.5 表-13 规费、税金项目计价表
规费、税金项目计价表
工程名称：景观 |  |  | 标段：
序号 | 项目名称 | 计算基础 | 计算基数(元) | 计算费率(％) | 金额(元)
1 | 规费 |  |  | 0
1.1 | 社会保险费 | 分部分项工程费+措施项目费+其他项目费-除税工程设备费 |  | 3.3
1.2 | 住房公积金 | 分部分项工程费+措施项目费+其他项目费-除税工程设备费 |  | 0.55
1.3 | 环境保护税 | 分部分项工程费+措施项目费+其他项目费-除税工程设备费 |  | 0
2 | 税金 | 分部分项工程费+措施项目费+其他项目费+规费-除税甲供材料和甲供设备费/1.01 |  | 9
合 计
【清单大师计价软件江苏版V9.59】

## 7.1 表-08 分部分项工程和单价措施项目清单与计价表
分部分项工程和单价措施项目清单与计价表
工程名称：绿化 |  |  |  |  | 标段：
序号 | 项目编码 | 项目名称 | 项目特征描述 | 计量 单位 | 工程量 | 金额（元）
[6 empty] | 综合单价 | 合价 | 其中
暂估价
1 | 050102001001 | 栽植乔木 | 1、种类:丛生朴树 2、胸径:5杆以上 其他3杆胸径>9 其余大于7 3、株高、蓬径:H:>600cm，P:>350cm 4、养护期:三级养护、两年 5、备注:树形优美 全冠移栽苗 6、支撑、草绳绕干 | 株 | 8
2 | 050102001002 | 栽植乔木 | 1、种类:榉树 2、胸径:11.1-12cm 3、株高、蓬径:H:>600cm，P:>250cm 4、养护期:三级养护、两年 5、备注:树形优美 全冠移栽苗 分支点2.1-2.3 6、支撑、草绳绕干 | 株 | 11
3 | 050102001003 | 栽植乔木 | 1、种类:栾树 2、胸径:11.1-12cm 3、株高、蓬径:H:>600cm，P:>250cm 4、养护期:三级养护、两年 5、备注:树形优美 全冠移栽苗 6、支撑、草绳绕干 | 株 | 10
4 | 050102001004 | 栽植乔木 | 1、种类:香樟 2、胸径:11.1-12cm 3、株高、蓬径:H:>600cm，P:>250cm 4、养护期:三级养护、两年 5、备注:树形优美 全冠移栽苗 分支点2.1-2.3 6、支撑、草绳绕干 | 株 | 12
5 | 050102001005 | 栽植乔木 | 1、种类:金桂A 2、株高、蓬径:H:300-350cm，P:280-300cm 3、养护期:三级养护、两年 4、备注:树形饱满 南通本地苗 5、支撑、草绳绕干 | 株 | 4
6 | 050102001006 | 栽植乔木 | 1、种类:金桂B 2、株高、蓬径:H:250-300cm，P:200-250cm 3、养护期:三级养护、两年 4、备注:树形饱满 南通本地苗 5、支撑、草绳绕干 | 株 | 14
7 | 050102001007 | 栽植乔木 | 1、种类:红叶李 2、地径:6.1-7cm 3、株高、蓬径:H:250-300cm，P:180-250cm 4、养护期:三级养护、两年 5、备注:树形优美 6、支撑、草绳绕干 | 株 | 17
8 | 050102001008 | 栽植乔木 | 1、种类:花石榴 2、株高、蓬径:H:220-250cm，P:150-200cm 3、养护期:三级养护、两年 4、备注:丛生苗 8-10分支/株 5、支撑、草绳绕干 | 株 | 25
9 | 050102001009 | 栽植乔木 | 1、种类:绚丽海棠 2、地径:6.1-7cm 3、株高、蓬径:H:180-250cm，P:180-250cm 4、养护期:三级养护、两年 5、备注:树形优美 6、支撑、草绳绕干 | 株 | 17
10 | 050102002001 | 栽植灌木 | 1、种类:红叶石楠球 2、冠丛高:120-130cm 3、蓬径:120-130cm 4、养护期:三级养护、两年 5、备注:球形饱满 | 株 | 15
11 | 050102002002 | 栽植灌木 | 1、种类:无刺勾股球 2、冠丛高:90-100cm 3、蓬径:120-130cm 4、养护期:三级养护、两年 5、备注:球形饱满 | 株 | 12
12 | 050102002003 | 栽植灌木 | 1、种类:小蜡球 2、冠丛高:60-80cm 3、蓬径:100-120cm 4、养护期:三级养护、两年 5、备注:球形饱满 | 株 | 8
13 | 050102007001 | 栽植色带 | 1、苗木、花卉种类:金森女贞 2、株高或蓬径:H:35-40cm P:25-30cm 3、单位面积株数:25株/M2 4、养护期:三级养护、两年 | m2 | 135
14 | 050102007002 | 栽植色带 | 1、苗木、花卉种类:毛鹃 2、株高或蓬径:H:30-35cm P:25-30cm 3、单位面积株数:36株/M2 4、养护期:三级养护、两年 | m2 | 122
15 | 050102007003 | 栽植色带 | 1、苗木、花卉种类:路易斯安娜鸢尾 2、株高或蓬径:H:30-35cm P:25-30cm 3、单位面积株数:36株/M2 4、养护期:三级养护、两年 | m2 | 381
16 | 050102007004 | 栽植色带 | 1、苗木、花卉种类:金丝桃 2、株高或蓬径:H:35-40cm P:25-30cm 3、单位面积株数:25株/M2 4、养护期:三级养护、两年 | m2 | 120
17 | 050102012001 | 铺种草皮 | 1、草皮种类:百慕大草坪（10月混播黑麦草） 2、铺种方式:满铺不露土 3、养护期:三级养护、两年 | m2 | 8100
土方
18 | 050101010001 | 整理绿化用地 |  | m2 | 8723
19 | 050101009001 | 种植土回填 | 1、土源自理 | m3 | 2200
20 | 050101010002 | 原地面清表 | 1、场地清理（工程量扣除硬化场地面积） 2、垃圾外运，运距自行考虑 | m2 | 7800
分部小计
绿地排水草沟
21 | 010101003001 | 挖沟槽土方 | 1、土壤类别:综合 2、挖土深度:详见图纸 | m | 502
分部小计
分部分项工程清单合计
单价措施项目清单合计
合 计
【清单大师计价软件江苏版V9.59】

## 7.2 表-11 总价措施项目清单与计价表
总价措施项目清单与计价表
工程名称：绿化 |  |  |  |  | 标段：
序号 | 项目编码 | 项目名称 | 计算基础 | 费率（%） | 金额（元） | 调整 费率（%） | 调整后 金额（元） | 备注
1 | 050405001001 | 现场安全文明施工 |  | 0
1.1 |  | 基本费 | 分部分项工程费+单价措施项目费-除税工程设备费 | 1
1.2 |  | 标化增加费 | 分部分项工程费+单价措施项目费-除税工程设备费 | 0
1.3 |  | 扬尘污染防治增加费 | 分部分项工程费+单价措施项目费-除税工程设备费 | 0.21
2 | 050405011001 | 工程按质论价 | 分部分项工程费+单价措施项目费-除税工程设备费 | 0
3 | 050405002001 | 夜间施工 |  | 0
4 | 050405004001 | 二次搬运 |  | 0
5 | 050405005001 | 冬雨季施工 |  | 0
6 | 050405007001 | 地上、地下设施、建筑物的临时保护设施 |  | 0
7 | 050405008001 | 已完工程及设备保护费 |  | 0
8 | 050405009001 | 临时设施费 |  | 0
9 | 050405010001 | 赶工措施费 |  | 0
10 | 05B001 | 特殊条件下施工增加费 |  | 0
11 | 050405003001 | 非夜间施工照明 |  | 0
12 | 050405006001 | 反季节栽植影响措施 |  | 0
13 | 050405012001 | 建筑工人实名制费用 |  | 0
14 | 050405015001 | 智慧工地费用 |  | 0 |  |  |  | 现场安全隐患排查、人员信息动态管理、扬尘管控视频监控、高处作业防护预警、危大工程监测预警和集成平台等设备、软件和管理费用。
合 计
【清单大师计价软件江苏版V9.59】

## 7.3 表-12 其他项目清单与计价汇总表
其他项目清单与计价汇总表
工程名称：绿化 |  |  | 标段：
序号 | 项目名称 | 金额(元) | 结算金额(元) | 备注
1 | 暂列金额 | 0
2 | 暂估价 | 0
2.1 | 材料暂估价 | 0
2.2 | 专业工程暂估价 | 0
3 | 计日工 | 0
4 | 总承包服务费 | 0
合 计 |  | 0
【清单大师计价软件江苏版V9.59】

## 7.4 表-12-1 暂列金额明细表
暂列金额明细表
工程名称：绿化 |  |  | 标段：
序号 | 项目名称 | 计量单位 | 暂定金额(元) | 备注
合 计 |  |  | 0
【清单大师计价软件江苏版V9.59】

## 7.5 表-13 规费、税金项目计价表
规费、税金项目计价表
工程名称：绿化 |  |  | 标段：
序号 | 项目名称 | 计算基础 | 计算基数(元) | 计算费率(％) | 金额(元)
1 | 规费 |  |  | 0
1.1 | 社会保险费 | 分部分项工程费+措施项目费+其他项目费-除税工程设备费 |  | 3.3
1.2 | 住房公积金 | 分部分项工程费+措施项目费+其他项目费-除税工程设备费 |  | 0.55
1.3 | 环境保护税 | 分部分项工程费+措施项目费+其他项目费-除税工程设备费 |  | 0
2 | 税金 | 分部分项工程费+措施项目费+其他项目费+规费-除税甲供材料和甲供设备费/1.01 |  | 9
合 计
【清单大师计价软件江苏版V9.59】