## 1.1 封-1 封面
|  | 无锡市第六高级中学槐古校区（原无锡市第一女子中学槐古校区）变电间增容改造项目 |  |  | 工程
招标工程量清单
招 标 人：
（单位盖章）
造价咨询人：
（单位盖章）
2025年05月28日

## 1.2 扉-1 扉页
|  | 无锡市第六高级中学槐古校区（原无锡市第一女子中学槐古校区）变电间增容改造项目 |  |  |  | 工程
招标工程量清单
| 招 标 人： |  |  | 造价咨询人：
|  |  | （单位盖章） |  | （单位资质专用章）
| 法定代表人 或其授权人： |  |  | 法定代表人 或其授权人：
|  |  | （签字或盖章） |  | （签字或盖章）
| 编 制 人： |  |  | 复 核 人：
|  |  | （造价人员签字盖专用章） |  | （造价工程师签字盖专用章）
| 编 制 时 间： |  | 2025年05月28日 | 复 核 时 间： | 2025年05月28日

## 3.1 表-08 分部分项工程和单价措施项目清单与计价表
分部分项工程和单价措施项目清单与计价表
工程名称：供电改造工程
序号 | 项目编码 | 项目名称 | 项目特征描述 | 计量 单位 | 工程量 | 金额（元）
[6 empty] | 综合单价 | 合价 | 其中
暂估价
高低压设备
1 | 030402018001 | 组合型成套箱式变电站 | 1、名称：新增630kVA箱变 2、组合形式：本次设备为成套箱变设备供应,包含运输费、吊装费、整体调试、内部联络线缆、散热设备等必要的材料,满足设计要求和使用方要求 | 台 | 1
2 | 030408001001 | 电力电缆 | 1、名称：电缆敷设 2、规格：YJV22-8.7/15kV-3*95 3、敷设方式、部位：电缆管/沟敷设综合考虑 | m | 189.63
3 | 030408001002 | 电力电缆 | 1、名称：电缆敷设 2、规格：YJV22-0.6/1kV-4*95+1*50 3、敷设方式、部位：电缆管/沟敷设综合考虑 | m | 102.5
4 | 030408006001 | 电力电缆头 | 1、名称：高压电缆头（户内冷缩） 2、型号：3*95 3、电压等级（kV）：10 | 个 | 1
5 | 030408006002 | 电力电缆头 | 1、名称：高压电缆头（户内冷缩T型） 2、型号：3*95 3、电压等级（kV）：10 | 个 | 1
6 | 030408006003 | 电力电缆头 | 1、名称：低压电缆头（户内热缩型） 2、型号：4*95+1*50 3、电压等级（kV）：0.4 | 个 | 2
7 | 030411003001 | 桥架 | 1、名称：箱变高压进线电缆过河桥架 2、型号：300*150 | m | 56
8 | 030413001001 | 铁构件 | 1、名称：桥架支撑架 2、材质：镀锌角钢 3、规格：L50*50*5 | kg | 128
9 | 030408008001 | 防火堵洞 | 1、名称：防火封堵 2、材质：有机堵泥 3、部位：盘柜下 | 处 | 4
10 | 030409001001 | 接地极 | 1、名称：接地极 2、材质：镀锌角钢 3、规格：L50*5*2500 | 根(块) | 4
11 | 030409002001 | 接地母线 | 1、名称：接地母线 2、材质：镀锌扁钢 3、规格：-50*5 | m | 40
12 | 030414001001 | 电力变压器系统 | 1、名称：电力变压器系统调试 2、容量(KV·A)：630 | 系统 | 1
13 | 030414002001 | 送配电装置系统 | 1、名称：送配电装置系统调试 2、电压等级（kV）：10 | 系统 | 1
14 | 030414002002 | 送配电装置系统 | 1、名称：送配电装置系统调试 2、电压等级（kV）：0.4 | 系统 | 1
15 | 030414005001 | 中央信号装置 | 1、名称：中央信号系统调试 2、类型：箱式变电站 | 系统(台) | 1
16 | 030414008001 | 母线 | 1、名称：母线系统调试 10kV以下 | 段 | 1
17 | 030414008002 | 母线 | 1、名称：母线系统调试 1kV以下 | 段 | 1
18 | 030414009001 | 避雷器 | 1、名称：避雷器系统调试 | 组 | 1
19 | 030414010001 | 电容器 | 1、名称：电容器调试 | 组 | 1
20 | 030414011001 | 接地装置 | 1、名称：接地装置调试接地极 | 系统
21 | 030414011002 | 接地装置 | 1、名称：接地装置调试 接地网 | 系统 | 1
22 | 030414015001 | 电缆试验 | 1、名称：电缆试验 泄露测试 | 次(根、点) | 1
分部小计
分部分项合计
合 计

## 3.2 表-11 总价措施项目清单与计价表
总价措施项目清单与计价表
工程名称：供电改造工程
序号 | 项目编码 | 项目名称 | 计算基础 | 费率（%） | 金额（元） | 调整 费率（%） | 调整后 金额（元） | 备注
1 | 031302001001 | 安全文明施工费
1.1 |  | 基本费 | 分部分项合计+单价措施项目合计-除税工程设备费 | 1.500
1.2 |  | 增加费 | 分部分项合计+单价措施项目合计-除税工程设备费
1.3 |  | 扬尘污染防治增加费 | 分部分项合计+单价措施项目合计-除税工程设备费 | 0.210
2 | 031302002001 | 夜间施工增加 | 分部分项合计+单价措施项目合计-除税工程设备费
3 | 031302003001 | 非夜间施工增加 | 分部分项合计+单价措施项目合计-除税工程设备费
4 | 031302004001 | 二次搬运 | 分部分项合计+单价措施项目合计-除税工程设备费
5 | 031302005001 | 冬雨季施工增加 | 分部分项合计+单价措施项目合计-除税工程设备费
6 | 031302006001 | 已完工程及设备保护 | 分部分项合计+单价措施项目合计-除税工程设备费
7 | 031302008001 | 临时设施 | 分部分项合计+单价措施项目合计-除税工程设备费
8 | 031302009001 | 赶工措施 | 分部分项合计+单价措施项目合计-除税工程设备费
9 | 031302010001 | 工程按质论价 | 分部分项合计+单价措施项目合计-除税工程设备费
10 | 031302011001 | 住宅分户验收 | 分部分项合计+单价措施项目合计-除税工程设备费 |  |  |  |  | 在计取住宅分户验收时，大型土石方工程、桩基工程和地下室部分不计入计费基础
11 | 031302012001 | 建筑工人实名制费用 | 分部分项合计+单价措施项目合计-除税工程设备费 |  |  |  |  | 建筑工人实名制设备由建筑工人工资专用账户开户银行提供的，建筑工人实名制费用按表中费率乘以0.5系数计取
12 | 031302090001 | 地上、地下设施、建筑物的临时保护设施 | 分部分项合计+单价措施项目合计-除税工程设备费
13 | 031302091001 | 特殊条件下施工增加费 | 分部分项合计+单价措施项目合计-除税工程设备费
14 | 031302015001 | 智慧工地费用 | 分部分项合计+单价措施项目合计-除税工程设备费 |  |  |  |  | 现场安全隐患排查、人员信息动态管理、扬尘管控视频监控、高处作业防护预警、危大工程监测预警和集成平台等设备、软件和管理费用。
编制人（造价人员）： |  |  |  |  | 复核人（造价工程师）：

## 3.3 表-12 其他项目清单与计价汇总表
其他项目清单与计价汇总表
工程名称：供电改造工程
序号 | 项目名称 | 金额(元) | 结算金额(元) | 备注
1 | 暂列金额
2 | 暂估价
2.1 | 材料暂估价
2.2 | 专业工程暂估价
3 | 计日工
4 | 总承包服务费
合 计

## 3.4 表-12-1 暂列金额明细表
暂列金额明细表
工程名称：供电改造工程
序号 | 项目名称 | 计量单位 | 暂定金额(元) | 备注
合 计

## 3.5 表-13 规费、税金项目计价表
规费、税金项目计价表
工程名称：供电改造工程
序号 | 项目名称 | 计算基础 | 计算基数(元) | 计算费率(％) | 金额(元)
1 | 规费 | 环境保护税+社会保险费+住房公积金 |  | 100.000
1.1 | 社会保险费 | 分部分项工程费+措施项目费+其他项目费-除税工程设备费 |  | 2.400
1.2 | 住房公积金 | 分部分项工程费+措施项目费+其他项目费-除税工程设备费 |  | 0.420
1.3 | 环境保护税 | 分部分项工程费+措施项目费+其他项目费-除税工程设备费
2 | 税金 | 分部分项工程费+措施项目费+其他项目费+规费-除税甲供材料和甲供设备费/1.01 |  | 9.000
合 计
编制人（造价人员）： |  |  | 复核人（造价工程师）：

## 4.1 表-08 分部分项工程和单价措施项目清单与计价表
分部分项工程和单价措施项目清单与计价表
工程名称：室外管沟及基础
序号 | 项目编码 | 项目名称 | 项目特征描述 | 计量 单位 | 工程量 | 金额（元）
[6 empty] | 综合单价 | 合价 | 其中
暂估价
1 | 010501006001 | 箱变基础 | 1、基础类型：设备基础 2、尺寸：5900W*3800D*2000H 3、基础采用C30混凝土，箱变内外表面均应用20厚1：2防水砂浆粉面 4、详见图纸，含基坑挖填方、回填、余土外运等 | 座 | 1
2 | 040501008002 | 水平导向钻进 | 1、名称：MPP牵引管施工 2、型号：φ200*2孔 | m | 157
3 | 040504002002 | 电缆井(净空1.2×1.2×1.2m) | 1、垫层、基础材质及厚度:15cmC15砼垫层 2、尺寸：底板厚25cm，井壁厚25cm 2、混凝土强度等级:井身砼等级为C25 3、井盖、井圈材质及规格:3块活动混凝土盖板 4、防渗、防水要求:P6 5、含钢筋制作安装，具体详见设计图纸，包括铁丝、井盖、管头封堵、电力井预埋拉攀、模板等所有费用 6、安装防坠落装置 7、含土方开挖、回填、多余土方外运 8、详见设计图纸 | 座 | 5
4 | 040205002005 | 电缆保护管 | 1、材料品种：1层*4CPVC电力管 2、规格：Φ200mm 3、详见设计图 | m | 22
5 | 040103001004 | 排管垫层 | 1、名称：C20钢筋砼垫层 | m3 | 3.21
6 | 040103001001 | 排管钢筋砼底板 | 1、名称：C30钢筋砼基础 | m3 | 6.42
7 | 040103001002 | 电力排管采用C30砼 | 1、名称： 电力排管采用C30钢筋砼 | m3 | 8.05
8 | 010101003001 | 挖沟槽土方 | 1、土壤类别：综合考虑 2、挖土深度：埋管管顶≥0.7m 3、弃土运距：就近堆放 | m3 | 62.65
9 | 040101002001 | 挖沟槽土方 | 1、土壤类别：不可利用土方 2、挖土深度：按实计 3、说明：含装车及外运费用，运距、堆场及消纳处置费用由投标人自行考虑 | m3 | 40.43
10 | 040103001003 | 回填方 | 1、密实度要求：符合设计要求 2、填方材料品种：素土 3、说明：按压实方计，含压实补偿及养护等所有费用 | m3 | 22.22
11 | 010501006002 | 其它项目 | 包括但不限于： 1、配电间主体房屋拆除、垃圾外运清理 2、校外排管车位破复费用、绿化迁移政策处理等 3、校内牵引管物探费用 | 项 | 1
分部分项合计
1 | 041106001001 | 大型机械设备进出场及安拆 |  | 项 | 1
单价措施合计
合 计

## 4.2 表-11 总价措施项目清单与计价表
总价措施项目清单与计价表
工程名称：室外管沟及基础
序号 | 项目编码 | 项目名称 | 计算基础 | 费率（%） | 金额（元） | 调整 费率（%） | 调整后 金额（元） | 备注
1 | 041109001001 | 安全文明施工费
1.1 |  | 基本费 | 分部分项合计+单价措施项目合计-除税工程设备费 | 1.500
1.2 |  | 增加费 | 分部分项合计+单价措施项目合计-除税工程设备费
1.3 |  | 扬尘污染防治增加费 | 分部分项合计+单价措施项目合计-除税工程设备费 | 0.310
2 | 041109002001 | 夜间施工 | 分部分项合计+单价措施项目合计-除税工程设备费
3 | 041109003001 | 二次搬运 | 分部分项合计+单价措施项目合计-除税工程设备费
4 | 041109004001 | 冬雨季施工 | 分部分项合计+单价措施项目合计-除税工程设备费
5 | 041109005001 | 行车、行人干扰 | 分部分项合计+单价措施项目合计-除税工程设备费
6 | 041109006001 | 地上、地下设施、建筑物的临时保护设施 | 分部分项合计+单价措施项目合计-除税工程设备费
7 | 041109007001 | 已完工程及设备保护 | 分部分项合计+单价措施项目合计-除税工程设备费
8 | 041109008001 | 临时设施 | 分部分项合计+单价措施项目合计-除税工程设备费
9 | 041109009001 | 赶工措施 | 分部分项合计+单价措施项目合计-除税工程设备费
10 | 041109010001 | 工程按质论价 | 分部分项合计+单价措施项目合计-除税工程设备费
11 | 041109011001 | 建筑工人实名制费用 | 分部分项合计+单价措施项目合计-除税工程设备费 |  |  |  |  | 建筑工人实名制设备由建筑工人工资专用账户开户银行提供的，建筑工人实名制费用按表中费率乘以0.5系数计取
12 | 041109091001 | 特殊条件下施工增加费 | 分部分项合计+单价措施项目合计-除税工程设备费
13 | 041109015001 | 智慧工地费用 | 分部分项合计+单价措施项目合计-除税工程设备费 |  |  |  |  | 现场安全隐患排查、人员信息动态管理、扬尘管控视频监控、高处作业防护预警、危大工程监测预警和集成平台等设备、软件和管理费用。
编制人（造价人员）： |  |  |  |  | 复核人（造价工程师）：

## 4.3 表-12 其他项目清单与计价汇总表
其他项目清单与计价汇总表
工程名称：室外管沟及基础
序号 | 项目名称 | 金额(元) | 结算金额(元) | 备注
1 | 暂列金额
2 | 暂估价
2.1 | 材料暂估价
2.2 | 专业工程暂估价
3 | 计日工
4 | 总承包服务费
合 计

## 4.4 表-12-1 暂列金额明细表
暂列金额明细表
工程名称：室外管沟及基础
序号 | 项目名称 | 计量单位 | 暂定金额(元) | 备注
合 计

## 4.5 表-13 规费、税金项目计价表
规费、税金项目计价表
工程名称：室外管沟及基础
序号 | 项目名称 | 计算基础 | 计算基数(元) | 计算费率(％) | 金额(元)
1 | 规费 | 环境保护税+社会保险费+住房公积金 |  | 100.000
1.1 | 社会保险费 | 分部分项工程费+措施项目费+其他项目费-除税工程设备费 |  | 2.000
1.2 | 住房公积金 | 分部分项工程费+措施项目费+其他项目费-除税工程设备费 |  | 0.340
1.3 | 环境保护税 | 分部分项工程费+措施项目费+其他项目费-除税工程设备费
2 | 税金 | 分部分项工程费+措施项目费+其他项目费+规费-除税甲供材料和甲供设备费/1.01 |  | 9.000
合 计
编制人（造价人员）： |  |  | 复核人（造价工程师）：