## 1.1扉-1 招标工程量清单扉页
| 城市道路专项整治 |  |  | 工程
招标工程量清单
招 标 人： |  | 南京市溧水区城乡建设局 | 造价咨询人： | 南京连信工程咨询有限公司
|  | （单位盖章） |  | （单位资质专用章）
法定代表人 或其授权人： |  |  | 法定代表人 或其授权人：
|  | （签字或盖章） |  | （签字或盖章）
编 制 人： |  |  | 复 核 人：
|  | （造价人员签字盖专用章） |  | （造价工程师签字盖专用章）
编制时间： |  | 2025年07月11日 | 复核时间： | 2025年07月11日
扉-1

## 3.1表-08 分部分项工程和单价措施项目清单与计价表
分部分项工程和单价措施项目清单与计价表
工程名称：道路工程 |  |  |  | 标段： |  |  | 第1页 共2页
序 号 | 项目编码 | 项目名称 | 项目特征描述 |  | 计量 单位 | 工程量 | 金 额(元)
[7 empty] | 综合单价 | 合价 | 其中
暂估价
|  | D.2 车行道加铺沥青 |  |  |  | 1
1 | 040203006007 | 铣刨沥青混凝土 | 1、铣刨沥青砼，厚度10CM；含废渣外弃（外弃运距自行考虑） |  | m2 | 4800
2 | 040203006002 | 细粒式沥青混凝土 | 1、4CM细粒式沥青砼AC-13C 2、SBS改性沥青； 3、压实度达到设计要求，须综合考虑应力吸收层所发生工程量 4、其他详见设计说明 |  | m2 | 4800
3 | 040203002001 | 粘层 | 1、粘层（改性乳化沥青） 2、型号：PC-3 3、量比：0.5L/m2； 4、其他详见设计说明 |  | m2 | 4800
4 | 040203006001 | 中粒式沥青混凝土 | 1、6CM中粒式沥青砼AC-20C 2、压实度达到设计要求 3、其他详见设计说明 |  | m2 | 4800
5 | 010515001001 | 拉杆 | 1、HRB400钢筋，φ14，L=70mm； 2、含填缝料； 3、详见图纸。 |  | t | 2.478
6 | 010515001002 | 拉杆 | 1、HRB400钢筋，φ25，L=70mm； 2、含填缝料 ； 3、详见图纸。 |  | t | 1.054
|  | D.2 车行道旧水泥混凝土板病害处理 |  |  |  | 1
7 | 040204002005 | 破除现状车行道 | 1、破除现状车行道，含面层及基层，总厚度30CM； 2、含外弃，外弃运距自行考虑。 |  | m2 | 100
8 | 040201001001 | 老路基压实 | 1、老路路基压实，压实度92% |  | m2 | 100
9 | 040203007004 | C30混凝土 | 1、C30商品混凝土，厚度30CM； 2、含模板、养护等全部。 |  | m2 | 100
10 | 040203006012 | 抗裂贴 | 1、抗裂贴，详见施工图 |  | m2 | 1500
11 | 040203006013 | 坑洞处理（水泥浆） | 1、坑洞处理（水泥浆）； 2、包含清理坑洞内杂物，使用水泥浆灌缝，灌缝固化后须达到通车强度才可进行下一步施工； 3、详见施工图 |  | m2 | 500
12 | 040203006014 | 裂缝处理（热沥青） | 1、裂缝处理（热沥青）； 2、包含裂缝清理，使用热沥青灌缝，灌缝固化后须达到通车强度才可进行下一步施工； 3、详见施工图 |  | m2 | 1000
|  | D.2 局部人行道翻挖新建 |  |  |  | 1
13 | 040204002002 | 破除现状人行道 | 1、破除现状人行道，含面层及基层，总厚度31CM； 2、含外弃，外弃运距自行考虑。 |  | m2 | 200
本页小计
合 计
未来软件编制
表-08
分部分项工程和单价措施项目清单与计价表
工程名称：道路工程 |  |  |  | 标段： |  |  | 第2页 共2页
序 号 | 项目编码 | 项目名称 | 项目特征描述 |  | 计量 单位 | 工程量 | 金 额(元)
[7 empty] | 综合单价 | 合价 | 其中
暂估价
14 | 040204001001 | 人行道整形碾压 | 1、人行道整形碾压 2、压实度达到设计要求 |  | m2 | 200
15 | 040305001001 | 碎石垫层 | 1、碎石垫层，厚度15cm |  | m3 | 30
16 | 040203007006 | 彩色压模混凝土 | 1、C30商品混凝土，厚度16CM； 2、含模板、养护等全部。 3、砼面压模 4、满足建设单位要求 |  | m2 | 200
17 | 040204002001 | 花岗岩盲道 | 1、盲道板铺设 2、材质：芝麻黑花岗岩 3、规格：400*400*60mm 4、包含行进盲道和提示盲道 5、详见设计图纸 |  | m2 | 30
18 | 040204002004 | 面包砖维修 | 1、损坏面包砖拆除，含外弃，外弃运距自行考虑。 2、新铺设面包砖，含干硬性砂浆结合层 |  | m2 | 150
|  | D.2 附属设施-侧平石及树池 |  |  |  | 1
19 | 040204004001 | 花岗岩侧石 | 1、芝麻黑花岗岩侧石 2、规格：75*12.5*27cm 3、详见图纸 |  | m | 40
20 | 040204004002 | 预制C30砼平石 | 1、预制C30砼平石 2、规格：75*30*12cm 3、含2CM厚M10水泥砂浆 4、详见图纸 |  | m | 40
21 | 040204004003 | 花岗岩收边石 | 1、芝麻黑花岗岩收边石 2、规格：75*10*7.5cm 3、详见图纸 |  | m | 40
22 | 040303002001 | C20细石混凝土 | 1、C20细石砼侧石、平石、收边石基础 2、详见图纸 |  | m3 | 2.75
|  | D.2 附属设施-阻车石 |  |  |  | 1
23 | 040303001003 | 混凝土垫层 | 1、C20商品砼垫层 |  | m3 | 0.23
24 | 040205017001 | 花岗岩阻车石 | 1、花岗岩阻车石安装，直径20cm，长度75cm 2、含材料、运输、安装及M15水泥砂浆等全部 3、详见图纸 |  | 个 | 5
分部分项合计
25 | 041106001001 | 大型机械设备进出场及安拆 | 1、大型机械设备进出场及安拆 |  | 项 | 1
26 | 041104003001 | 水马围挡 | 1、请投标人根据相关规定自行报价。 2、水马围挡。 |  | m | 300
单价措施合计
本页小计
合 计
未来软件编制
表-08

## 3.2表-11 总价措施项目清单与计价表
总价措施项目清单与计价表
工程名称：道路工程 |  |  |  | 标段： |  |  | 第1页 共3页
序号 | 项目编码 | 项 目 名 称 | 计算基础 | 费率(%) | 金额(元) | 调整 费率(%) |  | 调整后 金额(元) | 备注
1 | 041109001001 | 安全文明施工
1.1 | 1.1 | 基本费 | 分部分项清单合价+单价措施清单合价-分部分项除税工程设备费-单价措施除税工程设备费 | 1.5 |  |  |  |  | 不取费时将“费率”置0；
1.2 | 1.2 | 增加费 | 分部分项清单合价+单价措施清单合价-分部分项除税工程设备费-单价措施除税工程设备费 | 0 |  |  |  |  | 1星0.4%/2星0.44%/3星0.48%
1.3 | 1.3 | 扬尘污染防治增加费 | 分部分项清单合价+单价措施清单合价-分部分项除税工程设备费-单价措施除税工程设备费 | 0.31
2 | 041109002001 | 夜间施工 | 分部分项清单合价+单价措施清单合价-分部分项除税工程设备费-单价措施除税工程设备费 | [5 empty] | 0.05～0.15%
3 | 041109003001 | 二次搬运 | 分部分项清单合价+单价措施清单合价-分部分项除税工程设备费-单价措施除税工程设备费
4 | 041109004001 | 冬雨季施工 | 分部分项清单合价+单价措施清单合价-分部分项除税工程设备费-单价措施除税工程设备费 | [5 empty] | 0.1～0.3%
未来软件编制
表-11
总价措施项目清单与计价表
工程名称：道路工程 |  |  |  | 标段： |  |  | 第2页 共3页
序号 | 项目编码 | 项 目 名 称 | 计算基础 | 费率(%) | 金额(元) | 调整 费率(%) |  | 调整后 金额(元) | 备注
5 | 041109005001 | 行车、行人干扰 | 分部分项清单合价+单价措施清单合价-分部分项除税工程设备费-单价措施除税工程设备费
6 | 041109006001 | 地上、地下设施、建筑物的临时保护设施 | 分部分项清单合价+单价措施清单合价-分部分项除税工程设备费-单价措施除税工程设备费
7 | 041109007001 | 已完成工程及设备保护 | 分部分项清单合价+单价措施清单合价-分部分项除税工程设备费-单价措施除税工程设备费 | [5 empty] | 0～0.02%
8 | 041109008001 | 临时设施 | 分部分项清单合价+单价措施清单合价-分部分项除税工程设备费-单价措施除税工程设备费 | [5 empty] | 1.1～2.2%
9 | 041109009001 | 赶工措施 | 分部分项清单合价+单价措施清单合价-分部分项除税工程设备费-单价措施除税工程设备费 | [5 empty] | 0.5～2.2%
10 | 041109010001 | 工程按质论价 | 分部分项清单合价+单价措施清单合价-分部分项除税工程设备费-单价措施除税工程设备费 | 0 |  |  |  |  | 市优结构0.6%/市优0.8%/省优1.1%/国优1.3%
未来软件编制
表-11
总价措施项目清单与计价表
工程名称：道路工程 |  |  |  | 标段： |  |  | 第3页 共3页
序号 | 项目编码 | 项 目 名 称 | 计算基础 | 费率(%) | 金额(元) | 调整 费率(%) |  | 调整后 金额(元) | 备注
11 | 041109011001 | 建筑工人实名制费用 | 分部分项清单合价+单价措施清单合价-分部分项除税工程设备费-单价措施除税工程设备费 | [5 empty] | 0.03%
12 | 041109015001 | 智慧工地费用 | 分部分项清单合价+单价措施清单合价-分部分项除税工程设备费-单价措施除税工程设备费 | [5 empty] | 0.02～0.04%
合 计
未来软件编制
表-11

## 3.3表-12 其他项目清单与计价汇总表
其他项目清单与计价汇总表
工程名称：道路工程 |  | 标段： |  | 第1页 共1页
序号 | 项 目 名 称 | 金额(元) | 结算金额(元) |  | 备注
1 | 暂列金额 | 15000.00 |  |  | 明细详见表-12-1
2 | 暂估价 | 0.00
2.1 | 材料(工程设备)暂估价 | — |  |  | 明细详见表-12-2
2.2 | 专业工程暂估价 | 0.00 |  |  | 明细详见表-12-3
3 | 计日工 |  |  |  | 明细详见表-12-4
4 | 总承包服务费 |  |  |  | 明细详见表-12-5
合 计 |  |  |  |  | —
未来软件编制
表-12

## 3.4表-12-1 暂列金额明细表
暂列金额明细表
工程名称：道路工程 |  | 标段： |  | 第1页 共1页
序号 | 项 目 名 称 | 计量单位 | 暂定金额(元) |  | 备注
1 | 暂列金 | 元 | 15000.00
合 计 |  |  | 15000.00 |  | —
未来软件编制
表-12-1

## 3.5表-13 规费、税金项目计价表
规费、税金项目计价表
工程名称：道路工程 |  |  | 标段： |  |  | 第1页 共1页
序号 | 项 目 名 称 | 计算基础 |  | 计算基数(元) | 计算费率(%) |  | 金额(元)
1 | 规费 | 分部分项工程费+措施项目费+其他项目费-除税工程设备费 |  |  | 100
1.1 | 社会保险费 |  |  |  | 2
1.2 | 住房公积金 |  |  |  | 0.34
1.3 | 环境保护税 |  |  |  | 0.1
2 | 税金 | 分部分项工程费+措施项目费+其他项目费+规费-(除税甲供材料费+除税甲供设备费)/1.01 |  |  | 9
合 计
未来软件编制
表-13

## 4.1表-08 分部分项工程和单价措施项目清单与计价表
分部分项工程和单价措施项目清单与计价表
工程名称：标线工程 |  |  |  | 标段： |  |  | 第1页 共1页
序 号 | 项目编码 | 项目名称 | 项目特征描述 |  | 计量 单位 | 工程量 | 金 额(元)
[7 empty] | 综合单价 | 合价 | 其中
暂估价
|  | D 交通工程 |  |  |  | 1
1 | 040205006005 | 标线 | 1、标线，样式详见图纸及建设单位要求，热熔漆。遵照《城市道路交通管理设施设置规范》（DB3201/T256-2015,南京市地方规范）设置。具体详见图纸 |  | m2 | 250
分部分项合计
本页小计
合 计
未来软件编制
表-08

## 4.2表-11 总价措施项目清单与计价表
总价措施项目清单与计价表
工程名称：标线工程 |  |  |  | 标段： |  |  | 第1页 共3页
序号 | 项目编码 | 项 目 名 称 | 计算基础 | 费率(%) | 金额(元) | 调整 费率(%) |  | 调整后 金额(元) | 备注
1 | 041109001001 | 安全文明施工
1.1 | 1.1 | 基本费 | 分部分项清单合价+单价措施清单合价-分部分项除税工程设备费-单价措施除税工程设备费 | 1.2 |  |  |  |  | 不取费时将“费率”置0；
1.2 | 1.2 | 增加费 | 分部分项清单合价+单价措施清单合价-分部分项除税工程设备费-单价措施除税工程设备费 | 0 |  |  |  |  | 1星0.3%/2星0.33%/3星0.36%
1.3 | 1.3 | 扬尘污染防治增加费 | 分部分项清单合价+单价措施清单合价-分部分项除税工程设备费-单价措施除税工程设备费 | 0.1
2 | 041109002001 | 夜间施工 | 分部分项清单合价+单价措施清单合价-分部分项除税工程设备费-单价措施除税工程设备费 | [5 empty] | 0.05～0.15%
3 | 041109003001 | 二次搬运 | 分部分项清单合价+单价措施清单合价-分部分项除税工程设备费-单价措施除税工程设备费
4 | 041109004001 | 冬雨季施工 | 分部分项清单合价+单价措施清单合价-分部分项除税工程设备费-单价措施除税工程设备费 | [5 empty] | 0.1～0.3%
未来软件编制
表-11
总价措施项目清单与计价表
工程名称：标线工程 |  |  |  | 标段： |  |  | 第2页 共3页
序号 | 项目编码 | 项 目 名 称 | 计算基础 | 费率(%) | 金额(元) | 调整 费率(%) |  | 调整后 金额(元) | 备注
5 | 041109005001 | 行车、行人干扰 | 分部分项清单合价+单价措施清单合价-分部分项除税工程设备费-单价措施除税工程设备费
6 | 041109006001 | 地上、地下设施、建筑物的临时保护设施 | 分部分项清单合价+单价措施清单合价-分部分项除税工程设备费-单价措施除税工程设备费
7 | 041109007001 | 已完成工程及设备保护 | 分部分项清单合价+单价措施清单合价-分部分项除税工程设备费-单价措施除税工程设备费 | [5 empty] | 0～0.02%
8 | 041109008001 | 临时设施 | 分部分项清单合价+单价措施清单合价-分部分项除税工程设备费-单价措施除税工程设备费 | [5 empty] | 1.1～2.2%
9 | 041109009001 | 赶工措施 | 分部分项清单合价+单价措施清单合价-分部分项除税工程设备费-单价措施除税工程设备费 | [5 empty] | 0.5～2.2%
10 | 041109010001 | 工程按质论价 | 分部分项清单合价+单价措施清单合价-分部分项除税工程设备费-单价措施除税工程设备费 | 0 |  |  |  |  | 市优结构0.6%/市优0.8%/省优1.1%/国优1.3%
未来软件编制
表-11
总价措施项目清单与计价表
工程名称：标线工程 |  |  |  | 标段： |  |  | 第3页 共3页
序号 | 项目编码 | 项 目 名 称 | 计算基础 | 费率(%) | 金额(元) | 调整 费率(%) |  | 调整后 金额(元) | 备注
11 | 041109011001 | 建筑工人实名制费用 | 分部分项清单合价+单价措施清单合价-分部分项除税工程设备费-单价措施除税工程设备费 | [5 empty] | 0.03%
12 | 041109015001 | 智慧工地费用 | 分部分项清单合价+单价措施清单合价-分部分项除税工程设备费-单价措施除税工程设备费 | [5 empty] | 0.02～0.04%
合 计
未来软件编制
表-11

## 4.3表-12 其他项目清单与计价汇总表
其他项目清单与计价汇总表
工程名称：标线工程 |  | 标段： |  | 第1页 共1页
序号 | 项 目 名 称 | 金额(元) | 结算金额(元) |  | 备注
1 | 暂列金额 | 0.00 |  |  | 明细详见表-12-1
2 | 暂估价 | 0.00
2.1 | 材料(工程设备)暂估价 | — |  |  | 明细详见表-12-2
2.2 | 专业工程暂估价 | 0.00 |  |  | 明细详见表-12-3
3 | 计日工 |  |  |  | 明细详见表-12-4
4 | 总承包服务费 |  |  |  | 明细详见表-12-5
合 计 |  |  |  |  | —
未来软件编制
表-12

## 4.4表-12-1 暂列金额明细表
暂列金额明细表
工程名称：标线工程 |  | 标段： |  | 第1页 共1页
序号 | 项 目 名 称 | 计量单位 | 暂定金额(元) |  | 备注
合 计 |  |  | 0.00 |  | —
未来软件编制
表-12-1

## 4.5表-13 规费、税金项目计价表
规费、税金项目计价表
工程名称：标线工程 |  |  | 标段： |  |  | 第1页 共1页
序号 | 项 目 名 称 | 计算基础 |  | 计算基数(元) | 计算费率(%) |  | 金额(元)
1 | 规费 | 分部分项工程费+措施项目费+其他项目费-除税工程设备费 |  |  | 100
1.1 | 社会保险费 |  |  |  | 2.1
1.2 | 住房公积金 |  |  |  | 0.37
1.3 | 环境保护税 |  |  |  | 0.1
2 | 税金 | 分部分项工程费+措施项目费+其他项目费+规费-(除税甲供材料费+除税甲供设备费)/1.01 |  |  | 9
合 计
未来软件编制
表-13