## 厨房设备清单
合肥路小学食堂设施设备清单
编号 | 设备名称 | 技术参数 | 数量 | 单位 | 单价 | 金额 | 尺寸(WxDxH)
1 | 双层工作台（圆腿） | 1、材质：优质304不锈钢，台面厚度1.0mm下衬不低于15mm厚的防火防潮密度板； 2、下层板厚度1.0mm； 3、台面及层板下部焊接1.0mm厚不锈钢槽型加强筋加固； 4、立柱采用Φ48*1.0mm不锈钢管制作，下配不锈钢可调子弹脚。 | 1 | 台 |  |  | 1800*800*800
2 | 大单星盆水池 | 1、材质：优质304不锈钢，厚度1.0mm，星盆一次冲压成型，配提篮式不锈钢下水器，具有拦渣功能、防反味功能； 2、立柱采用Φ43*1.0mm不锈钢圆管，配不锈钢可调子弹脚； 3、星盆横撑及脚横撑采用Φ25*1.0mm不锈钢管； 4、焊接部位全部满焊精工设计，焊丝拉丝纹路一致，焊点整齐光滑无毛刺，美观大方，工艺为折边部位免死边不伤手。 | 2 | 台 |  |  | 1200*800*800+150
3 | 绞切肉机 | 1.电功率：1100W 220V/50HZ 2.生产能力：切片500Kg/h 绞肉300Kg/h 3.机身采用不锈钢材质打造，结构紧凑、无尖角. | 1 | 台 |  |  | 630*430*800
4 | 120型上翻门万能组合消毒柜 | 1、板材：油膜无指纹不锈钢板，玻璃门； 2、旋钮机械控制，多档位调节，操作方便； 3、毛巾区域、刀具区域、砧板区域，消毒方式：紫外线+臭氧； 4、大视野对开玻璃门设计。 5、消毒温度：≤75℃； 6、消毒时间：0-60min。 7.额定电压/频率：220V/50Hz，功率：2.5KW | 1 | 台 |  |  | 1200*600*1800
5 | 栅格米面地架 | 1、材质：优质不锈钢； 2、排档为38*25*1.0mm厚不锈钢方管； 3、四周框架及立柱为38*38*1.0mm不锈钢方管，立柱顶部采用不锈钢帽满焊； 4、立柱底部套用橡胶皮脚，安全防滑。 | 1 | 台 |  |  | 1200*500*300
6 | 四层栅格货架 | 1、板材：304不锈钢； 2、排档为38*25*1.0mm厚不锈钢方管； 3、四周框架及立柱采用38*38*1.0mm不锈钢方管，立柱顶部采用不锈钢帽满焊； 4、配不锈钢可调节子弹脚。 | 1 | 台 |  |  | 1500*500*1550
7 | 切菜机 | 1.额定电压：220V；电功率：3Kw；额定功率：50Hz; 2.产量:800-1000公斤/小时；重量约:160kg 3.刀盘规格选配：切丝切片2-8mm；切丁：10、12、15、20、25、30。 本产品主要用于： 4.用于球茎类切片、切丝、切丁，叶菜类切长条、切丝、切片工作。 | 2 | 台 |  |  | 1340*574*1210
8 | 双星盆水池 | 1、材质：优质304不锈钢，厚度1.0mm，星盆一次冲压成型，配提篮式不锈钢下水器，具有拦渣功能、防反味功能； 2、立柱采用Φ43*1.0mm不锈钢圆管，配不锈钢可调子弹脚； 3、星盆横撑及脚横撑采用Φ25*1.0mm不锈钢管； 4、焊接部位全部满焊精工设计，焊丝拉丝纹路一致，焊点整齐光滑无毛刺，美观大方，工艺为折边部位免死边不伤手。 | 1 | 台 |  |  | 1400*800*800+150
9 | 栅格米面地架 | 1、材质：优质不锈钢； 2、排档为38*25*1.0mm厚不锈钢方管； 3、四周框架及立柱为38*38*1.0mm不锈钢方管，立柱顶部采用不锈钢帽满焊； 4、立柱底部套用橡胶皮脚，安全防滑。 | 1 | 台 |  |  | 1700*500*200
10 | 大单星盆水池 | 1、材质：优质不锈钢，厚度1.0mm，星盆一次冲压成型，配提篮式不锈钢下水器，具有拦渣功能、防反味功能； 2、立柱采用Φ43*1.0mm不锈钢圆管，配不锈钢可调子弹脚； 3、星盆横撑及脚横撑采用Φ25*1.0mm不锈钢管； 4、焊接部位全部满焊精工设计，焊丝拉丝纹路一致，焊点整齐光滑无毛刺，美观大方，工艺为折边部位免死边不伤手。 ▲所投产品使用的不锈钢板依据GB 8624-2012、GB/T 5464-2010、GB/T14402-2007进行防火等级试验，试验后，样品燃烧性能等级达到A1级。提供带有CNA/CNAS标识的检测报告加盖制造商公章（报告体现上述内容）。 | 2 | 台 |  |  | 1200*800*800+150
11 | 四层栅格货架 | 1、板材：优质304不锈钢； 2、排档为38*25*1.0mm厚不锈钢方管； 3、四周框架及立柱采用38*38*1.0mm不锈钢方管，立柱顶部采用不锈钢帽满焊； 4、配不锈钢可调节子弹脚。 | 1 | 台 |  |  | 1200*500*1550
12 | 毛刷去皮机 | 1.电功率：功率750W 电压380V/50Hz 2.产量：450Kg/小时 3.土豆去皮机用于块状及根茎类蔬果的清洗、去皮， 4.脱皮辊身长度800mm；接触食品的零部件严格采用符合食品安全卫生标准的材料制作。 ▲所投产品提供第三方有权机构出具的具有CMA、CNAS、ilac-MRA 标识的检测报告扫描件，其中依据GB31604.49-2023对样品进行试验并获取食品接触产品安全认证试验报告，所检项目符合标准要求。并获取《食品接触产品安全认证证书》。 ▲所投产品获得《能源管理体系认证证书》。 | 1 | 台 |  |  | 525*1125*1000
13 | 栅格米面地架 | 1、材质：优质不锈钢； 2、排档为38*25*1.0mm厚不锈钢方管； 3、四周框架及立柱为38*38*1.0mm不锈钢方管，立柱顶部采用不锈钢帽满焊； 4、立柱底部套用橡胶皮脚，安全防滑。 | 2 | 台 |  |  | 1000*500*200
14 | 9格储物柜 | 1、采用优质冷轧钢板，柜体采用静电喷塑设备做过磷化和防锈处理； 2、柜内层板厚度1.0mm； 3、带卡片插口、防水透气孔，欧式重力调节脚； 4、9门分别带锁具； 5、压死边工艺，便于清理，防止割手。 | 1 | 台 |  |  | 900*400*1350
15 | 四层平板货架 | 1、材质：优质304不锈钢，层板厚度1.0mm，三折边工艺处理； 3、支腿采用Ф43*1.0mm不锈钢圆管配不锈钢可调子弹脚； 3、层板用38*25*1.0mm不锈钢方管加固，间距≤500mm，所有焊接点均采用满焊处理方法。 ▲产品所用管材符合GB/T 2651-2023《金属材料焊缝破坏性试验 横向拉伸试验》、GB/T 42675-2023《抗菌不锈钢焊接钢管及管件》的国家标准，抗拉强度≥515，提供检验报告扫描件。 ▲产品所用材料符合GB/T 232-2024《金属材料 弯曲试验方法》、GB/T 4340.1-2024《金属材料 维氏硬度试验 第1部分：试验方法》、GB/T 20878-2024《不锈钢 牌号及化学成分》的国家标准，弯心直径：5mm，弯曲角度：180°：试验后样品无裂纹，维氏硬度≤210，提供检验报告扫描件。 ▲产品所用板材符合GB/T 228.1-2021《金属材料 拉伸试验 第1部分：室温试验方法》的国家标准，抗拉强度≥515MPa,规定塑性延伸强度≥205MPa，断后伸长率≥40%，提供检验报告扫描件。 | 1 | 台 |  |  | 1500*500*1550
16 | 四层平板货架 | 1、材质：优质304不锈钢，层板厚度1.0mm，三折边工艺处理； 3、支腿采用Ф43*1.0mm不锈钢圆管配不锈钢可调子弹脚； 3、层板用38*25*1.0mm不锈钢方管加固，间距≤500mm，所有焊接点均采用满焊处理方法。 | 2 | 台 |  |  | 1200*500*1550
17 | 栅格米面地架 | 1、材质：优质不锈钢； 2、排档为38*25*1.0mm厚不锈钢方管； 3、四周框架及立柱为38*38*1.0mm不锈钢方管，立柱顶部采用不锈钢帽满焊； 4、立柱底部套用橡胶皮脚，安全防滑。 | 2 | 台 |  |  | 1500*500*200
18 | 四层平板货架 | 1、材质：优质不锈钢，层板厚度1.0mm，三折边工艺处理； 3、支腿采用Ф43*1.0mm不锈钢圆管配不锈钢可调子弹脚； 3、层板用38*25*1.0mm不锈钢方管加固，间距≤500mm，所有焊接点均采用满焊处理方法。 | 2 | 台 |  |  | 1500*500*1550
19 | 9门更衣柜 | 1、采用优质冷轧钢板，柜体采用静电喷塑设备做过磷化和防锈处理； 2、柜内层板厚度1.0mm； 3、带卡片插口、防水透气孔，欧式重力调节脚； 4、9门分别带锁具； 5、压死边工艺，便于清理，防止割手。 | 2 | 台 |  |  | 900*390*1800
20 | 干手器 | 1、材质：ABS工程塑料； 2、功率/电压：1200W/220V，防水等级IPX1，干手时间：7~12秒；噪音：约65dB(A)；温度：65℃±15℃ | 1 | 台 |  |  | 156*176*207
21 | 洗手星 | 1、材质：优质不锈钢，台面厚度1.0mm，星盆厚度1.0mm； 2、不锈钢下水口，具有防反味功能。 | 1 | 台 |  |  | 500*450*600
22 | 洗手星 | 1、材质：优质3不锈钢，台面厚度1.0mm，星盆厚度1.0mm； 2、不锈钢下水口，具有防反味功能。 | 1 | 台 |  |  | 500*450*600
23 | 9门更衣柜 | 1、采用优质冷轧钢板，柜体采用静电喷塑设备做过磷化和防锈处理； 2、柜内层板厚度1.0mm； 3、带卡片插口、防水透气孔，欧式重力调节脚； 4、9门分别带锁具； 5、压死边工艺，便于清理，防止割手。 | 3 | 台 |  |  | 900*390*1800
24 | 干手器 | 1、材质：ABS工程塑料； 2、功率/电压：1200W/220V，防水等级IPX1，干手时间：7~12秒；噪音：约65dB(A)；温度：65℃±15℃。 | 1 | 台 |  |  | 156*176*207
25 | 机械静电光解复合式集烟罩餐饮业油烟净化一体设备 | 1、本体采用优质不锈钢板材，国标1.0。 2、设备通道式设计，方便拼接安装。单台设备独立控制，整机额定功率1.9-2.4KW。 3、设备自带风幕风帘系统，带新风系统。 4、高清液晶显示屏，触摸按键，同时具备有手势感应器操作开关机。实时工作温度显示;.自带缺相检测，可调节过载保护; AC~220V/AC~380V风机自动识别。 5、烹饪时所产生的油烟气体，被网盘（2000mm规格烟罩不低于5个网盘）屏蔽拦截，并在其离心作用下分离；后经多层铝波纹丝网过滤均分散流；再经过两组高低压电场使油烟颗粒荷电分离并吸附于电极上； 6、最后采用UV-C光解净化工艺，对油烟颗粒物、蒸气和气味进行氧化反应。废油回收率高，管道风机不积油，大大降低了风管内因大颗粒废油堆积而引起的火灾隐患。节能环保，油烟排放符合国家排放标准。 7、▲所投产品（须对应产品名称：机械静电光解复合式集烟罩餐饮业油烟净化一体设备）外壳防护等级满足（IP68）符合GB/T4208-2017技术要求 ，提供产品防护等级认证证书 8、▲所投产品（须对应产品名称：机械静电光解复合式集烟罩餐饮业油烟净化一体设备）需提供CEP环境保护产品认证证书、CQC中国环保产品认证证书和中国环境标志（Ⅱ）产品认证证书 9、▲所投产品（须对应产品名称：机械静电光解复合式集烟罩餐饮业油烟净化一体设备）符合GB 18483-2001标准，实测去除效率≥98%，油烟排放浓度≤1.0mg/m3 合格的检测报告 10、▲所投所投机械静电光解复合式集烟罩餐饮业油烟净化一体设备符合GB/T2423.2-2008标准，严酷等级不低于+65℃，72小时，提供高温环境优品认证证书 。 | 1 | 台 |  |  | 14250*1500*930
26 | 平板车 | 1、材质：优质304不锈钢磨砂板； 2、层面厚度为1.0mm，层面底设1.0mm厚不锈钢U型加强筋，Φ38*1.0mm钢管冷弯成型把手； 3、带两个定向轮，两个转向轮，转向轮带刹车功能。 | 3 | 台 |  |  | 900*600*900
27 | 电磁单头大锅灶 | 功率：20KW 1、板材：采用优质不锈钢板，厚度1.0mm，一体成型台面； 2、配电磁灶专用大锅：Φ90cm，厚度3mm； 3、线盘：PPS“齿”形线盘组件，高效聚能稀土磁条； 4、风机：24V双滚珠轴流风机； 5、电磁加热器：专用机芯； 6、开关：10档磁控开关，合金材质，配硅胶防滑垫； | 7 | 台 |  |  | 1150*1300*800+400
28 | 双通移门荷台柜 | 1、材质：优质304不锈钢，台面厚度1.0mm，下衬不低于18mm厚的防火防潮密度板；； 2、层板、底板、侧板、背板厚度1.0mm； 3、台面、层板及底板下部焊接1.0mm厚不锈钢槽型加强筋加固； 4、柜门采用吊拉门，厚度1.0mm，滑道为成型铝合金导轨，前后装静音承重尼龙滑轮，并安装限位器； 5、柜脚采用Φ50mm不锈钢可调重力脚。 | 2 | 台 |  |  | 1800*800*800
29 | 四层平板货架 | 1、材质：优质304不锈钢，层板厚度1.0mm，三折边工艺处理； 3、支腿采用Ф43*1.0mm不锈钢圆管配不锈钢可调子弹脚； 3、层板用38*25*1.0mm不锈钢方管加固，间距≤500mm，所有焊接点均采用满焊处理方法。 | 2 | 台 |  |  | 1500*500*1550
30 | 大单星盆水池 | 1、材质：优质304不锈钢，厚度1.0mm，星盆一次冲压成型，配提篮式不锈钢下水器，具有拦渣功能、防反味功能； 2、立柱采用Φ43*1.0mm不锈钢圆管，配不锈钢可调子弹脚； 3、星盆横撑及脚横撑采用Φ25*1.0mm不锈钢管； 4、焊接部位全部满焊精工设计，焊丝拉丝纹路一致，焊点整齐光滑无毛刺，美观大方，工艺为折边部位免死边不伤手。 | 2 | 台 |  |  | 1200*800*800+150
31 | 冷藏四门高身柜 | 1.冷藏：+1℃～+8℃ 功率：350W，总容积:大于等于960L，能效一级。 2.优质不锈钢部材质，外箱体材料为0.5mm，内箱体材料为0.4mm， 3.温控选用触摸显示屏，脚轮、调节脚可高低，内置3层搁物架，每层承重量达到40Kg。 4、机组外置，不占用箱内容积和影响使用； 5、门采用弹簧复位门铰链及TPE门封，比传统PVC材质在低温下不变形和硬化； ▲所投产品使用的不锈钢板依据GB 8624-2012、GB/T 5464-2010、GB/T14402-2007进行防火等级试验，试验后，样品燃烧性能等级达到A1级。提供带有CNA/CNAS标识的检测报告加盖制造商公章（报告体现上述内容）。 ▲所投冷柜类产品防腐蚀等级:F2(户内防强腐蚀型)，提供中国电器防腐蚀等级认证证书（证书体现上述内容）。 | 1 | 台 |  |  | 1220*775*1965
32 | 双星盆水池 | 1、材质：优质304不锈钢，厚度1.0mm，星盆一次冲压成型，配提篮式不锈钢下水器，具有拦渣功能、防反味功能； 2、立柱采用Φ43*1.0mm不锈钢圆管，配不锈钢可调子弹脚； 3、星盆横撑及脚横撑采用Φ25*1.0mm不锈钢管； 4、焊接部位全部满焊精工设计，焊丝拉丝纹路一致，焊点整齐光滑无毛刺，美观大方，工艺为折边部位免死边不伤手。 | 1 |  |  |  | 1500*800*800+150
33 | 单通移门碗柜 | 1、材质：优质304不锈钢，柜体厚度1.0mm，柜 内层板厚度 1.0mm，层板下设加厚U型加强筋厚度1.0mm，增加承重力； 2、采用优质焊接工艺，牢固耐用，美观大方； 3、采用上吊装式滑道移门，方便清理，拉门外壁厚度1.0mm，内壁厚度1.0mm； 4、通脚采用不锈钢可调节重力脚，安全牢固。 | 1 | 台 |  |  | 1200*500*1800
34 | 电热开水器连底座 | 1、容积≥80升； 2、外壳全不锈钢制造，水箱式结构，带不锈钢底座，全钢加热管。 3、产品采用耐用电器元件，具有自动进水、自动控温及水位和温度显示功能； 4、防漏电、防干烧、防火、防开盖、防蒸汽五防安全设计； 5、电压：380V，功率：≥12KW。 | 1 | 台 |  |  | 605*535*1500
35 | 120型上翻门万能组合消毒柜 | 额定电压/频率：220V/50Hz，功率：2.5KW 1、板材：油膜无指纹不锈钢板，玻璃门； 2、旋钮机械控制，多档位调节，操作方便； 3、毛巾区域、刀具区域、砧板区域，消毒方式：紫外线+臭氧； 4、大视野对开玻璃门设计。 5、消毒温度：≤75℃； 6、消毒时间：0-60min。 | 1 | 台 |  |  | 1200*600*1800
36 | 双瓶消防系统 | 工作温度：4-55℃ 最高工作压力：13Mpa 自动切换时间：≤3秒 喷嘴工作压力：0.24MPa 灭火剂保质期：8年 药剂喷洒时间：13-15秒 灭火时间：3-5秒 外形尺寸：520*200*600mm (长x宽x高) 重量：34kg | 2 | 台 |  |  | 520*200*600mm
37 | 油烟净化一体机带新风 | 1、本体采用优质不锈钢板材，国标1.0。 2、设备通道式设计，方便拼接安装。单台设备独立控制，整机额定功率1.9-2.4KW。 3、设备自带风幕风帘系统，新风系统，有效防止油烟逃逸，提高油烟捕获效率。 4、高清液晶显示屏，触摸按键，同时具备有手势感应器操作开关机。实时工作温度显示;.自带缺相检测，可调节过载保护; AC~220V/AC~380V风机自动识别。 5、烹饪时所产生的油烟气体，被网盘（2000mm规格烟罩不低于5个网盘）屏蔽拦截，并在其离心作用下分离；后经多层铝波纹丝网过滤均分散流；再经过两组高低压电场使油烟颗粒荷电分离并吸附于电极上； 6、最后采用UV-C光解净化工艺，对油烟颗粒物、蒸气和气味进行氧化反应。废油回收率高，管道风机不积油，大大降低了风管内因大颗粒废油堆积而引起的火灾隐患。节能环保，油烟排放符合国家排放标准。 | 1 | 台 |  |  | 6800*1500*930
38 | 收污车 | 1、材质：优质不锈钢，厚度为1.0mm； 2、层面底设1.0mm厚不锈钢U型加强筋； 3、底部采用超静音脚轮，带有刹车装置，两个定向轮，两个万向轮； 4、Φ25*1.0mm弯管扶手。 | 2 | 台 |  |  | 550*1110*1020
39 | 双层工作台带靠背（圆腿） | 1、材质：优质304不锈钢，台面厚度1.0mm下衬不低于15mm厚的防火防潮密度板； 2、下层板厚度1.0mm； 3、台面及层板下部焊接1.0mm厚不锈钢槽型加强筋加固； 4、立柱采用Φ48*1.0mm不锈钢管制作，下配不锈钢可调子弹脚。 | 1 | 台 |  |  | 1500*800*800+150
40 | 长龙式洗碗机 | 1.输送链排装置采用耐热、耐腐蚀、卫生无毒、强度高造型美观的工程塑料网爪，适用范围广。 2.配置出口限位，开门水泵停止运行，防飞溅，电机过载保护等多重安全保护设置,更具人性化 3.双道喷淋系统 4.上下洗涤臂拆装十分方便，只需轻轻一扣即可锁紧 5.耗水量：350-400L/小时 6.清洗温度：50-60℃ 7.漂洗温度：82℃ 8.最大清洗高度:420mm 9.供电要求：380V 50Hz 3N 10.功率：78KW 洗涤量：5000碟/小时 加热方式：电加热功能段：清洗（2组）+漂洗+烘干 ▲产品通过低碳产品认证、阻燃等级（B1级）认证、中国节水产品认证、防腐蚀等级（户内1级）认证、防水等级不小于IPX6，提供认证证书。 | 1 | 台 |  |  | 6800*800*1950
41 | 双池商用超声波洗碗机 | 1、材质：优质304不锈钢，厚度1.0mm； 2、功率/电压：9KW/380V； 3、洗涤能力：1500-2000碟/小时； 4、特点：具有自动去除残渣、超声波清洗、自动消毒等功能； | 1 | 台 |  |  | 1800*800*800
42 | 双孔收餐工作台（带靠背） | 1、材质：优质304不锈钢，台面厚度1.0mm下衬不低于15mm厚的防火防潮密度板； 2、下层板厚度1.0mm； 3、台面及层板下部焊接1.0mm厚不锈钢槽型加强筋加固； 4、立柱采用Φ48*1.0mm不锈钢管制作，下配不锈钢可调子弹脚。 | 1 | 台 |  |  | 1500*800*800+150
43 | 洗地龙头 | 1、开放式洗地龙头、碳钢主体，表面环氧喷涂处理； 2、固定侧支架，钢板厚度5mm，黄铜进水主体； 3、10.7米重工无痕三层液压钢丝管，自动回卷伸缩，与主体接口为金属连接件，耐温85度； 4、黄铜铸造枪式喷头、前置扳机、配有橡胶保护套水压可调； 5、适用于墙壁、天花板或台面下安装。 | 1 | 台 |  |  | 215*535*530
44 | 大单星盆水池 | 1、材质：优质304不锈钢，厚度1.0mm，星盆一次冲压成型，配提篮式不锈钢下水器，具有拦渣功能、防反味功能； 2、立柱采用Φ43*1.0mm不锈钢圆管，配不锈钢可调子弹脚； 3、星盆横撑及脚横撑采用Φ25*1.0mm不锈钢管； 4、焊接部位全部满焊精工设计，焊丝拉丝纹路一致，焊点整齐光滑无毛刺，美观大方，工艺为折边部位免死边不伤手。 | 2 | 台 |  |  | 1200*760*800+150
45 | 双层工作台带靠背（圆腿） | 1、材质：优质304不锈钢，台面厚度1.0mm下衬不低于15mm厚的防火防潮密度板； 2、下层板厚度1.0mm； 3、台面及层板下部焊接1.0mm厚不锈钢槽型加强筋加固； 4、立柱采用Φ48*1.0mm不锈钢管制作，下配不锈钢可调子弹脚。 。 | 1 | 台 |  |  | 1800*760*800+150
46 | 双门消毒柜 | 1、板材：油膜无指纹优质不锈钢板； 2、箱体采用耐高温保温棉，环保阻燃，保温效果好；整体拉伸箱底，方便清洁；一体式修长把手，门体磁铁采用强磁磁铁，开关门轻松方便；配加粗不锈钢消毒网筐，耐腐蚀不生锈； 3、旋钮控温、定时器，防水电源开关； 4、消毒温度：125℃，带高温保护功能； 5、加热方式：圆形发热管； 6、电压：220V，功率：≥4.4KW； 7、容量：≥720L。 | 5 | 台 |  |  | 1310*710*1970
47 | 二层送餐车 | 1、材质：优质304不锈钢，厚度为1.0mm； 2、层面底设1.0mm厚不锈钢U型加强筋； 3、底部采用超静音脚轮，带有刹车装置，两个定向轮，两个万向轮； 4、Φ25*1.0mm弯管扶手。 | 8 | 台 |  |  | 900*500*900
48 | 配餐运输机 | 1、精选优质不锈钢材质、耐腐蚀、前度高、韧性好； 2、采用食品级pp链片，确保食品安全卫生； 3、使用变频调速电机，可调节运行速度，配置柔性启动和停止系统； 4、驱动辊、输送辊为不锈钢材质，方便拆卸； 5、驱动轮、牵引轮为食品级尼龙材质；电机功率：0.25KW，无极调速 | 1 | 台 |  |  | 9000*1000*865
49 | 推车 | 1、放置蒸车标准盘（600*400*50mm）； 2、材质：优质304不锈钢； 3、四周立管采用30*30*1.0mm不锈钢方管； 4、底层距地100mm，4寸尼龙静音轮，两定向，两转向，转向轮带刹车功能。 | 2 | 台 |  |  | 450*635*1570
50 | 四人餐桌 | 1.规格尺寸：1200*1650*825 2.基材：所使用橡木材料材质符合相应的国家标准要求。采用榫眼结构安装，桌面边缘保留原木自然边打磨，防止磕碰，主结构餐桌为刚架。经防腐，防虫处理，不易变形，甲醛释放量达到级标准。 3.油漆：至少经过4次打磨5道底漆3道面漆等共达15次处理的涂装工艺，符合国家环保要求，漆面平整光滑，涂层亮度均匀不褪色； 4.五金配件采用优质配件，各种配件、连接件安装严密、平整、端正、牢固，结合处无崩茬或松动，确保家具的牢固性。 ▲所投产品主结构餐桌刚架所用管材符合GB/T 2651-2023《金属材料焊缝破坏性试验 横向拉伸试验》、GB/T 42675-2023《抗菌不锈钢焊接钢管及管件》的国家标准，抗拉强度≥515，投标文件中提供由第三方检测机构出具的证书复印件加盖公章。 | 14 | 套 |  |  | 1200*1650*825
51 | 双层工作台（圆腿） | 1、材质：优质304不锈钢，台面厚度1.0mm下衬不低于15mm厚的防火防潮密度板； 2、下层板厚度1.0mm； 3、台面及层板下部焊接1.0mm厚不锈钢槽型加强筋加固； 4、立柱采用Φ48*1.0mm不锈钢管制作，下配不锈钢可调子弹脚。 | 1 | 台 |  |  | 980*800*800
52 | 五格售饭柜 | 1、材质：优质304不锈钢，台面厚度1.0mm、侧板、围板及水胆厚度1.0mm； 2、浸水式不锈钢电热发热管，配进水、排污阀，可调温度控制器，配一套标准份数盆， | 2 | 台 |  |  | 1500*800*810
53 | 双层工作台（圆腿） | 1、材质：优质304不锈钢，台面厚度1.0mm下衬不低于15mm厚的防火防潮密度板； 2、下层板厚度1.0mm； 3、台面及层板下部焊接1.0mm厚不锈钢槽型加强筋加固； 4、立柱采用Φ48*1.0mm不锈钢管制作，下配不锈钢可调子弹脚。 。 | 1 | 台 |  |  | 800*800*800
54 | 干手器 | 1、材质：ABS工程塑料； 2、功率/电压：1200W/220V，防水等级IPX1，干手时间：7~12秒；噪音：约65dB(A)；温度：65℃±15℃。 | 1 | 台 |  |  | 156*176*207
55 | 洗手星 | 1、材质：优质不锈钢，台面厚度1.0mm，星盆厚度1.0mm； 2、不锈钢下水口，具有防反味功能。 | 1 | 台 |  |  | 500*450*600
56 | 单星盆水池柜 | 1、材质：优质304不锈钢，厚度1.0mm，星盆一次冲压成型，配提篮式不锈钢下水器，具有拦渣功能、防反味功能； 2、立柱采用Φ43*1.0mm不锈钢圆管，配不锈钢可调子弹脚； 3、星盆横撑及脚横撑采用Φ25*1.0mm不锈钢管； 4、焊接部位全部满焊精工设计，焊丝拉丝纹路一致，焊点整齐光滑无毛刺，美观大方，工艺为折边部位免死边不伤手。 | 1 | 台 |  |  | 700*700*800+150
57 | 电热水器 | 1、容积：80升 2、功率：2200W， 3、能效：2级， 4、温度可控范围：20℃到80℃ 5、具有防漏电、防干烧功能。 | 2 | 台 |  |  | 830*420*755
58 | 油烟净化一体机带新风 | 1、本体采用优质不锈钢201板材，国标1.0mm。 2、设备通道式设计，方便拼接安装。单台设备独立控制，整机额定功率1.9-2.4KW。 3、设备自带风幕风帘系统，新风系统，有效防止油烟逃逸，提高油烟捕获效率。 4、高清液晶显示屏，触摸按键，同时具备有手势感应器操作开关机。实时工作温度显示;.自带缺相检测，可调节过载保护; AC~220V/AC~380V风机自动识别。 5、烹饪时所产生的油烟气体，被网盘（2000mm规格烟罩不低于5个网盘）屏蔽拦截，并在其离心作用下分离；后经多层铝波纹丝网过滤均分散流；再经过两组高低压电场使油烟颗粒荷电分离并吸附于电极上； 6、最后采用UV-C光解净化工艺，对油烟颗粒物、蒸气和气味进行氧化反应。废油回收率高，管道风机不积油，大大降低了风管内因大颗粒废油堆积而引起的火灾隐患。节能环保，油烟排放符合国家排放标准。 | 1 | 台 |  |  | 2440*1500*930
59 | 油烟净化一体机带新风 | 1、本体采用优质不锈钢201板材，国标1.0mm。 2、设备通道式设计，方便拼接安装。单台设备独立控制，整机额定功率1.9-2.4KW。 3、设备自带风幕风帘系统，新风系统，有效防止油烟逃逸，提高油烟捕获效率。 4、高清液晶显示屏，触摸按键，同时具备有手势感应器操作开关机。实时工作温度显示;.自带缺相检测，可调节过载保护; AC~220V/AC~380V风机自动识别。 5、烹饪时所产生的油烟气体，被网盘（2000mm规格烟罩不低于5个网盘）屏蔽拦截，并在其离心作用下分离；后经多层铝波纹丝网过滤均分散流；再经过两组高低压电场使油烟颗粒荷电分离并吸附于电极上； 6、最后采用UV-C光解净化工艺，对油烟颗粒物、蒸气和气味进行氧化反应。废油回收率高，管道风机不积油，大大降低了风管内因大颗粒废油堆积而引起的火灾隐患。节能环保，油烟排放符合国家排放标准。 | 1 | 台 |  |  | 8079*1500*930
60 | 双层工作台（圆腿） | 1、材质：优质304不锈钢，台面厚度1.0mm下衬不低于15mm厚的防火防潮密度板； 2、下层板厚度1.0mm； 3、台面及层板下部焊接1.0mm厚不锈钢槽型加强筋加固； 4、立柱采用Φ48*1.0mm不锈钢管制作，下配不锈钢可调子弹脚。 5 | 1 | 台 |  |  | 1800*800*800
61 | 电热48盆蒸柜推车 | 1、材质：外壳采用油磨无指纹不锈钢板，不锈钢整体拉伸一次性成型不锈钢内胆； 2、保温层为聚氨酯整体发泡，保温隔热、节能环保； 3、新式多气囊耐高温硅胶门封，密封性能好；高效简易渐进式门锁，方便实用； 4、自动浮球进水功能，缺水自给，满水自停，防止干烧； 5、输入蒸气压力：0.02MPa，安全卸压气阀，保障机体安全使用； 6、优质防爆全钢电热管； 7、蒸盘采用304不锈钢板一次冲压成型，易于清洁； 8、电压/功率：380V/24KW，蒸饭时间：25-50分钟。 | 3 | 台 |  |  | 1850*1150*2000
62 | 摇锅 | 功率：20KW； 1、板材：采用优质不锈钢板，厚度1.0mm，鹰嘴处>3mm厚，球形锅底，0～90度汤锅可倾斜角度，汤锅全弧形立体加热，火力输 出热值高，加热均匀，加热面积大，带刹车防倾倒； 2、线盘：PPS“齿”形线盘组件，高效聚能稀土磁条； 3、风机：24V双滚珠轴流风机； 4、电磁加热器：专用机芯ADD磁电引擎； 5、显示器：锌合金显示屏，实时显示当前档位、功率、温度和累计用电量，具有中文故障显示功能； 6、高档旋钮磁控开关，数字驱动； | 1 | 台 |  |  | 1600*1250*1280
63 | 100kg水压式洗米机 | 1、全不锈钢机身，不锈钢可调脚； 2、利用水的压力将水自动注入洗米机，实现水循环； 3、生产能力：50kg/次；一次用时15分钟。 | 1 | 台 |  |  | 700*700*1370
64 | 大单星盆水池 | 1、材质：优质304不锈钢，厚度1.0mm，星盆一次冲压成型，配提篮式不锈钢下水器，具有拦渣功能、防反味功能； 2、立柱采用Φ43*1.0mm不锈钢圆管，配不锈钢可调子弹脚； 3、星盆横撑及脚横撑采用Φ25*1.0mm不锈钢管； 4、焊接部位全部满焊精工设计，焊丝拉丝纹路一致，焊点整齐光滑无毛刺，美观大方，工艺为折边部位免死边不伤手。 | 2 | 台 |  |  | 1200*700*800+150
65 | 栅格米面地架 | 1、材质：优质304不锈钢； 2、排档为38*25*1.0mm厚不锈钢方管； 3、四周框架及立柱为38*38*1.0mm不锈钢方管，立柱顶部采用不锈钢帽满焊； 4、立柱底部套用橡胶皮脚，安全防滑。 | 1 | 台 |  |  | 1500*500*200
66 | 干手器 | 1、材质：ABS工程塑料； 2、功率/电压：1200W/220V，防水等级IPX1，干手时间：7~12秒；噪音：约65dB(A)；温度：65℃±15℃。 | 1 | 台 |  |  | 156*176*207
67 | 洗手星 | 1、材质：优质304不锈钢，台面厚度1.0mm，星盆厚度1.0mm； 2、不锈钢下水口，具有防反味功能。 | 1 | 台 |  |  | 500*450*600
68 | 双层工作台带靠背（圆腿） | 1、材质：优质304不锈钢，台面厚度1.0mm下衬不低于15mm厚的防火防潮密度板； 2、下层板厚度1.0mm； 3、台面及层板下部焊接1.0mm厚不锈钢槽型加强筋加固； 4、立柱采用Φ48*1.0mm不锈钢管制作，下配不锈钢可调子弹脚。 | 1 | 台 |  |  | 1000*800*800+150
69 | 双星工作台 | 1、材质：优质304不锈钢，厚度1.0mm，星盆一次冲压成型，配提篮式不锈钢下水器，具有拦渣功能、防反味功能； 2、立柱采用Φ43*1.0mm不锈钢圆管，配不锈钢可调子弹脚； 3、星盆横撑及脚横撑采用Φ25*1.0mm不锈钢管； 4、焊接部位全部满焊精工设计，焊丝拉丝纹路一致，焊点整齐光滑无毛刺，美观大方，工艺为折边部位免死边不伤手。 | 1 | 台 |  |  | 1460*700*800+150
70 | 刀具消毒柜 | 1、额定电压：220V，额定频率：50Hz，功率：70W 2、外壳采用优质油磨抗指纹不锈钢板，高强度、高硬度有机玻璃嵌入式设计，设有磁性门吸和门锁，锁门功能，所有电器元件均为名牌产品； 4、安全微限开关：在开门时开启而关门时关闭； 5、远程控制功能，可调节定时功能，消毒时间：0-120min； 6、可消毒刀具数量：15把（可适用于中式刀、西式刀等各种厨用刀具） | 1 | 台 |  |  | 460*95*610
71 | 排烟风机柜式 | 1.风机尺寸；30寸风量：63500m³/h；全压：970Pa；功率：22kw； 2.外壳采用1.0mm镀锌钢板制作，内部双层静音棉孔板制作适当地加固以避免在正常运作时产生振动； 3.轴承：采用耐腐蚀风机专用轴承； 4.电机：纯铜芯国标电机； 5.叶轮：按三元流理论设计的机翼形前倾式风轮，厚度1.0mm镀锌钢板制作，耐腐蚀性好，， 6.风机设有检修门，方便日后维护； | 2 | 台 |  |  | 1500*1200*1800
72 | 不锈钢管道 | 1.优质不锈钢1.0mm | 600 | 平方 |  |  | 定制
73 | 洗碗机分配器 | 外挂式，可自动按设定的转速抽取液剂到洗碗机内。 | 1 | 个 |  |  | 定制
74 | 洗碗机催干剂 | 1、规格：20L，含有消泡剂；2、液剂通过Q/TJYJX 001-2020《机洗餐具酸性催干剂》标准。 | 5 | 桶 |  |  | 定制
75 | 洗碗机洗涤剂 | 1、规格：20L，液剂通过Q/TJYJX 003-2020《机洗餐具用洗涤剂》标准。 浓度高，可分解顽固污垢。 | 5 | 桶 |  |  | 定制
76 | 洗手池 | 1.优质不锈钢1.0mm | 2 | 台 |  |  | 1500*800*600
77 | 不锈钢快餐盘带盖子 | 规格：360*270*20，304食品级不锈钢材质 | 2500 | 个
78 | 不锈钢餐勺 | 规格：220mm，304食品级不锈钢材质 | 2500 | 个
79 | 筷子 | 240mm | 2500 | 双
80 | 短把钢水舀子 | Ф160×长420mm | 3 | 把
81 | 打菜勺 | 2号勺 | 20 | 把
82 | 打皮刀 | 国标，符合项目使用需求 | 10 | 个
83 | 不锈钢双层汤碗 | 规格：130mm，304食品级不锈钢材质 | 2500 | 个
84 | 保鲜盒（大） | 450*310*160 | 20 | 个
85 | 保鲜盒（小） | 320*220*115 | 20 | 个
86 | 细漏勺 | φ280 | 5 | 把
87 | 木把炒菜铲 | 1200mm | 1 | 把
88 | 钢把炒菜铲 | 900mm | 2 | 把
89 | 不锈钢盘子 | 400*600*40 | 20 | 个
90 | 不锈钢盘子（带孔） | 400*600*40 | 20 | 个
91 | 筷子筒 | φ100*168mm | 5 | 个
92 | 不锈钢份数盘 | 325*265*150 | 10 | 个
93 | 不锈钢份数盘 | 530*325*150 | 12 | 个
94 | 水桶 | φ500 | 10 | 个
95 | 移动式紫外线消毒灯 | 功率：60W | 1 | 个
96 | 保温箱 | 材质；EPP食品级 | 200 | 个
共计