## 清单
江苏省锡山高级中学实验学校新城分校厨房设备采购项目清单
序号 | 品名 | 规格（mm) (W×D×H) | 技术参数 | 单位 | 数量 | 所属行业 | 图片（图样为参考图）
A.检测室
A01 | 双星盆台 | 1200×700×800/150 | 1.材质：需采用SUS304及以上不锈钢板； 2.水池边框≥1.5mm；星盆：厚度≥1.2mm,斗深250mm； 3.脚管：需使用Ф51mm厚度≥1.5mm的不锈钢圆管， 4.脚：采用不锈钢可调子弹脚； 5.需配不锈钢沥水器。 | 台 | 1 | 工业 (制造业)
A02 | 冷热水龙头 | 开单孔（32mm） | 1.材质：主体需采用全铜材质，优质陶瓷阀芯， 2.标配六寸（152mm）鹅颈水嘴，可选配八寸（203mm）鹅颈水嘴 3.冷热水使用，开单孔，开孔距离为32mm | 只 | 2 | 工业 (制造业)
A03 | 双层工作台 | 1330×700×800/150 | 1.材质：需采用SUS304及以上不锈钢板； 2.台面：钢板厚度≥1.5mm；台面内衬厚度≥20mm三聚氰胺板，防虫，防潮，环保； 3.格层：钢板厚度≥1.2mm；加强筋：厚度≥1.0mm不锈钢板； 4.台脚：需使用38mm×38mm厚度≥1.0mm的不锈钢方管 5.脚：采用不锈钢可调子弹脚 | 台 | 2 | 工业 (制造业)
A04 | 留样冰箱 | 约600×700×1950 | 1.制冷方式：直冷； 2.尺寸：≥700mm×700mm×1950mm 3.温控类型：机械/数显 4.温度：+10℃～-1℃ 5.电源：220V 50Hz 6.功率：≥280W 7.门数：玻璃单门 | 台 | 1 | 工业 (制造业)
B.收货区
B01 | 电子磅秤 | 150KG | 1.台面尺寸：30-40cm 2.出厂精度：10g 3.原装不锈钢台秤 4.RS232串口 加大屏幕 | 台 | 2 | 工业 (制造业)
B02 | 风幕机 | L1800 | 1.功率：108W 2.风速：13m/s 3.风量：1340m/h | 台 | 2 | 工业 (制造业)
B03 | 风幕机 | L1500 | 1.功率：108W 2.风速：13m/s 3.风量：1340m/h | 台 | 2 | 工业 (制造业)
C.备用仓库
C01 | 四层平板货架 | 1200×500×1600 | 1.材质：需采用SUS304及以上不锈钢板； 2.层板：钢板厚度≥1.2mm；加强筋：厚度≥1.0mm不锈钢板； 4.立柱：需采用Φ42mm厚度≥1.2mm的不锈钢圆管 5.脚：采用不锈钢可调子弹脚 | 台 | 7 | 工业 (制造业)
C02 | 排风扇 | 4#-380V | 1.外壳：使用钢板喷漆， 2.采用4级电机，电压380V,功率0.75kW 3.排风量≥1630m3/h. | 台 | 1 | 工业 (制造业)
D.米面库
D01 | 米面架 | 1200×500×150 | 1.主体：需采用SUS304及以上不锈钢管； 2.四周边框使用38mm×25mm厚度≥1.2mm不锈钢管制作； 3.中间排挡采用25mm×25mm厚度≥1.0mm不锈钢管制作；档距为50mm，均匀分布； 4.四根脚管采用38mm×38mm厚度≥1.2mm不锈钢管。 | 台 | 18 | 工业 (制造业)
D02 | 平板推车 | 900×500×900 | 1.车面：需采用厚度≥1.5mm的SUS304及以上不锈钢板 2.加强筋：厚度≥1.0mm不锈钢板 3.把手：采用Φ38mm厚度≥1.2mm不锈钢圆管 4.配5寸加重万向定向轮。 | 台 | 2 | 工业 (制造业)
D03 | 排风扇 | 4#-380V | 1.外壳：使用钢板喷漆， 2.采用4级电机，电压380V,功率0.75kW 3.排风量≥1630m3/h. | 台 | 1 | 工业 (制造业)
E.副食库
E01 | 四层平板货架 | 1200×500×1600 | 1.材质：需采用SUS304及以上不锈钢板； 2.层板：钢板厚度≥1.2mm；加强筋：厚度≥1.0mm不锈钢板； 4.立柱：需采用Φ42mm厚度≥1.2mm的不锈钢圆管 5.脚：采用不锈钢可调子弹脚 | 台 | 9 | 工业 (制造业)
E02 | 平板推车 | 900×500×900 | 1.车面：需采用厚度≥1.5mm的SUS304及以上不锈钢板 2.加强筋：厚度≥1.0mm不锈钢板 3.把手：采用Φ38mm厚度≥1.2mm不锈钢圆管 4.配5寸加重万向定向轮。 | 台 | 1 | 工业 (制造业)
E03 | 排风扇 | 4#-380V | 1.外壳：使用钢板喷漆， 2.采用4级电机，电压380V,功率0.75kW 3.排风量≥1630m3/h. | 台 | 1 | 工业 (制造业)
F.男女更衣室+洗手间
F01 | 不锈钢洗手池 | 2400×700×800/150 | 1.材质：需采用SUS304及以上不锈钢板； 2.水池边框≥1.5mm，长条星盆：≥1.0mm,斗深200mm； 3.脚管：需使用38mm×38mm厚度≥1.0mm的不锈钢方管， 4.脚：可调子弹脚； 5.需配不锈钢沥水器。 | 台 | 1 | 工业 (制造业)
F02 | 感应龙头 | 开单孔（22mm） | 1.材质：主体需采用全铜， 2.红外感应距离25cm，感应距离可调，可接冷、热水源 3.供电方式：直流电（电池型） 4.开单孔，开孔距离为4分（22mm） | 只 | 4 | 工业 (制造业)
F03 | 步进式节能开水机连底座 | 120L | 1.容量：120L 2.材质：采用不锈钢板制成，聚氨酯发泡隔热，省电、效率高 3.数字化宽功率调制CPU电脑控制：数字程控电脑板、PT100温控探头、多点水位探测、程控加热程序。 | 台 | 1 | 工业 (制造业)
F04 | 净水过滤器 | 双头 | 1.产品尺寸：320*125*620mm 2.过滤精度：≤0.5微米 3.适用水压：0.1-0.4Mpa 4.进水温度：5-38℃ 5.处理水量：20L/分钟 6.滤芯：400型折纸+碳纤维复合滤芯+OTO*2 | 套 | 1 | 工业 (制造业)
F05 | 四门更衣柜 | 900×450×1800 | 1.柜体钢板：需采用厚度≥0.8mm优质冷轧钢板； 2.加强筋件：采用厚度1.0mm-2.5mm钢板，利用电脑数控冲床、压铸成形； 3.柜体结构：采用整体或拆装焊接式，焊点平整，结构稳固，承重、承压性好。 | 台 | 8 | 工业 (制造业)
F06 | 六门更衣柜 | 1350×450×1800 | 1.柜体钢板：需采用厚度≥0.8mm优质冷轧钢板； 2.加强筋件：采用厚度1.0mm-2.5mm钢板，利用电脑数控冲床、压铸成形； 3.柜体结构：采用整体或拆装焊接式，焊点平整，结构稳固，承重、承压性好。 | 台 | 2 | 工业 (制造业)
F07 | 不锈钢长条凳 | 1200×200×500 | 1.材质：面板需使用实木面板， 2.凳脚：采用30mm×30mm厚度≥1.5mm不锈钢管 | 台 | 6 | 工业 (制造业)
G.冷库
G01 | 冷藏库 | 4000×4550×2600 | 1.冷库温度：0℃～+5℃ 2.内容积：≥33000升 3.库板(墙顶板)：需使用厚度≥100mm聚氨酯B2级阻燃夹芯板，库板采用厚度≥0.8mm的SUS304不锈钢板,（库板底板）下沉式铺设XPS挤塑板保温回填水泥贴砖方案。库板为厚度≥100mm的聚氨酯高压PU发泡板，聚氨酯容重≥40kg/m3，采用双面厚度≥0.8mm的彩钢板。库板采用特殊结构的凹凸槽偏心钩连接法，并设有定型灌注槽，专用于节点保温处理时保障原料流畅。具有结构稳定、颗粒细均、瞬间催发、抗霉菌等特点。 4.库门：尺寸1900mm×850mm；配置重型门铰、液压闭门器、库门拉手、内部安全锁； 5.冷库内边角为圆角设计（包括顶板与墙板同样采用圆角设计）；门框边设防冻发热线； 6.门槛不锈钢板下在保证发热线正常工作的情况下垫实加固，以防门槛不锈钢板变形； 7.电子显示温度表及冷库防雾灯连开关等。 | 立方米 | 47.32 | 工业 (制造业)
G02 | 冷冻库 | 4000×2850×2600 | 1.冷库温度：-13℃～-18℃ 2.内容积：≥20000升 3.库板(墙顶板)：需使用厚度为100mm聚氨酯B2级阻燃夹芯板，库板采用厚度≥0.8mm的SUS304不锈钢板,（库板底板）下沉式铺设XPS挤塑板保温回填水泥贴砖方案。库板为厚度100mm的聚氨酯高压PU发泡板，聚氨酯容重≥40kg/m3，采用双面厚度≥0.8mm的彩钢板。库板采用特殊结构的凹凸槽偏心钩连接法，并设有定型灌注槽，专用于节点保温处理时保障原料流畅。具有结构稳定、颗粒细均、瞬间催发、抗霉菌等特点。 4.库门：尺寸1900mm×850mm；配置重型门铰、液压闭门器、库门拉手、内部安全锁； 5.冷库内边角为圆角设计（包括顶板与墙板同样采用圆角设计）；门框边设防冻发热线； 6.门槛不锈钢板下在保证发热线正常工作的情况下垫实加固，以防门槛不锈钢板变形； 7.电子显示温度表及冷库防雾灯连开关等。 | 立方米 | 29.64 | 工业 (制造业)
G03 | 四层格栅货架 | 1200×500×1600 | 1.主体：需采用SUS304及以上不锈钢管； 2.四周边框使用38mm×38mm厚度≥1.2mm不锈钢管制作； 3.四根脚管采用38mm×38mm厚度≥1.5mm不锈钢管。 | 台 | 8 | 工业 (制造业)
G04 | 米面架 | 1200×500×150 | 1.主体：需采用SUS304及以上不锈钢管； 2.四周边框使用38mm×25mm厚度≥1.2mm不锈钢管制作； 3.中间排挡采用25mm×25mm厚度≥1.0mm不锈钢管制作；档距为50mm，均匀分布； 4.四根脚管采用38mm×38mm厚度≥1.2mm不锈钢管。 | 台 | 11 | 工业 (制造业)
H.水产粗加工
H01 | 右单孔残菜台 | 1350×800×800/150 | 1.材质：需采用SUS304及以上不锈钢板； 2.台面：钢板厚度≥1.5mm；横挡：钢板厚度≥1.0mm； 4.台脚：需使用38mm×38mm厚度≥1.0mm的不锈钢方管 5.脚：采用不锈钢可调子弹脚 | 台 | 1 | 工业 (制造业)
H02 | 左单星盆带平台 | 1400×800×800/150 | 1.材质：需采用SUS304及以上不锈钢板； 2.台面：钢板厚度≥1.5mm；星盆：厚度≥1.2mm,斗深280mm； 3.脚管：需采用Φ51厚度≥1.5mm不锈钢圆管 4.脚：采用不锈钢可调子弹脚； 5.配不锈钢沥水器。 | 台 | 1 | 工业 (制造业)
H03 | 三星盆台 | 1800×800×800/150 | 1.材质：需采用SUS304及以上不锈钢板； 2.台面：钢板厚度≥1.5mm；星盆：厚度≥1.2mm,斗深280mm； 3.脚管：需采用Φ51厚度≥1.5mm不锈钢圆管 4.脚：采用不锈钢可调子弹脚； 5.配不锈钢沥水器。 | 台 | 1 | 工业 (制造业)
H04 | 冷热水龙头 | 开单孔（32mm） | 1.材质：主体需采用全铜材质，优质陶瓷阀芯， 2.标配六寸（152mm）鹅颈水嘴，可选配八寸（203mm）鹅颈水嘴 3.冷热水使用，开单孔，开孔距离为32mm | 只 | 4 | 工业 (制造业)
H05 | 简易工作台 | 1800×800×800 | 1.材质：需采用SUS304及以上不锈钢板； 2.台面：钢板厚度≥1.5mm；台面内衬厚度≥20mm三聚氰胺板，防虫，防潮，环保； 3.格层：钢板厚度≥1.2mm；加强筋：厚度≥1.0mm不锈钢板； 4.立柱：采用Ф51mm厚度≥1.5mm不锈钢管制作 5.底层：四周需使用38mm×25mm厚度≥1.0mm的不锈钢方管 6.脚：采用不锈钢可调子弹脚 | 台 | 1 | 工业 (制造业)
H06 | 四层冲孔货架 | 1200×500×1600 | 1.材质：需采用SUS304及以上不锈钢板； 2.冲孔层板：钢板厚度≥1.2mm；加强筋：厚度≥1.0mm不锈钢板； 3.立柱：需采用Φ42mm厚度≥1.2mm的不锈钢圆管； 4.脚：采用不锈钢可调子弹脚 | 台 | 3 | 工业 (制造业)
H07 | 刀具砧板消毒柜 | 600L | 1.容积：≥600L 2.摆放刀数量≥20把， 3.摆放砧板数量≥8个(直径≤500mm) 4.需带独立毛巾挂架 5.功率：≥1250W | 台 | 1 | 工业 (制造业)
H08 | 冲洗龙头 | 10.7m | 1.表面静电喷塑开放式卷盘 2.配10.7米黑色高压重工三层钢丝液压管 3.配置一把前扳机黄铜水枪 4.管子耐压：300-1000PSI 5.温度：0-100℃ 6.接水口口径为1/2"外螺纹 | 台 | 1 | 工业 (制造业)
I.蔬菜粗加工
I01 | 单星盆台 | 1200×800×800/150 | 1.材质：需采用SUS304及以上不锈钢板； 2.水池边框≥1.5mm；星盆：厚度≥1.2mm,斗深300mm； 3.脚管：需使用Ф51mm厚度≥1.5mm的不锈钢圆管， 4.脚：采用不锈钢可调子弹脚； 5.需配不锈钢沥水器。 | 台 | 8 | 工业 (制造业)
I02 | 双星盆台 | 1600×800×800/150 | 1.材质：需采用SUS304及以上不锈钢板； 2.水池边框≥1.5mm；星盆：厚度≥1.2mm,斗深300mm； 3.脚管：需使用Ф51mm厚度≥1.5mm的不锈钢圆管， 4.脚：采用不锈钢可调子弹脚； 5.需配不锈钢沥水器。 | 台 | 1 | 工业 (制造业)
I03 | 冷热水龙头 | 开单孔（32mm） | 1.材质：主体需采用全铜材质，优质陶瓷阀芯， 2.标配六寸（152mm）鹅颈水嘴，可选配八寸（203mm）鹅颈水嘴 3.冷热水使用，开单孔，开孔距离为32mm | 只 | 10 | 工业 (制造业)
I04 | ▲食品净化机 | 1800×850×980 | 1.长×宽×高(mm)：1800mm×850mm×980mm 2.容积(L)：105L×2 3.额定功率电压(kW/V)：4.5kW/380V 4.蔬菜处理量(kg/次/分钟)：约20kg/次/9分钟 5.瓜果处理量(kg/次/分钟)：约72kg/次/9分钟 6.肉类处理量(kg/次/分钟)：约72kg/次/11分钟 7.总重量(kg)：278kg | 台 | 1 | 工业 (制造业)
I05 | 四层冲孔货架 | 1200×500×1600 | 1.材质：需采用SUS304及以上不锈钢板； 2.冲孔层板：钢板厚度≥1.2mm；加强筋：厚度≥1.0mm不锈钢板； 3.立柱：需采用Φ42mm厚度≥1.2mm的不锈钢圆管； 4.脚：采用不锈钢可调子弹脚 | 台 | 10 | 工业 (制造业)
I06 | 简易工作台 | 1800×1100×800 | 1.材质：需采用SUS304及以上不锈钢板； 2.台面：钢板厚度≥1.5mm；台面内衬厚度≥20mm三聚氰胺板，防虫，防潮，环保； 3.格层：钢板厚度≥1.2mm；加强筋：厚度≥1.0mm不锈钢板； 4.立柱：采用Ф51mm厚度≥1.5mm不锈钢管制作 5.底层：四周需使用38mm×25mm厚度≥1.0mm的不锈钢方管 | 台 | 8 | 工业 (制造业)
I07 | 刀具砧板消毒柜 | 600L | 1.容积：≥600L 2.摆放刀数量≥20把， 3.摆放砧板数量≥8个(直径≤500mm) 4.需带独立毛巾挂架 5.功率：≥1250W | 台 | 2 | 工业 (制造业)
I08 | 垃圾桶 | 600×600×850 | 工程塑料制品 | 台 | 3 | 工业 (制造业)
I09 | 冲洗龙头 | 10.7m | 1.表面静电喷塑开放式卷盘 2.配10.7米黑色高压重工三层钢丝液压管 3.配置一把前扳机黄铜水枪 4.管子耐压：300-1000PSI 5.温度：0-100℃ 6.接水口口径为1/2"外螺纹 | 台 | 2 | 工业 (制造业)
I10 | 商用即热式热水器 | 380V-18kW | 1.采用商用电加热管， 2.功率：380V-18KW， 3.三控联调频功率更省电，水电分离隔空制热保证安全， 4.温度范围：30～65℃. | 组 | 3 | 工业 (制造业)
J.荤菜粗加工
J01 | 双星盆台 | 1600×800×800/150 | 1.材质：需采用SUS304及以上不锈钢板； 2.水池边框≥1.5mm；星盆：厚度≥1.2mm,斗深300mm； 3.脚管：需使用Ф51mm厚度≥1.5mm的不锈钢圆管， 4.脚：采用不锈钢可调子弹脚； 5.需配不锈钢沥水器。 | 台 | 3 | 工业 (制造业)
J02 | 双星盆台 | 1400×800×800/150 | 1.材质：需采用SUS304及以上不锈钢板； 2.水池边框≥1.5mm；星盆：厚度≥1.2mm,斗深300mm； 3.脚管：需使用Ф51mm厚度≥1.5mm的不锈钢圆管， 4.脚：采用不锈钢可调子弹脚； 5.需配不锈钢沥水器。 | 台 | 3 | 工业 (制造业)
J03 | 冷热水龙头 | 开单孔（32mm） | 1.材质：主体需采用全铜材质，优质陶瓷阀芯， 2.标配六寸（152mm）鹅颈水嘴，可选配八寸（203mm）鹅颈水嘴 3.冷热水使用，开单孔，开孔距离为32mm | 只 | 8 | 工业 (制造业)
J04 | 简易工作台 | 1800×800×800 | 1.材质：需采用SUS304及以上不锈钢板； 2.台面：钢板厚度≥1.5mm；台面内衬厚度≥20mm三聚氰胺板，防虫，防潮，环保； 3.格层：钢板厚度≥1.2mm；加强筋：厚度≥1.0mm不锈钢板； 4.立柱：采用Ф51mm厚度≥1.5mm不锈钢管制作 5.底层：四周需使用38mm×25mm厚度≥1.0mm的不锈钢方管 | 台 | 4 | 工业 (制造业)
J05 | 四层冲孔货架 | 1200×500×1600 | 1.材质：需采用SUS304及以上不锈钢板； 2.冲孔层板：钢板厚度≥1.2mm；加强筋：厚度≥1.0mm不锈钢板； 3.立柱：需采用Φ42mm厚度≥1.2mm的不锈钢圆管； 4.脚：采用不锈钢可调子弹脚 | 台 | 7 | 工业 (制造业)
J06 | 米面架 | 1200×500×150 | 1.主体：需采用SUS304及以上不锈钢管； 2.四周边框使用38mm×25mm厚度≥1.2mm不锈钢管制作； 3.中间排挡采用25mm×25mm厚度≥1.0mm不锈钢管制作；档距为50mm，均匀分布； 4.四根脚管采用38mm×38mm厚度≥1.2mm不锈钢管。 | 台 | 2 | 工业 (制造业)
J07 | 刀具砧板消毒柜 | 600L | 1.容积：≥600L 2.摆放刀数量≥20把， 3.摆放砧板数量≥8个(直径≤500mm) 4.需带独立毛巾挂架 5.功率：≥1250W | 台 | 1 | 工业 (制造业)
J08 | 单孔残菜台 | 800×800×800/150 | 1.材质：需采用SUS304及以上不锈钢板； 2.台面：钢板厚度≥1.5mm；横挡：钢板厚度≥1.0mm； 4.台脚：需使用38mm×38mm厚度≥1.0mm的不锈钢方管 5.脚：采用不锈钢可调子弹脚 | 台 | 2 | 工业 (制造业)
J09 | 冲洗龙头 | 10.7m | 1.表面静电喷塑开放式卷盘 2.配10.7米黑色高压重工三层钢丝液压管 3.配置一把前扳机黄铜水枪 4.管子耐压：300-1000PSI 5.温度：0-100℃ 6.接水口口径为1/2"外螺纹 | 台 | 1 | 工业 (制造业)
J10 | 商用即热式热水器 | 380V-18kW | 1.采用商用电加热管， 2.功率：380V-18KW， 3.三控联调频功率更省电，水电分离隔空制热保证安全， 4.温度范围：30～65℃. | 组 | 3 | 工业 (制造业)
K.面点间
K01 | 双门醒发箱 | 32盘 | 1.数控面板，采用不锈钢材质，内箱为不锈钢材质， 2.保温材质为聚氨酯+FR530，厚度≥5cm， 3.配LED灯，需要进水和水管道排 4.电压：220V/50Hz 功率：2.8kW。 | 台 | 2 | 工业 (制造业)
K02 | 四门高身冰箱 | ≥866L | 1.制冷方式：直冷； 2.容积：≥866L 3尺寸：≥1200mm×700mm×1950mm； 4.温控类型：机械/数显； 5.冷藏室温度：+10℃～-1℃； 6.冷冻室温度：-10℃～-18℃； 7.电源：220V50Hz， 8.功率：≥530W； 9.门数：实体四门； | 台 | 1 | 工业 (制造业)
K03 | 双星盆台 | 1400×700×800/150 | 1.材质：需采用SUS304及以上不锈钢板； 2.水池边框≥1.5mm；星盆：厚度≥1.2mm,斗深300mm； 3.脚管：需使用Ф51mm厚度≥1.5mm的不锈钢圆管， 4.脚：采用不锈钢可调子弹脚； 5.需配不锈钢沥水器。 | 台 | 1 | 工业 (制造业)
K04 | 冷热水龙头 | 开单孔（32mm） | 1.材质：主体需采用全铜材质，优质陶瓷阀芯， 2.标配六寸（152mm）鹅颈水嘴，可选配八寸（203mm）鹅颈水嘴 3.冷热水使用，开单孔，开孔距离为32mm | 只 | 2 | 工业 (制造业)
K05 | 饼盘车 | 15层 | 1.外框：需采用厚度≥1.2mmSUS304及以上25mm*38mm不锈钢管， 2.搁条采用厚度≥1.2mm不锈钢板压边制作， 3.配4寸万向刹车2个，定向轮2个。 | 台 | 3 | 工业 (制造业)
K06 | 刀切馒头机 | 3100×650×1100 | 1.总功率：1.2KW-220V 2.生产能力：1000-9000个/每小时，馒头坯：≥40g/个 3.配用电动机：压面：750W-220V、卷面：90W-220V、切断：370W-220V | 台 | 1 | 工业 (制造业)
K07 | 和面机 | 25L | 1.面粉搅拌量25公斤 2.不锈钢铁栅栏，双电机动力（双动双速）， 3.机身钢板厚度6≥mm， 4.数控面板，快慢速自动转换. 5.功率：380V/3.5kW。 | 台 | 1 | 工业 (制造业)
K08 | 压面机 | 300 | 1.电源：220V、50Hz， 2.功率：1.2KW， | 台 | 1 | 工业 (制造业)
K09 | 木面工作台 | 1800×800×800 | 1.采用E0级及一行优质柳桉木，厚度≥50mm； 2.立柱采用Φ51mm厚度≥1.5mm不锈钢圆管制作 3.配不锈钢调平脚。 | 台 | 2 | 工业 (制造业)
K10 | 面粉车 | 600×500×600 | 1.外壳：采用SUS304及以上不锈钢板，钢板厚度≥1.2mm； 2.内胆：采用SUS304及以上不锈钢板，钢板厚度≥1.2mm； 3.手柄：采用不锈钢圆管Φ25mm。 4.轮子：Φ150mm脚轮，其中两个带刹车掣。 | 台 | 4 | 工业 (制造业)
L.蒸饭间
L01 | 双门电热蒸饭车 | 24盘 | 1.箱体：采用SUS304及以上不锈钢板，钢板厚度≥1.0mm， 2.可蒸24饭盘 3.采用不锈钢手锁铰，密封条为嵌入式硅胶条。 4.车轮：采用φ150mm脚轮，其中两个带刹车掣。 | 台 | 16 | 工业 (制造业)
L02 | 集气罩 | （13700+6600+6300）×1200×500 | 采用SUS304及以上发纹贴塑不锈钢板制造，厚度≥1.2mm； 配滴油碗等。 | 平方米 | 31.92 | 工业 (制造业)
L03 | 简易工作台 | 1800×800×800 | 1.材质：需采用SUS304及以上不锈钢板； 2.台面：钢板厚度≥1.5mm；台面内衬厚度≥20mm三聚氰胺板，防虫，防潮，环保； 3.格层：钢板厚度≥1.2mm；加强筋：厚度≥1.0mm不锈钢板； 4.立柱：采用Ф51mm厚度≥1.5mm不锈钢管制作 5.底层：四周需使用Ф42mm厚度≥1.2mm的不锈钢管 | 台 | 4 | 工业 (制造业)
L04 | 淘米机 | 100KG | 360循环水米流动，快速省水。 | 台 | 2 | 工业 (制造业)
L05 | 双星盆台 | 1600×800×800/150 | 1.材质：需采用SUS304及以上不锈钢板； 2.水池边框≥1.5mm；星盆：厚度≥1.2mm,斗深300mm； 3.脚管：需使用Ф51mm厚度≥1.5mm的不锈钢圆管， 4.脚：采用不锈钢可调子弹脚； 5.需配不锈钢沥水器。 | 台 | 1 | 工业 (制造业)
L06 | 冷热水龙头 | 开单孔（32mm） | 1.材质：主体需采用全铜材质，优质陶瓷阀芯， 2.标配六寸（152mm）鹅颈水嘴，可选配八寸（203mm）鹅颈水嘴 3.冷热水使用，开单孔，开孔距离为32mm | 只 | 2 | 工业 (制造业)
L07 | 保温送饭车 | 900×600×900 | 1.主体需采用SUS304及以上双层不锈钢板，内胆厚度≥1.2mm；外壳1.0mm, 2.车轮选用5寸聚氨酯静音轮，后轮带刹车； 3.手柄采用Ф25mm厚度≥1.0mm的不锈钢管焊接制作 | 台 | 11 | 工业 (制造业)
L08 | 冲洗龙头 | 10.7m | 1.表面静电喷塑开放式卷盘 2.配10.7米黑色高压重工三层钢丝液压管 3.配置一把前扳机黄铜水枪 4.管子耐压：300-1000PSI 5.温度：0-100℃ 6.接水口口径为1/2"外螺纹 | 台 | 2 | 工业 (制造业)
M.主厨区
M01 | ▲电磁双眼大锅灶 | 2100×1150×800/400 | 1.电压：380V 2.功率：25kW×2 3.全优质不锈钢结构设计，更加坚固耐用； 4.智能化电脑控制技术的运用；智能磁控开关控制，数码显示 5.全新防水、防油烟、防虫设计； 6.升温快，热效率高，提高出菜率，节省50%以上； 7.自动安全保护功能，性能更安全可靠；精准温控，八档火力循环调节，自动出水； 8.三重立体防辐射外壳屏蔽设计，呵护厨房健康； | 台 | 13 | 工业 (制造业)
M02 | 电磁双炒双尾灶 | 2100×1150×800/400 | 1.电压：380V 2.功率：15kW×2 3.全优质不锈钢结构设计，更加坚固耐用； 4.智能化电脑控制技术的运用；智能磁控开关控制，数码显示 5.全新防水、防油烟、防虫设计； 6.升温快，热效率高，提高出菜率，节省50%以上； 7.自动安全保护功能，性能更安全可靠；精准温控，八档火力循环调节，自动出水； 8.三重立体防辐射外壳屏蔽设计，呵护厨房健康； | 台 | 1 | 工业 (制造业)
M03 | 调料拼台 | 600×1150×800/400 | 1.材质：需采用SUS304及以上不锈钢板； 2.台面：钢板厚度≥1.2mm；台面内衬20mm三聚氰胺板，防虫，防潮，环保； 3.挡板/侧板：钢板厚度≥1.0mm； 4.脚通：需使用38mm×25mm厚度≥1.2mm的不锈钢方管 5.柱脚：可调不锈钢子弹脚。 | 台 | 7 | 工业 (制造业)
M04 | 调料拼台 | 1500×1150×800/400 | 1.材质：需采用SUS304及以上不锈钢板； 2.台面：钢板厚度≥1.2mm；台面内衬20mm三聚氰胺板，防虫，防潮，环保； 3.挡板/侧板：钢板厚度≥1.0mm； 4.脚通：需使用38mm×25mm厚度≥1.2mm的不锈钢方管 5.柱脚：可调不锈钢子弹脚。 | 台 | 1 | 工业 (制造业)
M05 | 调料拼台 | 1000×1150×800/400 | 1.材质：需采用SUS304及以上不锈钢板； 2.台面：钢板厚度≥1.2mm；台面内衬20mm三聚氰胺板，防虫，防潮，环保； 3.挡板/侧板：钢板厚度≥1.0mm； 4.脚通：需使用38mm×25mm厚度≥1.2mm的不锈钢方管 5.柱脚：可调不锈钢子弹脚。 | 台 | 1 | 工业 (制造业)
M06 | 调料拼台 | 700×650×800 | 1.材质：需采用SUS304及以上不锈钢板； 2.台面：钢板厚度≥1.2mm；台面内衬20mm三聚氰胺板，防虫，防潮，环保； 3.挡板/侧板：钢板厚度≥1.0mm； 4.脚通：需使用38mm×25mm厚度≥1.2mm的不锈钢方管 5.柱脚：可调不锈钢子弹脚。 | 台 | 1 | 工业 (制造业)
M07 | 调料拼台 | 500×1150×800/400 | 1.材质：需采用SUS304及以上不锈钢板； 2.台面：钢板厚度≥1.2mm；台面内衬20mm三聚氰胺板，防虫，防潮，环保； 3.挡板/侧板：钢板厚度≥1.0mm； 4.脚通：需使用38mm×25mm厚度≥1.2mm的不锈钢方管 5.柱脚：可调不锈钢子弹脚。 | 台 | 5 | 工业 (制造业)
M08 | 调料拼台 | 350×1150×800/400 | 1.材质：需采用SUS304及以上不锈钢板； 2.台面：钢板厚度≥1.2mm；台面内衬20mm三聚氰胺板，防虫，防潮，环保； 3.挡板/侧板：钢板厚度≥1.0mm； 4.脚通：需使用38mm×25mm厚度≥1.2mm的不锈钢方管 5.柱脚：可调不锈钢子弹脚。 | 台 | 1 | 工业 (制造业)
M09 | 油网烟罩 | 18500×1300×500 | 1.边框：采用厚度≥1.2mm的304及以上不锈钢板， 2.外壳：采用厚度≥1.2mm的304及以上不锈钢板； 3.侧板：采用厚度≥1.0mm的304及以上不锈钢板； 4.配不锈钢滤油槽；挡油板； 5.配防水灯、滴油碗。 | 平方米 | 24.05 | 工业 (制造业)
M10 | 油网烟罩 | 14000×1300×500 | 1.边框：采用厚度≥1.2mm的304及以上不锈钢板， 2.外壳：采用厚度≥1.2mm的304及以上不锈钢板； 3.侧板：采用厚度≥1.0mm的304及以上不锈钢板； 4.配不锈钢滤油槽；挡油板； 5.配防水灯、滴油碗。 | 平方米 | 18.2 | 工业 (制造业)
M11 | 油网烟罩 | 6000×1300×500 | 1.边框：采用厚度≥1.2mm的304及以上不锈钢板， 2.外壳：采用厚度≥1.2mm的304及以上不锈钢板； 3.侧板：采用厚度≥1.0mm的304及以上不锈钢板； 4.配不锈钢滤油槽；挡油板； 5.配防水灯、滴油碗。 | 平方米 | 7.8 | 工业 (制造业)
M12 | 油网烟罩 | 3000×1300×500 | 1.边框：采用厚度≥1.2mm的304及以上不锈钢板， 2.外壳：采用厚度≥1.2mm的304及以上不锈钢板； 3.侧板：采用厚度≥1.0mm的304及以上不锈钢板； 4.配不锈钢滤油槽；挡油板； 5.配防水灯、滴油碗。 | 平方米 | 3.9 | 工业 (制造业)
M13 | 双层工作台 | 1800×1100×800 | 1.材质：需采用SUS304及以上不锈钢板； 2.台面：钢板厚度≥1.5mm；台面内衬厚度≥20mm三聚氰胺板，防虫，防潮，环保； 3.格层：钢板厚度≥1.2mm；加强筋：厚度≥1.0mm不锈钢板； 4.台脚：采用Ф51mm厚度≥1.5mm优质不锈钢管 5.脚：采用不锈钢可调子弹脚。 | 台 | 9 | 工业 (制造业)
M14 | 简易工作台 | 1800×800×800 | 1.材质：需采用SUS304及以上不锈钢板； 2.台面：厚度≥1.2mm磨砂不锈钢制作，四边封密。台面折成直角方边,面板下衬中密度板，板厚≥15mm 3.脚通：采用Ф38mm厚度≥1.2不锈钢圆管； 4.配可调不锈钢子弹脚。 | 台 | 5 | 工业 (制造业)
M15 | 米面架 | 1500×500×150 | 1.主体：需采用SUS304及以上不锈钢管； 2.四周边框使用38mm×25mm厚度≥1.2mm不锈钢管制作； 3.中间排挡采用25mm×25mm厚度≥1.0mm不锈钢管制作；档距为50mm，均匀分布； 4.四根脚管采用38mm×38mm厚度≥1.2mm不锈钢管。 | 台 | 24 | 工业 (制造业)
M16 | 六门高身冰箱 | ≥1300L | 1.制冷方式：直冷； 2.容积：≥1300L 3.尺寸：≥1800mm×700mm×1950mm； 4.温控类型：机械/数显； 5.冷藏室温度：+10℃～-1℃； 6.冷冻室温度：-10℃～-18℃； 7.电源：220V50Hz， 8.功率：≥690W； 9.门数：实体六门； | 台 | 4 | 工业 (制造业)
M17 | 单星大盆台 | 1200×800×800/150 | 1.材质：需采用SUS304及以上不锈钢板； 2.水池边框≥1.5mm；星盆：厚度≥1.0mm,斗深300mm； 3.脚管：需使用Ф51mm厚度≥1.5mm的不锈钢圆管， 4.脚：采用不锈钢可调子弹脚； 5.需配不锈钢沥水器。 | 台 | 3 | 工业 (制造业)
M18 | 单星盆台 | 500×800×800/150 | 1.材质：需采用SUS304及以上不锈钢板； 2.水池边框≥1.5mm；星盆：厚度≥1.2mm,斗深300mm； 3.脚管：需使用Ф51mm厚度≥1.5mm的不锈钢圆管， 4.脚：采用不锈钢可调子弹脚； 5.需配不锈钢沥水器。 | 台 | 1 | 工业 (制造业)
M19 | 冷热水龙头 | 开单孔（32mm） | 1.材质：主体需采用全铜材质，优质陶瓷阀芯， 2.标配六寸（152mm）鹅颈水嘴，可选配八寸（203mm）鹅颈水嘴 3.冷热水使用，开单孔，开孔距离为32mm | 只 | 4 | 工业 (制造业)
M20 | 电磁单眼矮汤炉 | 500×600×500/600 | 1.电压：380V 2.功率：15kW 3.全优质不锈钢结构设计，更加坚固耐用； 4.电脑控制技术的运用；智能磁控开关控制，数码显示 5.全新防水、防油烟、防虫设计； 6.升温快，热效率高，提高出菜率，节省50%以上； 6.自动安全保护功能，性能更安全可靠；精准温控，八档火力循环调节，自动出水 7.三重立体防辐射外壳屏蔽设计，呵护厨房健康； | 台 | 2 | 工业 (制造业)
M21 | 电磁单眼煮面炉 | 800×900×800/150 | 1.电压：380V 2.功率：15kW 3.全优质不锈钢结构设计，更加坚固耐用； 4.电脑控制技术的运用；智能磁控开关控制，数码显示 5.全新防水、防油烟、防虫设计； 6.升温快，热效率高，提高出菜率，节省50%以上； 6.自动安全保护功能，性能更安全可靠；精准温控，八档火力循环调节，自动出水 7.三重立体防辐射外壳屏蔽设计，呵护厨房健康； | 台 | 2 | 工业 (制造业)
M22 | 电磁可倾式汤锅 | 300L | 1.电压：380V 2.功率：30kW 3.全优质不锈钢结构设计，更加坚固耐用； 4.电脑控制技术的运用；智能磁控开关控制，数码显示 5.全新防水、防油烟、防虫设计； 6.升温快，热效率高，提高出菜率，节省50%以上； 6.自动安全保护功能，性能更安全可靠；精准温控，八档火力循环调节，自动出水 7.三重立体防辐射外壳屏蔽设计，呵护厨房健康； | 台 | 8 | 工业 (制造业)
M23 | 集气罩 | 7600×1300×500 | 采用SUS304及以上发纹贴塑不锈钢板制造，厚度≥1.2mm； 配滴油碗等。 | 平方米 | 9.88 | 工业 (制造业)
M24 | 集气罩 | 7200×1300×500 | 采用SUS304及以上发纹贴塑不锈钢板制造，厚度≥1.2mm； 配滴油碗等。 | 平方米 | 9.36 | 工业 (制造业)
M25 | 双层送餐车 | 900×500×900 | 1.外框：采用厚度≥1.2mm的304及以上不锈钢方管制作，25mm*50mm 2.平板：采用厚度≥1.5mm的304及以上不锈钢板制作, 3.扶手：采用厚度≥1.2mmΦ32mm不锈钢管， 4.配有4寸静音轮 | 台 | 23 | 工业 (制造业)
M26 | 冲洗龙头 | 10.7m | 1.表面静电喷塑开放式卷盘 2.配10.7米黑色高压重工三层钢丝液压管 3.配置一把前扳机黄铜水枪 4.管子耐压：300-1000PSI 5.温度：0-100℃ 6.接水口口径为1/2"外螺纹 | 台 | 7 | 工业 (制造业)
M27 | 平板推车 | 900×600×850 | 1.车面：需采用厚度≥1.5mm的SUS304及以上不锈钢板 2.加强筋：厚度≥1.0mm不锈钢板 3.把手：采用厚度≥1.2mmΦ38mm不锈钢圆管 4.配5寸加重万向定向轮。 | 辆 | 12 | 工业 (制造业)
N.厨房用具洗碗间
N01 | 双孔收残台 | 1500×800×800/150 | 1.采用SUS304及以上不锈钢板； 2.台面：钢板厚度≥1.5mm；横挡：钢板厚度≥1.0mm； 3.台脚：厚度≥1.5mmΦ51mm优质不锈钢管 4.可调子弹脚。 | 台 | 1 | 工业 (制造业)
N02 | 预洗鼓泡池 | 1600×800×800 | 1.电压：220/380V 2.功率：14KW 3.采用SUS304不锈钢钢板制作，含镍度高，符合食品级要求。 | 台 | 1 | 工业 (制造业)
N03 | 冷热水龙头 | 开单孔（32mm） | 1.材质：主体需采用全铜材质，优质陶瓷阀芯， 2.标配六寸（152mm）鹅颈水嘴，可选配八寸（203mm）鹅颈水嘴 3.冷热水使用，开单孔，开孔距离为32mm | 只 | 1 | 工业 (制造业)
N04 | ▲斜插式长龙洗碗机 | 单缸双喷-3500×840×1633 | 1.外形尺寸（长×宽×高）：3500mm×840mm×1633mm 2.进出口尺寸（宽×高）：620mm×460mm 3.进出口长度：700/900mm 4.电源：380V/50Hz/3P 5.总功率：50kW 6.主洗温度：55～65℃ 7.漂洗温度：80～90℃ 8.洗涤量（标准餐盘）：2500-3000 件/小时 9.耗水量：300～350L/H | 台 | 1 | 工业 (制造业)
N05 | 集气罩 | 3600×1100×500 | 采用SUS304及以上发纹贴塑不锈钢板制造，厚度≥1.2mm； 配滴油碗等。 | 平方米 | 3.96 | 工业 (制造业)
N07 | 洁碟台 | 1700×760×800/150 | 1.材质：需采用SUS304及以上不锈钢板； 2.台面：钢板厚度≥1.5mm；台面内衬厚度≥20mm三聚氰胺板，防虫，防潮，环保； 3.格层：钢板厚度≥1.2mm；加强筋：厚度≥1.0mm不锈钢板 4.台脚：采用厚度≥1.2mm的38mm*38mm不锈钢方管 5.脚：采用不锈钢可调子弹脚。 | 台 | 1 | 工业 (制造业)
N08 | 简易工作台 | 1800×800×800 | 1.材质：需采用SUS304及以上不锈钢板； 2.台面：钢板厚度≥1.5mm；台面内衬厚度≥20mm三聚氰胺板，防虫，防潮，环保； 3.格层：钢板厚度≥1.2mm；加强筋：厚度≥1.0mm不锈钢板； 4.立柱：采用厚度≥1.2mmФ42mm的不锈钢圆管制作 5.底层：四周需使用38mm×25mm厚度≥1.2mm的不锈钢方管 | 台 | 2 | 工业 (制造业)
N09 | 简易工作台 | 1500×800×800 | 1.材质：需采用SUS304及以上不锈钢板； 2.台面：钢板厚度≥1.5mm；台面内衬厚度≥20mm三聚氰胺板，防虫，防潮，环保； 3.格层：钢板厚度≥1.2mm；加强筋：厚度≥1.0mm不锈钢板； 4.立柱：采用厚度≥1.2mmФ42mm的不锈钢圆管制作 5.底层：四周需使用38mm×25mm厚度≥1.2mm的不锈钢方管 | 台 | 1 | 工业 (制造业)
N10 | 单星大盆台 | 1000×700×800/150 | 1.材质：需采用SUS304及以上不锈钢板； 2.水池边框≥1.5mm；星盆：厚度≥1.2mm,斗深300mm； 3.脚管：需使用Ф51mm厚度≥1.5mm的不锈钢圆管， 4.脚：采用不锈钢可调子弹脚； 5.需配不锈钢沥水器。 | 台 | 3 | 工业 (制造业)
N11 | 冷热水龙头 | 开单孔（32mm） | 1.材质：主体需采用全铜材质，优质陶瓷阀芯， 2.标配六寸（152mm）鹅颈水嘴，可选配八寸（203mm）鹅颈水嘴 3.冷热水使用，开单孔，开孔距离为32mm | 只 | 3 | 工业 (制造业)
N12 | 拖盘架 | 500×600×1800 | 1.外框：需采用厚度≥1.2mmSUS304及以上25mm*38mm不锈钢管， 2.搁条采用厚度≥1.2mm不锈钢板压边制作， 3.配4寸万向刹车2个，定向轮2个。 | 台 | 2 | 工业 (制造业)
N13 | 冲洗龙头 | 10.7m | 1.表面静电喷塑开放式卷盘 2.配10.7米黑色高压重工三层钢丝液压管 3.配置一把前扳机黄铜水枪 4.管子耐压：300-1000PSI 5.温度：0-100℃ 6.接水口口径为1/2"外螺纹 | 台 | 1 | 工业 (制造业)
N16 | 商用即热式热水器 | 380V-18kW | 1.采用商用电加热管， 2.功率：380V-18KW， 3.三控联调频功率更省电，水电分离隔空制热保证安全， 4.温度范围：30～65℃. | 组 | 1 | 工业 (制造业)
O.小消毒保温间
O01 | 热风循环消毒柜 | 800L | 1.柜身：采用厚度≥1.0mm的优质不锈钢板 2.容积：≥800L 3.功率：≥3500W, 3.配低噪音风扇。 | 台 | 2 | 工业 (制造业)
O02 | 四门高身碗柜 | 1000×500×1800 | 1.柜身：采用厚度≥1.0mm的优质不锈钢板； 2.门、层板：采用厚度≥1.2mm的304及以上不锈钢板； 3.层板下加厚度≥1.2mm的加强筋。 | 台 | 2 | 工业 (制造业)
P.二次更衣（备餐间）
P01 | 双星洗手盆 | 1000×500×270 | 1.材质：需采用SUS304及以上不锈钢板； 2.水池边框≥1.5mm；星盆：厚度≥1.2mm,斗深300mm； 3.脚管：需使用Ф51mm厚度≥1.5mm的不锈钢圆管， 4.脚：采用不锈钢可调子弹脚； 5.需配不锈钢沥水器。 | 台 | 1 | 工业 (制造业)
P02 | 感应龙头 | 开单孔（22mm） | 1.材质：主体需采用全铜， 2.红外感应距离25cm，感应距离可调，可接冷、热水源 3.供电方式：直流电（电池型） 4.开单孔，开孔距离为4分（22mm） | 只 | 2 | 工业 (制造业)
P03 | 衣帽架 | L600 | SUS304及以上不锈钢,不锈钢发纹贴塑板制造。 | 只 | 1 | 工业 (制造业)
P04 | 干手机 |  | 1.全自动感应烘手器，壁挂式装置， 2.单面出风，材质ABS， 3.电压220V，功率：2000W。 | 台 | 1 | 工业 (制造业)
Q.备餐间
Q01 | 四格保温台 | 1500×650×800 | 1.主体：采用304及以上不锈钢拉丝钢板 2.边框：采用厚度≥1.2mm的304及以上不锈钢板， 3.配有1/1*150不锈钢集合份数盆4只 4.侧板：采用厚度≥1.0mm的304及以上不锈钢板， 5.不锈钢可节脚； 6.功率：380V/3kW。 | 台 | 12 | 工业 (制造业)
Q02 | 售饭台 | 1300×500×800 | 1.材质：需采用SUS304及以上不锈钢板； 2.台面：钢板厚度≥1.5mm；台面内衬厚度≥20mm三聚氰胺板，防虫，防潮，环保； 3.格层：钢板厚度≥1.2mm；加强筋：厚度≥1.0mm不锈钢板； 4.台脚：需使用38mm×38mm厚度≥1.0mm的不锈钢方管 | 台 | 5 | 工业 (制造业)
Q03 | 售饭台 | 650×500×800 | 1.材质：需采用SUS304及以上不锈钢板； 2.台面：钢板厚度≥1.5mm；台面内衬厚度≥20mm三聚氰胺板，防虫，防潮，环保； 3.格层：钢板厚度≥1.2mm；加强筋：厚度≥1.0mm不锈钢板； 4.台脚：需使用38mm×38mm厚度≥1.0mm的不锈钢方管 | 台 | 1 | 工业 (制造业)
Q04 | 四层平板货架 | 1200×500×1600 | 1.材质：需采用SUS304及以上不锈钢板； 2.层板：钢板厚度≥1.2mm；加强筋：厚度≥1.0mm不锈钢板； 4.立柱：需采用Φ42mm厚度≥1.2mm的不锈钢圆管 5.脚：采用不锈钢可调子弹脚 | 台 | 5 | 工业 (制造业)
Q05 | 双星盆台 | 1200×600×800/150 | 1.材质：需采用SUS304及以上不锈钢板； 2.水池边框≥1.5mm；星盆：厚度≥1.2mm,斗深250mm； 3.脚管：需使用Ф51mm厚度≥1.5mm的不锈钢圆管， 4.脚：采用不锈钢可调子弹脚； 5.需配不锈钢沥水器。 | 台 | 2 | 工业 (制造业)
Q06 | 冷热水龙头 | 开单孔（32mm） | 1.材质：主体需采用全铜材质，优质陶瓷阀芯， 2.标配六寸（152mm）鹅颈水嘴，可选配八寸（203mm）鹅颈水嘴 3.冷热水使用，开单孔，开孔距离为32mm | 只 | 4 | 工业 (制造业)
Q07 | 留样冰箱 | 约600×700×1950 | 1.制冷方式：直冷； 2.尺寸：≥700mm×700mm×1950mm 3.温控类型：机械/数显 4.温度：+10℃～-1℃ 5.电源：220V 50Hz 6.功率：≥280W 7.门数：玻璃单门 | 台 | 1 | 工业 (制造业)
Q08 | 紫外线消毒灯 | 30W | 1.优选T6石英灯管 2.紫外线强度：120μW/cm²，紫外线透射率更高 3.真正除螨杀菌。 | 台 | 5 | 工业 (制造业)
R.二次更衣（分餐间）
R01 | 双星洗手盆 | 1000×500×270 | 1.材质：需采用SUS304及以上不锈钢板； 2.水池边框≥1.5mm；星盆：厚度≥1.2mm,斗深300mm； 3.脚管：需使用Ф51mm厚度≥1.5mm的不锈钢圆管， 4.脚：采用不锈钢可调子弹脚； 5.需配不锈钢沥水器。 | 台 | 2 | 工业 (制造业)
R02 | 感应龙头 | 开单孔（22mm） | 1.材质：主体需采用全铜， 2.红外感应距离25cm，感应距离可调，可接冷、热水源 3.供电方式：直流电（电池型） 4.开单孔，开孔距离为4分（22mm） | 只 | 4 | 工业 (制造业)
R03 | 衣帽架 | L1400 | 采用SUS304及以上不锈钢,不锈钢发纹贴塑板制造。 | 只 | 4 | 工业 (制造业)
R04 | 干手机 |  | 1.全自动感应烘手器，壁挂式装置， 2.单面出风，材质ABS， 3.电压220V，功率：2000W。 | 台 | 5 | 工业 (制造业)
S.分餐间
S01 | 双层工作台 | 1800×800×800 | 1.材质：需采用SUS304及以上不锈钢板； 2.台面：钢板厚度≥1.5mm；台面内衬厚度≥20mm三聚氰胺板，防虫，防潮，环保； 3.格层：钢板厚度≥1.2mm；加强筋：厚度≥1.0mm不锈钢板； 4.台脚：采用Ф51mm厚度≥1.5mm优质不锈钢管 5.脚：采用不锈钢可调子弹脚。 | 台 | 23 | 工业 (制造业)
S02 | 双星盆台 | 1200×600×800/150 | 1.材质：需采用SUS304及以上不锈钢板； 2.水池边框≥1.5mm；星盆：厚度≥1.2mm,斗深300mm； 3.脚管：需使用Ф51mm厚度≥1.5mm的不锈钢圆管， 4.脚：采用不锈钢可调子弹脚； 5.需配不锈钢沥水器。 | 台 | 3 | 工业 (制造业)
S03 | 冷热水龙头 | 开单孔（32mm） | 1.材质：主体需采用全铜材质，优质陶瓷阀芯， 2.标配六寸（152mm）鹅颈水嘴，可选配八寸（203mm）鹅颈水嘴 3.冷热水使用，开单孔，开孔距离为32mm | 只 | 6 | 工业 (制造业)
S04 | 三层平板货架 | 1200×500×1500 | 1.材质：需采用SUS304及以上不锈钢板； 2.层板：钢板厚度≥1.2mm；加强筋：钢板厚度≥1.0mm； 3.立柱：采用38mm*38mm厚度≥1.0mm的不锈钢方管； 4.不锈钢可调子弹脚 | 台 | 22 | 工业 (制造业)
S05 | 双门高身留样冰箱 | ≥939L | 1.制冷方式：直冷； 2.容积：≥1334L 3.尺寸：≥1200mm×700mm×1950mm； 4.温控类型：机械/数显； 5.冷藏室温度：+10℃～-1℃； 6.能耗：≤4.30kwh/24h，能效等级达到1级 7.电源：220V 50Hz， 8.功率：≥350W； 9.门数：玻璃双门； | 台 | 1 | 工业 (制造业)
S06 | 保温送餐车 | 1400×600×800 | 1.外壳：需采用SUS304及以上不锈钢板，厚度≥1.0mm；内胆采用厚度≥0.8mm的SUS304及以上不锈钢板， 2.双层中空发泡保温，分上下二层，上层可放快餐盆50个，下层放Φ400mm*260mm的汤桶及不锈钢篮子、碗、勺子、汤匙， 3.层板为腰形冲孔板， 4.车轮选用5寸聚氨酯静音轮，后轮带刹车； 5.手柄需采用厚度≥1.5mmΦ32mmSUS304及以上不锈钢管焊接制作 6.电加热220V-1.5kW.热风循环加热装置。 | 台 | 9 | 工业 (制造业)
T.餐车存放间
T01 | 保温送餐车 | 1400×600×800 | 1.外壳：需采用SUS304及以上不锈钢板，厚度≥1.0mm；内胆采用厚度≥0.8mm的SUS304及以上不锈钢板， 2.双层中空发泡保温，分上下二层，上层可放快餐盆50个，下层放Φ400mm*260mm的汤桶及不锈钢篮子、碗、勺子、汤匙， 3.层板为腰形冲孔板， 4.车轮选用5寸聚氨酯静音轮，后轮带刹车； 5.手柄需采用厚度≥1.5mmΦ32mmSUS304及以上不锈钢管焊接制作 6.电加热220V-1.5kW.热风循环加热装置。 | 台 | 90 | 工业 (制造业)
T02 | 冲洗龙头 | 10.7m | 1.表面静电喷塑开放式卷盘 2.配10.7米黑色高压重工三层钢丝液压管 3.配置一把前扳机黄铜水枪 4.管子耐压：300-1000PSI 5.温度：0-100℃ 6.接水口口径为1/2"外螺纹 | 台 | 2 | 工业 (制造业)
U.学生餐具洗碗间
U01 | 自动浸泡长龙洗碗机 | 双缸双喷双烘干 8400×840×2050 | 1.进出口尺寸（宽×高）：620×460mm 2.浸泡池长度：2800mm 3.出口长度：1200mm 4.电源：380V/50Hz/3P 5.总功率：96.3kW 6.浸泡温度：35～45℃ 7.主洗温度：55～65℃ 8.漂洗温度：80～90℃ 9.烘干温度：90～100℃ 10.洗涤量（标准餐盘）：6500-8000 件/小时 11.功能： （1）一体式全开门双层结构，隔热保温，双重卷簧助力，即开即停。（2）蝶形水箱导水循环设计，开门即整体水箱，杜绝缺水，持久高温。 （3）一体式冲压上5下4六孔内凹喷臂管，全模具注塑接头组件，清理维护更便捷。 （4）计算机微程序智能控制系统，操作简单便捷。 （5）双泵双漂洗，水泵前置高压驱动，保证喷淋高温消毒效果。 （6）高性能多翼式离心风机，高达4000prm强转速风力，有效保证烘干效果 （7）主机采用一体化快拆排水管路设计，配备电动排水阀，一键自动排水。爬坡浸泡池采用底部一体化大口径阀门管路设计，不占空间，排水简单便捷。爬坡浸泡池两侧封板均可自由活动打开，便于维护检修。机器全底板封合，有效防虫鼠，保护线缆电气件。 （8）出口限位架内置双弹簧拉伸，可自动复位，并配置吸合开关双保护，机器入口端内置红外光电感应开关，餐具经过则喷水，有效节约能效。 （9）电箱面置无极变频调速器，可调节履带运行速度。高压漩涡气泵，2800r/min高转速，220m3/h强风量，有效保证气动效果。可将餐具自动滑入爬坡浸泡池，超大浸泡量，履带从水中爬坡抬升，有效浸泡餐具。 | 台 | 1 | 工业 (制造业)
U02 | 牛角罩 |  | 采用SUS304 发纹贴塑不锈钢板制造，厚度≥1.2mm。 | 台 | 2 | 工业 (制造业)
U04 | 预洗鼓泡池 | 1600×800×800 | 1.电压220/380V 2.功率14kW 3.采用SUS304不锈钢钢板制作，含镍度高，需符合食品级要求。 | 台 | 1 | 工业 (制造业)
U05 | 双孔收残台 | 1600×800×800 | 1.采用SUS304及以上不锈钢板； 2.台面：钢板厚度≥1.2mm；横挡：钢板厚度≥1.0mm； 3.台脚：厚度≥1.0mmΦ38mm优质不锈钢管 4.可调子弹脚。 | 台 | 1 | 工业 (制造业)
U06 | 单星盆台 | 1200×1000×800/150 | 1.材质：需采用SUS304及以上不锈钢板； 2.水池边框≥1.2mm；星盆：厚度≥1.2mm,衬筋厚度≥1.2mm斗深300mm； 3.脚管：需使用Ф51mm厚度≥1.5mm的不锈钢圆管， 4.脚：采用不锈钢可调子弹脚； 5.需配不锈钢沥水器 6.可调不锈钢子弹脚。 | 台 | 4 | 工业 (制造业)
U07 | 单星盆台 | 1000×1000×800/150 | 1.材质：需采用SUS304及以上不锈钢板； 2.水池边框≥1.2mm；星盆：厚度≥1.2mm,衬筋厚度≥1.2mm斗深300mm； 3.脚管：需使用Ф51mm厚度≥1.5mm的不锈钢圆管， 4.脚：采用不锈钢可调子弹脚； 5.需配不锈钢沥水器 6.可调不锈钢子弹脚。 | 台 | 12 | 工业 (制造业)
U08 | 冷热水龙头 | 开单孔（32mm） | 1.材质：主体需采用全铜材质，优质陶瓷阀芯， 2.标配六寸（152mm）鹅颈水嘴，可选配八寸（203mm）鹅颈水嘴 3.冷热水使用，开单孔，开孔距离为32mm | 只 | 16 | 工业 (制造业)
U09 | 四层冲孔货架 | 1200×500×1600 | 1.材质：需采用SUS304及以上不锈钢板； 2.冲孔层板：钢板厚度≥1.2mm；加强筋：厚度≥1.0mm不锈钢板； 3.立柱：需采用Φ42mm厚度≥1.2mm的不锈钢圆管； 4.脚：采用不锈钢可调子弹脚 | 台 | 2 | 工业 (制造业)
U10 | 四层平板货架 | 1200×500×1600 | 1.材质：需采用SUS304及以上不锈钢板； 2.层板：平板厚度≥1.2mm压边，无毛刺； 4.立柱：需采用Φ38mm厚度≥1.2mm不锈钢圆管 5.脚：采用不锈钢可调子弹脚 | 台 | 2 | 工业 (制造业)
U11 | 不锈钢推车 | 850×500×800 | 1.采用SUS304及以上不锈钢板制造，厚度≥1.2mm。 2.手把：Φ32mm不锈钢机弯管 3.脚轮：其中两个带刹车掣。 | 台 | 10 | 工业 (制造业)
U12 | 商用即热式热水器 | 380V-18kW | 1.采用商用电加热管， 2.功率：380V-18KW， 3.三控联调频功率更省电，水电分离隔空制热保证安全， 4.温度范围：30～65℃. | 组 | 4 | 工业 (制造业)
U15 | 冲洗龙头 | 10.7m | 1.表面静电喷塑开放式卷盘 2.配10.7米黑色高压重工三层钢丝液压管 3.配置一把前扳机黄铜水枪 4.管子耐压：300-1000PSI 5.温度：0-100℃ 6.接水口口径为1/2"外螺纹 | 台 | 2 | 工业 (制造业)
U16 | 风幕机 | L1800 | 1.功率：108W 2.风速：13m/s 3.风量：1340m/h | 台 | 1 | 工业 (制造业)
V.消毒房
V01 | 消毒房 | 9230×7660×2500 | 1.控温360度环绕，温度高达130℃，消毒穿透力强， 2.可消毒：不锈钢餐具、密胺餐具、陶瓷、不锈钢、玻璃制品、竹木等餐具， 3.标配双层钢化中空玻璃，窗口可视 4.采用厚度≥100mm保温隔热层，内外均采用304及以上不锈钢材质，模块采用热风组件。 5.消毒效率高升温快，消毒效果需高于国家二星消毒卫生标准 6.消毒房内配备自动开关型防水、防爆、防高温照明灯和内部应急开门装置及碰撞护栏。 | 立方米 | 176.75 | 工业 (制造业)
V02 | 学生餐具消毒房 | 5570×7660×2500 | 1.控温360度环绕，温度高达130℃，消毒穿透力强， 2.可消毒：不锈钢餐具、密胺餐具、陶瓷、不锈钢、玻璃制品、竹木等餐具， 3.标配双层钢化中空玻璃，窗口可视 4.采用厚度≥100mm保温隔热层，内外均采用304及以上不锈钢材质，模块采用热风组件。 5.消毒效率高升温快，消毒效果需高于国家二星消毒卫生标准 6.消毒房内配备自动开关型防水、防爆、防高温照明灯和内部应急开门装置及碰撞护栏。 | 立方米 | 106.67 | 工业 (制造业)
V03 | 四层平板货架 | 1200×500×1600 | 1.材质：需采用SUS304及以上不锈钢板； 2.层板：钢板厚度≥1.2mm；加强筋：厚度≥1.0mm不锈钢板； 4.立柱：需采用Φ42mm厚度≥1.2mm的不锈钢圆管 5.脚：采用不锈钢可调子弹脚 | 台 | 21 | 工业 (制造业)
V04 | 四层冲孔货架 | 1200×500×1600 | 1.材质：需采用SUS304及以上不锈钢板； 2.冲孔层板：钢板厚度≥1.2mm；加强筋：厚度≥1.0mm不锈钢板； 3.立柱：需采用Φ42mm厚度≥1.2mm的不锈钢圆管； 4.脚：采用不锈钢可调子弹脚 | 台 | 18 | 工业 (制造业)
V05 | 米面架 | 1200×500×150 | 1.主体：需采用SUS304及以上不锈钢管； 2.四周边框使用38mm×25mm厚度≥1.2mm不锈钢管制作； 3.中间排挡采用25mm×25mm厚度≥1.0mm不锈钢管制作；档距为50mm，均匀分布； 4.四根脚管采用38mm×38mm厚度≥1.2mm不锈钢管。 | 台 | 6 | 工业 (制造业)
W.工具清洁间
W01 | 拖把池 | 1200×600×600/150 | 1.台面：采用厚度≥1.2mm的SUS304及以上不锈钢板； 2.衬筋：厚度≥1.2mm 星盆：厚度≥1.2mm， 3.脚通：需采用厚度≥1.2mmФ38mm的不锈钢圆管； 4.台脚：可调不锈钢子弹脚。 | 台 | 4 | 工业 (制造业)
W02 | 快开龙头 | 10cm | 10CM | 只 | 4 | 工业 (制造业)
W03 | 拖把架 | 1600×600×1500 | 1.材质：需采用的SUS304及以上不锈钢管 2.钢管：厚度≥1.2mm的30mm*30mm机弯管, 3.脚轮：Ф150mm，其中两个带刹车掣。 | 台 | 3 | 工业 (制造业)
X.餐厅
X01 | 风幕机 | L1200 | 1.功率：108W 2.风速：13m/s 3.风量：1340m/h | 台 | 9 | 工业 (制造业)
X02 | 风幕机 | L1500 | 1.功率：108W 2.风速：13m/s 3.风量：1340m/h | 台 | 1 | 工业 (制造业)
X03 | 保温送餐车 | 1400×600×800 | 1.外壳：需采用SUS304及以上不锈钢板，厚度≥1.0mm；内胆采用厚度≥0.8mm的SUS304及以上不锈钢板， 2.双层中空发泡保温，分上下二层，上层可放快餐盆50个，下层放Φ400mm*260mm的汤桶及不锈钢篮子、碗、勺子、汤匙， 3.层板为腰形冲孔板， 4.车轮选用5寸聚氨酯静音轮，后轮带刹车； 5.手柄需采用厚度≥1.5mmΦ32mmSUS304及以上不锈钢管焊接制作 6.电加热220V-1.5kW.热风循环加热装置。 | 台 | 6 | 工业 (制造业)
X04 | 集体式洗手盆 | 2000×700×800/150 | 1.台面：采用厚度≥1.2mm的SUS304及以上不锈钢板； 2.衬筋：厚度≥1.2mm 星盆：厚度≥1.2mm， 3.脚通：需采用厚度≥1.2mmФ38mm的不锈钢圆管； 4.台脚：可调不锈钢子弹脚。 | 台 | 13 | 工业 (制造业)
X05 | 集体式洗手盆 | 2300×700×800/150 | 1.台面：采用厚度≥1.2mm的SUS304及以上不锈钢板； 2.衬筋：厚度≥1.2mm 星盆：厚度≥1.2mm， 3.脚通：需采用厚度≥1.2mmФ38mm的不锈钢圆管； 4.台脚：可调不锈钢子弹脚。 | 台 | 2 | 工业 (制造业)
X06 | 冷热水龙头 | 开单孔（32mm） | 1.材质：主体需采用全铜材质，优质陶瓷阀芯， 2.标配六寸（152mm）鹅颈水嘴，可选配八寸（203mm）鹅颈水嘴 3.冷热水使用，开单孔，开孔距离为32mm | 只 | 62 | 工业 (制造业)
附件
1 | 灭蝇灯 | 35W | 适用面积：50m2-100m2； 2.光源、节能环保、无毒无害、超静音、微耗电； 3.适应范围：酒店、餐厅、制药厂、家庭、商场、医院、办公区等 | 盏 | 15 | 工业 (制造业)
2 | 三角阀 | 4分 | 全铜材质，陶瓷阀芯。 | 只 | 163 | 工业 (制造业)
3 | 金属软管 | 600mm | 4分 不锈钢网管 | 支 | 163 | 工业 (制造业)