## 1 表-08 分部分项工程和单价措施项目清单与计价表
分部分项工程和单价措施项目清单与计价表
工程名称：仙鹤路与正通路交叉口信号灯工程 |  |  |  |  | 标段： |  |  |  |  | 第1页 共4页
序号 | 项目编码 | 项目名称 |  | 项目特征描述 |  | 计量 单位 | 工程量 | 金额（元）
[8 empty] | 综合单价 | 合价 |  | 其中
暂估价
仙鹤路与正通路交叉口
1 | 040205003001 | 标杆 |  | 1、类型：单悬臂交通信号灯灯杆 2、材质：Q355 3、规格尺寸：立杆φ280~220×6×7000，5m横臂φ180~110×4×5000 4、基础、垫层：材料品种、厚度：C20砼包封+C30钢筋砼基础，含基坑开挖回填、钢筋、模板 5、油漆品种：热浸镀锌防腐，聚乙烯喷塑，详见设计 |  | 根 | 2
2 | 040205003002 | 标杆 |  | 1、类型：单悬臂交通信号灯灯杆 2、材质：Q355 3、规格尺寸：立杆φ360~280×8×7000，8m横臂φ280~110×6×8000 4、基础、垫层：材料品种、厚度：C20砼包封+C30钢筋砼基础，含基坑开挖回填、钢筋、模板 5、油漆品种：热浸镀锌防腐，聚乙烯喷塑，详见设计 |  | 根 | 2
3 | 040205014001 | 信号灯 |  | 1、类型：满屏灯盘 2、灯架材质、规格：D400 |  | 套 | 4
4 | 040205014002 | 信号灯 |  | 1、类型：一体化人行信号灯 2、基础、垫层：材料品种、厚度：C30钢筋砼基础，含基坑开挖回填、钢筋、模板 3、信号灯规格、型号、组数：人行信号灯带倒计时 |  | 套 | 8
本页小计
【新点2013清单造价江苏版 V10.3.6】
分部分项工程和单价措施项目清单与计价表
工程名称：仙鹤路与正通路交叉口信号灯工程 |  |  |  |  | 标段： |  |  |  |  | 第2页 共4页
序号 | 项目编码 | 项目名称 |  | 项目特征描述 |  | 计量 单位 | 工程量 | 金额（元）
[8 empty] | 综合单价 | 合价 |  | 其中
暂估价
5 | 040205015001 | 设备控制机箱 |  | 1、类型：交通信号灯控制机 2、材质、规格尺寸：莱斯XHJ-CW-GA-HA2000 3、基础、垫层：材料品种、厚度：C30砼基础 4、配置要求：含基础、机柜、控制器等所需线材 |  | 台 | 1
6 | 04B001 | 广域雷达 |  | 1、广域雷达处理器，三检测断面 2、单雷达单方向8车道，检测距离200米 3、含所有配套电源、接线，与信号灯控制机联控，详见设计 4、暂定工程量 |  | 套 | 4
7 | 040205003003 | 标杆 |  | 1、类型：单挑臂球机监控杆（3m挑臂） 2、材质：Q355 3、规格尺寸：立杆φ159×6×7000（3m挑臂） 4、基础、垫层：材料品种、厚度：C20砼包封+C30钢筋砼基础，含基坑开挖回填、钢筋、模板 5、油漆品种：热浸镀锌防腐，聚乙烯喷塑，详见设计 |  | 根 | 1
8 | 040205020001 | 监控摄像机 |  | 1、类型：高清网络高速球机 2、规格、型号：由2路全景摄像机+1路细节摄像机组成，CMOS靶面均为1/1.8英寸，400万像素以上，光学变倍40倍，配套设置补光灯、存储卡等，具体技术要求详见设计 3、支架形式：按设计 4、防护罩要求：IP67 |  | 套 | 1
9 | 040801007001 | 杆上控制箱 |  | 1、名称：挂壁式设备箱 2、附件种类、规格：含交换机、光纤收发器等设备及辅材 |  | 台 | 1
本页小计
【新点2013清单造价江苏版 V10.3.6】
分部分项工程和单价措施项目清单与计价表
工程名称：仙鹤路与正通路交叉口信号灯工程 |  |  |  |  | 标段： |  |  |  |  | 第3页 共4页
序号 | 项目编码 | 项目名称 |  | 项目特征描述 |  | 计量 单位 | 工程量 | 金额（元）
[8 empty] | 综合单价 | 合价 |  | 其中
暂估价
10 | 040205001001 | 人（手）孔井 |  | 1、接线井 2、材料品种：M10水泥砂浆砌MU15砖，内外1：2砂浆抹面厚2cm 3、规格尺寸：内45*35*100cm 4、盖板材质、规格：球墨铸铁井盖60*40cm 5、基础、垫层：材料品种、厚度：1：1砂石垫层+C30砼基础，管下填砂 |  | 座 | 8
11 | 040501008001 | 水平导向钻进 |  | 1、牵引管4-75*4.5PE80 2、一次成孔长度：3处 3、泥浆要求：按设计及规范 4、按单根水平投影长度计，共4根，弯曲及损耗包含在单价内 |  | m | 42
12 | 040803003001 | 电缆排管 |  | 1、名称：2-75*4.5PE80 2、排管排列形式：1*2 3、按单根长度计，共2根 |  | m | 23
13 | 040804002001 | 配线 |  | 1、名称：RVV-4*2.5 |  | m | 142
14 | 040804002002 | 配线 |  | 1、名称：RVV-3*2.5 |  | m | 206
15 | 040804002003 | 配线 |  | 1、名称：RVVP-3*4 |  | m | 41
16 | 040804002004 | 配线 |  | 1、名称：RVV-3*2.5 |  | m | 41
17 | 030502007001 | 光缆 |  | 1、名称：八芯 2、含光纤熔接、测试 |  | m | 400
18 | 04B002 | 光纤租赁 |  | 1、定制、五年计算 |  | 项 | 1
19 | 04B003 | 申请电源、配备电表 |  | 1、含所需的线材 |  | 项 | 1
20 | 040803001001 | 电缆 |  | 1、名称：YJV-5*6铜芯电缆 2、暂定工程量 |  | m | 400
21 | 040804001001 | 配管 |  | 1、75*4.5PE80 2、暂定工程量 |  | m | 400
22 | 040205006001 | 标线 |  | 1、材料品种：热熔标线 2、线型：导向箭头、人行横道线等 |  | m2 | 289
23 | 040205009001 | 清除标线 |  | 1、清除方法：机械清除 |  | m2 | 147
本页小计
【新点2013清单造价江苏版 V10.3.6】
分部分项工程和单价措施项目清单与计价表
工程名称：仙鹤路与正通路交叉口信号灯工程 |  |  |  |  | 标段： |  |  |  |  | 第4页 共4页
序号 | 项目编码 | 项目名称 |  | 项目特征描述 |  | 计量 单位 | 工程量 | 金额（元）
[8 empty] | 综合单价 | 合价 |  | 其中
暂估价
24 | 040204002001 | 人行道块料铺设 |  | 1、块料品种、规格：6cm水泥砖，优先利用现状拆除块料 2、基础、垫层：材料品种、厚度：3cm1：2砂浆 |  | m2 | 30
25 | 040204003001 | 现浇混凝土人行道及进口坡 |  | 1、混凝土强度等级：C20 2、厚度：15cm |  | m2 | 30
26 | 040202011001 | 碎石 |  | 1、石料规格：碎石垫层 2、厚度：15cm |  | m2 | 30
27 | 040203007001 | 水泥混凝土 |  | 1、场地恢复 2、混凝土强度等级：C30 3、厚度：20cm |  | m2 | 103
28 | 040202011002 | 碎石 |  | 1、石料规格：碎化料 2、厚度：20cm |  | m2 | 103
29 | 041001002001 | 拆除人行道 |  | 1、材质：水泥砖拆除 2、弃运处置费用自定 |  | m2 | 30
30 | 041001003001 | 拆除基层 |  | 1、部位：老人行道基层及垫层，厚度暂定33cm 2、弃运处置费用自定 |  | m2 | 30
31 | 041001001001 | 拆除路面 |  | 1、材质：拆除砼场地 2、厚度：暂定40cm 3、弃运处置费用自定 |  | m2 | 103
32 | 040101002001 | 挖沟槽土方 |  | 1、土壤类别：综合 2、挖土深度：按设计 |  | m3 | 148.05
33 | 040103001001 | 回填方 |  | 1、密实度要求：按设计 2、填方材料品种：素土 3、填方来源、运距：土方场内外倒运、土源费用自行考虑 |  | m3 | 148.05
分部小计
分部分项合计
1 | 041106001001 | 大型机械设备进出场及安拆 |  | 1、机械设备规格型号：投标人按自身方案报价 |  | 项 | 1
单价措施合计
本页小计
合 计
【新点2013清单造价江苏版 V10.3.6】

## 2 表-11 总价措施项目清单与计价表
总价措施项目清单与计价表
工程名称：仙鹤路与正通路交叉口信号灯工程 | [5 empty] | 标段： |  |  |  |  | 第1页 共2页
序号 | 项目编码 | 项目名称 |  | 计算基础 | 费率（%） |  | 金额（元） |  | 调整 费率（%） | 调整后 金额（元） |  | 备注
1 | 041109001001 | 安全文明施工费
1.1 |  | 基本费 |  | 分部分项合计+单价措施项目合计-除税工程设备费 | 1.200
1.2 |  | 增加费 |  | 分部分项合计+单价措施项目合计-除税工程设备费
1.3 |  | 扬尘污染防治增加费 |  | 分部分项合计+单价措施项目合计-除税工程设备费 | 0.100
2 | 041109002001 | 夜间施工 |  | 分部分项合计+单价措施项目合计-除税工程设备费
3 | 041109003001 | 二次搬运 |  | 分部分项合计+单价措施项目合计-除税工程设备费
4 | 041109004001 | 冬雨季施工 |  | 分部分项合计+单价措施项目合计-除税工程设备费
5 | 041109005001 | 行车、行人干扰 |  | 分部分项合计+单价措施项目合计-除税工程设备费
6 | 041109006001 | 地上、地下设施、建筑物的临时保护设施 |  | 分部分项合计+单价措施项目合计-除税工程设备费
7 | 041109007001 | 已完工程及设备保护 |  | 分部分项合计+单价措施项目合计-除税工程设备费
8 | 041109008001 | 临时设施 |  | 分部分项合计+单价措施项目合计-除税工程设备费
【新点2013清单造价江苏版 V10.3.6】
编制人（造价人员）： | [7 empty] | 复核人（造价工程师）：
总价措施项目清单与计价表
工程名称：仙鹤路与正通路交叉口信号灯工程 | [5 empty] | 标段： |  |  |  |  | 第2页 共2页
序号 | 项目编码 | 项目名称 |  | 计算基础 | 费率（%） |  | 金额（元） |  | 调整 费率（%） | 调整后 金额（元） |  | 备注
9 | 041109009001 | 赶工措施 |  | 分部分项合计+单价措施项目合计-除税工程设备费
10 | 041109010001 | 工程按质论价 |  | 分部分项合计+单价措施项目合计-除税工程设备费
11 | 041109011001 | 建筑工人实名制费用 |  | 分部分项合计+单价措施项目合计-除税工程设备费 | [7 empty] | 建筑工人实名制设备由建筑工人工资专用账户开户银行提供的，建筑工人实名制费用按表中费率乘以0.5系数计取
12 | 041109091001 | 特殊条件下施工增加费 |  | 分部分项合计+单价措施项目合计-除税工程设备费
13 | 041109015001 | 智慧工地费用 |  | 分部分项合计+单价措施项目合计-除税工程设备费 | [7 empty] | 现场安全隐患排查、人员信息动态管理、扬尘管控视频监控、高处作业防护预警、危大工程监测预警和集成平台等设备、软件和管理费用。
【新点2013清单造价江苏版 V10.3.6】
编制人（造价人员）： | [7 empty] | 复核人（造价工程师）：

## 3 表-12 其他项目清单与计价汇总表
其他项目清单与计价汇总表
工程名称：仙鹤路与正通路交叉口信号灯工程 |  |  |  | 标段： |  |  | 第1页 共1页
序号 | 项目名称 |  | 金额(元) |  | 结算金额(元) | 备注
1 | 暂列金额 |  | 15000.00
2 | 暂估价
2.1 | 材料暂估价
2.2 | 专业工程暂估价
3 | 计日工
4 | 总承包服务费
合 计 |  |  | 15000.00
【新点2013清单造价江苏版 V10.3.6】

## 4 表-12-1 暂列金额明细表
暂列金额明细表
工程名称：仙鹤路与正通路交叉口信号灯工程 |  |  |  | 标段： |  | 第1页 共1页
序号 | 项目名称 |  | 计量单位 |  | 暂定金额(元) | 备注
1 | 暂列金额 |  | 元 |  | 15000.00
合 计 |  |  |  |  | 15000.00
【新点2013清单造价江苏版 V10.3.6】

## 5 表-13 规费、税金项目计价表
规费、税金项目计价表
工程名称：仙鹤路与正通路交叉口信号灯工程 |  |  |  | 标段： |  |  |  | 第1页 共1页
序号 | 项目名称 |  | 计算基础 |  | 计算基数(元) |  | 计算费率(％) |  | 金额(元)
1 | 规费 |  | 环境保护税+社会保险费+住房公积金 |  |  |  | 100.000
1.1 | 社会保险费 |  | 分部分项工程费+措施项目费+其他项目费-除税工程设备费 |  |  |  | 2.100
1.2 | 住房公积金 |  | 分部分项工程费+措施项目费+其他项目费-除税工程设备费 |  |  |  | 0.370
1.3 | 环境保护税 |  | 分部分项工程费+措施项目费+其他项目费-除税工程设备费
2 | 税金 |  | 分部分项工程费+措施项目费+其他项目费+规费-除税甲供材料和甲供设备费/1.01 |  |  |  | 9.000
合 计
【新点2013清单造价江苏版 V10.3.6】
编制人（造价人员）： | [5 empty] | 复核人（造价工程师）：

## 6 表-20 发包人提供材料和工程设备一览表
发包人提供材料和工程设备一览表
工程名称：仙鹤路与正通路交叉口信号灯工程 | [5 empty] | 标段： |  |  |  | 第1页 共1页
序号 | 材料编码 | 材料(工程设备)名称、规格、型号 |  | 单位 | 数量 |  | 单价 (元) | 合价 (元) | 交货 方式 |  | 送达 地点 | 备注
合 计
【新点2013清单造价江苏版 V10.3.6】