## 1 封面
| 2025年中央水库移民后期扶持基金增做项目金牛湖街道茉莉花村水利基础设施建设工程 |  |  | 工程
招标人工程量清单格式
| 合同编号： | 001
招 标 人： |  |  |  |  | (单位盖章)
法定代表人 （或委托代理人）： |  |  |  | (签字并盖章)
中介机构法定代表人 （或委托代理人）： |  |  |  |  | (签字并盖章)
造价工程师及注册证号： |  |  | （签字并盖执业专用章）
编 制 时 间：

## 2 表1-1总说明
总 说 明
合同编号： | 001
工程名称： | 2025年中央水库移民后期扶持基金增做项目金牛湖街道茉莉花村水利基础设施建设工程 |  | 第1页 共1页
1、工程概况 2、招标范围 3、发包人提供的条件 4、工程主要技术指标 5、合同工期及重要节点工期要求 6、质量、安全和环境保护要求 7、其他需说明的事项
【新点水利软件江苏版 V10.3.6】

## 3 表1-2建筑工程分类分项工程量清单
建筑工程分类分项工程量清单
合同编号：001
工程名称：2025年中央水库移民后期扶持基金增做项目金牛湖街道茉莉花村水利基础设施建设工程
序号 | 项目编码 | 项目名称 | 计量单位 | 工程数量 | 主要技术 条款编码 | 备注
1 | 50 | 拆除清杂工程 |  | 1
1.1 | 5001 | 拆除清杂工程 |  | 1
1.1.1 | 500101 | 拆除清杂工程 |  | 1
1.1.1.1 | 500101 | 拆除清杂工程 |  | 1
1.1.1.1.1 | 500103002031 | 清杂 | 项 | 1
1.1.1.1.2 | 500114001067 | 拆除工程 | 项 | 1
2 | 50 | 渠道 |  | 1
2.1 | 5001 | 新建大棚排水沟 （0.45m*0.8m矩形渠道）（2400m） |  | 1
2.1.1 | 500101 | 土方开挖工程 |  | 1
2.1.1.1 | 500101 | 土方开挖工程 |  | 1
2.1.1.1.1 | 500101002037 | 一般土方开挖 | 项 | 1
2.1.2 | 500103 | 土石方填筑工程 |  | 1
2.1.2.1 | 500103 | 土石方填筑工程 |  | 1
2.1.2.1.1 | 500103001031 | 一般土方填筑 | 项 | 1
2.1.2.1.2 | 500103005001 | 反滤料填筑 | m3 | 144
2.1.2.1.3 | 500103014001 | 土工合成材料铺设 | m2 | 2400
2.1.3 | 500109 | 混凝土工程 |  | 1
2.1.3.1 | 500109 | 混凝土工程 |  | 1
2.1.3.1.1 | 500109001125 | 普通混凝土（砼垫层） | m3 | 114
2.1.3.1.2 | 500109001126 | 普通混凝土（钢筋砼底板） | m3 | 270
2.1.3.1.3 | 500109001129 | 普通混凝土（钢筋砼侧墙） | m3 | 580.5
2.1.3.1.4 | 500109001184 | 普通混凝土（钢筋砼盖板） | m3 | 3.6
2.1.4 | 500111 | 钢筋加工及安装工程 |  | 1
2.1.4.1 | 500111 | 钢筋加工及安装工程 |  | 1
2.1.4.1.1 | 500111001008 | 钢筋加工及安装 | t | 38.125
3 | 50 | 小型配套建筑物工程(DN300、DN400过路管涵) |  | 1
3.1 | 5001 | 小型配套建筑物工程(DN300、DN400过路管涵) |  | 1
3.1.1 | 500101 | 土方开挖工程 |  | 1
3.1.1.1 | 500101002 | 一般土方开挖 |  | 1
3.1.1.1.1 | 500101002046 | 一般土方开挖 | 项 | 1
3.1.2 | 500103 | 土石方填筑工程 |  | 1
3.1.2.1 | 500103 | 土石方填筑工程 |  | 1
3.1.2.1.1 | 500103001040 | 一般土方填筑 | 项 | 1
3.1.3 | 500109 | 混凝土工程 |  | 1
3.1.3.1 | 500109 | 混凝土工程 |  | 1
3.1.3.1.1 | 500109001173 | 普通混凝土（砼垫层） | m3 | 12.48
3.1.3.1.2 | 500109001188 | 普通混凝土（钢筋砼底板） | m3 | 31.2
3.1.3.1.3 | 500109001190 | 普通混凝土（砼包封） | m3 | 66.54
3.1.3.1.4 | 500109001175 | 普通混凝土（砼挡墙） | m3 | 19.75
3.1.3.1.5 | 500109005008 | 混凝土涵管 | m | 110
3.1.3.1.6 | 500114001087 | 砼道路 | m2 | 320
3.1.4 | 500111 | 钢筋加工及安装工程 |  | 1
3.1.4.1 | 500111 | 钢筋加工及安装工程 |  | 1
3.1.4.1.1 | 500111001016 | 钢筋加工及安装 | t | 3.76
4 | 50 | 排涝沟 |  | 1
4.1 | 5001 | 排涝沟1（33m）及出水管、排涝沟2（11m）及出水管 |  | 1
4.1.1 | 500101 | 土方开挖工程 |  | 1
4.1.1.1 | 500101002 | 一般土方开挖 |  | 1
4.1.1.1.1 | 500101002055 | 一般土方开挖 | 项 | 1
4.1.2 | 500103 | 土石方填筑工程 |  | 1
4.1.2.1 | 500103 | 土石方填筑工程 |  | 1
4.1.2.1.1 | 500103001049 | 一般土方填筑 | 项 | 1
4.1.2.1.2 | 500103001051 | 碎石垫层 | 项 | 9.81
4.1.3 | 500109 | 混凝土工程 |  | 1
4.1.3.1 | 500109 | 混凝土工程 |  | 1
4.1.3.1.1 | 500109001185 | 普通混凝土（砼垫层） | m3 | 9.81
4.1.3.1.2 | 500109001189 | 普通混凝土（钢筋砼底板） | m3 | 21.33
4.1.3.1.3 | 500109001191 | 普通混凝土（钢筋砼侧墙） | m3 | 16.5
4.1.3.1.4 | 500109001186 | 普通混凝土（砼包封） | m3 | 18.81
4.1.3.1.5 | 500109001187 | 普通混凝土（砼挡墙） | m3 | 12.51
4.1.3.1.6 | 500109005011 | 混凝土涵管 | m | 6
4.1.3.1.7 | 500109005010 | 混凝土涵管 | m | 18
4.1.4 | 500111 | 钢筋加工及安装工程 |  | 1
4.1.4.1 | 500111 | 钢筋加工及安装工程 |  | 1
4.1.4.1.1 | 500111001017 | 钢筋加工及安装 | t | 1.98
5 | 50 | 道路400*400-500排水沟610+DN300涵管50+DN300钢管16m |  | 1
5.1 | 5001 | 道路400*400-500排水沟610+DN300涵管50+DN300钢管16m |  | 1
5.1.1 | 500101 | 土方开挖工程 |  | 1
5.1.1.1 | 500101 | 土方开挖工程 |  | 1
5.1.1.1.1 | 500101002056 | 一般土方开挖 | 项 | 1
5.1.2 | 500103 | 土石方填筑工程 |  | 1
5.1.2.1 | 500103 | 土石方填筑工程 |  | 1
5.1.2.1.1 | 500103001050 | 一般土方填筑 | 项 | 1
5.1.3 | 500109 | 混凝土工程 |  | 1
5.1.3.1 | 500109 | 混凝土工程 |  | 1
5.1.3.1.1 | 500109001192 | 普通混凝土（砼垫层） | m3 | 33.39
5.1.3.1.2 | 500109001193 | 普通混凝土（砼底板） | m3 | 72.47
5.1.3.1.3 | 500109001194 | 普通混凝土（砼侧墙） | m3 | 100.65
5.1.3.1.4 | 500109001195 | 普通混凝土（钢筋砼盖板） | m3 | 29.28
5.1.3.1.5 | 500109001196 | 普通混凝土（砼包封） | m3 | 37.35
5.1.3.1.6 | 500109005013 | 混凝土涵管 | m | 50
5.1.3.1.7 | 500109005012 | 钢管 | m | 16
5.1.3.1.8 | 500114001088 | 沥青砼道路恢复 | m | 245
5.1.4 | 500111 | 钢筋加工及安装工程 |  | 1
5.1.4.1 | 500111 | 钢筋加工及安装工程 |  | 1
5.1.4.1.1 | 500111001018 | 钢筋加工及安装 | t | 4.429
6 | 50 | 小型配套建筑物工程(标志标牌 ) |  | 1
6.1 | 5001 | 小型配套建筑物工程(标志标牌 ) |  | 1
6.1.1 | 500114 | 标志标牌 |  | 1
6.1.1.1 | 500114 | 标志标牌 |  | 1
6.1.1.1.1 | 500114001052 | 移民标志瓷砖 | 块 | 30
7 | 50 | 水利工程 |  | 1
7.1 | 5001 | 水利建筑工程 |  | 1
7.1.1 | 500114 | 其他建筑工程 |  | 1
7.1.1.1 | 500114 | 其他建筑工程 |  | 1
7.1.1.1.1 | 500114001089 | 道路排水沟边坡铺设草皮 | m2 | 3200
7.1.1.1.2 | 500114001090 | 水塘驳岸开挖恢复 | 项 | 1
7.1.1.1.3 | 500114001091 | 弱电管线临时迁移恢复 | 项 | 1

## 4 表1-2建筑工程分类分项工程量清单（电子招投标用）
建筑工程分类分项工程量清单
合同编号：001
工程名称：2025年中央水库移民后期扶持基金增做项目金牛湖街道茉莉花村水利基础设施建设工程
序号 | 项目编码 | 项目名称 | 项目特征描述 | 项目工作内容 | 计量单位 | 工程数量 | 主要技术 条款编码 | 备注
1 | 50 | 拆除清杂工程 |  |  |  | 1
1.1 | 5001 | 拆除清杂工程 |  |  |  | 1
1.1.1 | 500101 | 拆除清杂工程 |  |  |  | 1
1.1.1.1 | 500101 | 拆除清杂工程 |  |  |  | 1
1.1.1.1.1 | 500103002031 | 清杂 | 1、涉及本项目内所有施工范围内清基、清杂、裸土覆盖；2、清杂土方全部外运；3、运距、弃置地点等投标人结合现场情况自行考虑 ； |  | 项 | 1
1.1.1.1.2 | 500114001067 | 拆除工程 | 1、涉及本项目施工范围内所有拆除道路、砖砌体、砼等；2、拆除垃圾外运，运距、弃置地点等投标人结合现场情况自行考虑 ； |  | 项 | 1
2 | 50 | 渠道 |  |  |  | 1
2.1 | 5001 | 新建大棚排水沟 （0.45m*0.8m矩形渠道）（2400m） |  |  |  | 1
2.1.1 | 500101 | 土方开挖工程 |  |  |  | 1
2.1.1.1 | 500101 | 土方开挖工程 |  |  |  | 1
2.1.1.1.1 | 500101002037 | 一般土方开挖 | 1、、本项包含，清淤、挖土、外运、土方部分全部费用；2、运距、弃置地点等投标人结合现场情况自行考虑 ；3、后期结算不再调整单价；4、具体详见设计图纸； |  | 项 | 1
2.1.2 | 500103 | 土石方填筑工程 |  |  |  | 1
2.1.2.1 | 500103 | 土石方填筑工程 |  |  |  | 1
2.1.2.1.1 | 500103001031 | 一般土方填筑 | 1、本项包含土方挖土、运输、填土压实等士方部分全部费用；2.基层土需分层夯实，素土夯实系数≥0.94；3.运距、土方来源等自行考虑；4、后期结算不再调整单价；5、具体详见设计图纸； |  | 项 | 1
2.1.2.1.2 | 500103005001 | 反滤料填筑 | 1、碎石反滤体，间隔1m布置； |  | m3 | 144
2.1.2.1.3 | 500103014001 | 土工合成材料铺设 | 1、土工布包反滤体； |  | m2 | 2400
2.1.3 | 500109 | 混凝土工程 |  |  |  | 1
2.1.3.1 | 500109 | 混凝土工程 |  |  |  | 1
2.1.3.1.1 | 500109001125 | 普通混凝土（砼垫层） | 1、C25砼垫层，商品砼；2、模板的制作、安装、拆除等费用综合考虑； 3、具体详见设计图纸； |  | m3 | 114
2.1.3.1.2 | 500109001126 | 普通混凝土（钢筋砼底板） | 1、C30砼底部结构，商品砼（抗冻等级均为F50，抗渗标号W4）；2、模板的制作、安装、拆除等费用综合考虑；3、具体做法见设计图纸； |  | m3 | 270
2.1.3.1.3 | 500109001129 | 普通混凝土（钢筋砼侧墙） | 1、C30砼侧墙，商品砼（抗冻等级均为F50，抗渗标号W4）；2、模板的制作、安装、拆除等费用综合考虑；3、沿大棚内侧砼墙离底板15cm处留PVC50渗水孔间隔1m；4、具体做法见设计图纸； |  | m3 | 580.5
2.1.3.1.4 | 500109001184 | 普通混凝土（钢筋砼盖板） | 1、C30砼预制盖板，商品砼（抗冻等级均为F50，抗渗标号W4）；2、模板的制作、安装、拆除等费用综合考虑；3、具体做法见设计图纸； |  | m3 | 3.6
2.1.4 | 500111 | 钢筋加工及安装工程 |  |  |  | 1
2.1.4.1 | 500111 | 钢筋加工及安装工程 |  |  |  | 1
2.1.4.1.1 | 500111001008 | 钢筋加工及安装 | 1、钢筋购买、制作、安装；具体做法详见设计图纸； |  | t | 38.125
3 | 50 | 小型配套建筑物工程(DN300、DN400过路管涵) |  |  |  | 1
3.1 | 5001 | 小型配套建筑物工程(DN300、DN400过路管涵) |  |  |  | 1
3.1.1 | 500101 | 土方开挖工程 |  |  |  | 1
3.1.1.1 | 500101002 | 一般土方开挖 |  |  |  | 1
3.1.1.1.1 | 500101002046 | 一般土方开挖 | 1、、本项包含清淤、挖土、外运、土方部分全部费用；2、运距、弃置地点等投标人结合现场情况自行考虑 ；3、后期结算不再调整单价；4、具体详见设计图纸； |  | 项 | 1
3.1.2 | 500103 | 土石方填筑工程 |  |  |  | 1
3.1.2.1 | 500103 | 土石方填筑工程 |  |  |  | 1
3.1.2.1.1 | 500103001040 | 一般土方填筑 | 1、本项包含土方挖土、运输、填土压实等士方部分全部费用；2.运距、土方来源等自行考虑；3、后期结算不再调整单价；4、具体详见设计图纸； |  | 项 | 1
3.1.3 | 500109 | 混凝土工程 |  |  |  | 1
3.1.3.1 | 500109 | 混凝土工程 |  |  |  | 1
3.1.3.1.1 | 500109001173 | 普通混凝土（砼垫层） | 1、C25砼垫层，商品砼；2、模板的制作、安装、拆除等费用综合考虑； 3、具体详见设计图纸； |  | m3 | 12.48
3.1.3.1.2 | 500109001188 | 普通混凝土（钢筋砼底板） | 1、C30砼底部结构，商品砼（抗冻等级均为F50，抗渗标号W4）；2、模板的制作、安装、拆除等费用综合考虑；3、具体做法见设计图纸； |  | m3 | 31.2
3.1.3.1.3 | 500109001190 | 普通混凝土（砼包封） | 1、C30砼钢筋砼包封，商品砼；2、模板的制作、安装、拆除等费用综合考虑；3、具体做法见设计图纸； |  | m3 | 66.54
3.1.3.1.4 | 500109001175 | 普通混凝土（砼挡墙） | 1、C25砼，商品砼；2、模板的制作、安装、拆除等费用综合考虑；3、具体做法见设计图纸； |  | m3 | 19.75
3.1.3.1.5 | 500109005008 | 混凝土涵管 | 1、DN400钢筋混凝土涵管；2、承插水泥砂浆接口 ； 3、具体详见设计图纸。 |  | m | 110
3.1.3.1.6 | 500114001087 | 砼道路 | 1、原土碾压；2、100厚碎石垫层；3、180厚C30砼面层； |  | m2 | 320
3.1.4 | 500111 | 钢筋加工及安装工程 |  |  |  | 1
3.1.4.1 | 500111 | 钢筋加工及安装工程 |  |  |  | 1
3.1.4.1.1 | 500111001016 | 钢筋加工及安装 | 1、钢筋购买、制作、安装；具体做法详见设计图纸； |  | t | 3.76
4 | 50 | 排涝沟 |  |  |  | 1
4.1 | 5001 | 排涝沟1（33m）及出水管、排涝沟2（11m）及出水管 |  |  |  | 1
4.1.1 | 500101 | 土方开挖工程 |  |  |  | 1
4.1.1.1 | 500101002 | 一般土方开挖 |  |  |  | 1
4.1.1.1.1 | 500101002055 | 一般土方开挖 | 1、、本项包含清淤、挖土、外运、土方部分全部费用；2、运距、弃置地点等投标人结合现场情况自行考虑 ；3、后期结算不再调整单价；4、具体详见设计图纸； |  | 项 | 1
4.1.2 | 500103 | 土石方填筑工程 |  |  |  | 1
4.1.2.1 | 500103 | 土石方填筑工程 |  |  |  | 1
4.1.2.1.1 | 500103001049 | 一般土方填筑 | 1、本项包含土方挖土、运输、填土压实等士方部分全部费用；2.运距、土方来源等自行考虑；3、后期结算不再调整单价；4、具体详见设计图纸； |  | 项 | 1
4.1.2.1.2 | 500103001051 | 碎石垫层 | 1、100厚碎石垫层 ；2、具体详见设计图纸； |  | 项 | 9.81
4.1.3 | 500109 | 混凝土工程 |  |  |  | 1
4.1.3.1 | 500109 | 混凝土工程 |  |  |  | 1
4.1.3.1.1 | 500109001185 | 普通混凝土（砼垫层） | 1、C25砼垫层，商品砼；2、模板的制作、安装、拆除等费用综合考虑； 3、具体详见设计图纸； |  | m3 | 9.81
4.1.3.1.2 | 500109001189 | 普通混凝土（钢筋砼底板） | 1、C30砼底部结构，商品砼（抗冻等级均为F50，抗渗标号W4）；2、模板的制作、安装、拆除等费用综合考虑；3、具体做法见设计图纸； |  | m3 | 21.33
4.1.3.1.3 | 500109001191 | 普通混凝土（钢筋砼侧墙） | 1、C30砼侧墙，商品砼（抗冻等级均为F50，抗渗标号W4）；2、模板的制作、安装、拆除等费用综合考虑；3、具体做法见设计图纸； |  | m3 | 16.5
4.1.3.1.4 | 500109001186 | 普通混凝土（砼包封） | 1、C30砼钢筋砼包封，商品砼；2、模板的制作、安装、拆除等费用综合考虑；3、具体做法见设计图纸； |  | m3 | 18.81
4.1.3.1.5 | 500109001187 | 普通混凝土（砼挡墙） | 1、C25砼，商品砼；2、模板的制作、安装、拆除等费用综合考虑；3、具体做法见设计图纸； |  | m3 | 12.51
4.1.3.1.6 | 500109005011 | 混凝土涵管 | 1、DN500钢筋混凝土涵管；2、承插水泥砂浆接口 ； 3、具体详见设计图纸。 |  | m | 6
4.1.3.1.7 | 500109005010 | 混凝土涵管 | 1、DN800钢筋混凝土涵管；2、承插水泥砂浆接口 ； 3、具体详见设计图纸。 |  | m | 18
4.1.4 | 500111 | 钢筋加工及安装工程 |  |  |  | 1
4.1.4.1 | 500111 | 钢筋加工及安装工程 |  |  |  | 1
4.1.4.1.1 | 500111001017 | 钢筋加工及安装 | 1、钢筋购买、制作、安装；具体做法详见设计图纸； |  | t | 1.98
5 | 50 | 道路400*400-500排水沟610+DN300涵管50+DN300钢管16m |  |  |  | 1
5.1 | 5001 | 道路400*400-500排水沟610+DN300涵管50+DN300钢管16m |  |  |  | 1
5.1.1 | 500101 | 土方开挖工程 |  |  |  | 1
5.1.1.1 | 500101 | 土方开挖工程 |  |  |  | 1
5.1.1.1.1 | 500101002056 | 一般土方开挖 | 1、、本项包含，清淤、挖土、外运、土方部分全部费用；2、运距、弃置地点等投标人结合现场情况自行考虑 ；3、后期结算不再调整单价；4、具体详见设计图纸； |  | 项 | 1
5.1.2 | 500103 | 土石方填筑工程 |  |  |  | 1
5.1.2.1 | 500103 | 土石方填筑工程 |  |  |  | 1
5.1.2.1.1 | 500103001050 | 一般土方填筑 | 1、本项包含土方挖土、运输、填土压实等士方部分全部费用；2.基层土需分层夯实，素土夯实系数≥0.94；3.运距、土方来源等自行考虑；4、后期结算不再调整单价；5、具体详见设计图纸； |  | 项 | 1
5.1.3 | 500109 | 混凝土工程 |  |  |  | 1
5.1.3.1 | 500109 | 混凝土工程 |  |  |  | 1
5.1.3.1.1 | 500109001192 | 普通混凝土（砼垫层） | 1、C25砼垫层，商品砼；2、模板的制作、安装、拆除等费用综合考虑； 3、具体详见设计图纸； |  | m3 | 33.39
5.1.3.1.2 | 500109001193 | 普通混凝土（砼底板） | 1、C25砼底部结构，商品砼（抗冻等级均为F50，抗渗标号W4）；2、模板的制作、安装、拆除等费用综合考虑；3、具体做法见设计图纸； |  | m3 | 72.47
5.1.3.1.3 | 500109001194 | 普通混凝土（砼侧墙） | 1、C25砼侧墙，商品砼（抗冻等级均为F50，抗渗标号W4）；2、模板的制作、安装、拆除等费用综合考虑；3、具体做法见设计图纸； |  | m3 | 100.65
5.1.3.1.4 | 500109001195 | 普通混凝土（钢筋砼盖板） | 1、C30砼预制盖板，商品砼（抗冻等级均为F50，抗渗标号W4）；2、模板的制作、安装、拆除等费用综合考虑；3、具体做法见设计图纸； |  | m3 | 29.28
5.1.3.1.5 | 500109001196 | 普通混凝土（砼包封） | 1、C30砼钢筋砼包封，商品砼；2、模板的制作、安装、拆除等费用综合考虑；3、具体做法见设计图纸； |  | m3 | 37.35
5.1.3.1.6 | 500109005013 | 混凝土涵管 | 1、DN300钢筋混凝土涵管；2、承插水泥砂浆接口 ； 3、具体详见设计图纸。 |  | m | 50
5.1.3.1.7 | 500109005012 | 钢管 | 1、DN300钢管；2、焊接 ； 3、具体详见设计图纸。 |  | m | 16
5.1.3.1.8 | 500114001088 | 沥青砼道路恢复 | 1、90厚C30砼面层、粘油层；2、抗裂贴；3、50mm厚细粒式沥青砼（AC13）;4\具体做法详见图纸； |  | m | 245
5.1.4 | 500111 | 钢筋加工及安装工程 |  |  |  | 1
5.1.4.1 | 500111 | 钢筋加工及安装工程 |  |  |  | 1
5.1.4.1.1 | 500111001018 | 钢筋加工及安装 | 1、钢筋购买、制作、安装；具体做法详见设计图纸； |  | t | 4.429
6 | 50 | 小型配套建筑物工程(标志标牌 ) |  |  |  | 1
6.1 | 5001 | 小型配套建筑物工程(标志标牌 ) |  |  |  | 1
6.1.1 | 500114 | 标志标牌 |  |  |  | 1
6.1.1.1 | 500114 | 标志标牌 |  |  |  | 1
6.1.1.1.1 | 500114001052 | 移民标志瓷砖 | 1、移民标志瓷砖；2、具体详见设计图纸； |  | 块 | 30
7 | 50 | 水利工程 |  |  |  | 1
7.1 | 5001 | 水利建筑工程 |  |  |  | 1
7.1.1 | 500114 | 其他建筑工程 |  |  |  | 1
7.1.1.1 | 500114 | 其他建筑工程 |  |  |  | 1
7.1.1.1.1 | 500114001089 | 道路排水沟边坡铺设草皮 | 1、矮生百慕大混播黑麦草；2、养护期：2年； |  | m2 | 3200
7.1.1.1.2 | 500114001090 | 水塘驳岸开挖恢复 | 1、水塘驳岸开挖恢复；2、具体详见设计图纸； |  | 项 | 1
7.1.1.1.3 | 500114001091 | 弱电管线临时迁移恢复 | 1、弱电管线临时迁移恢复；2、具体详见设计图纸； |  | 项 | 1

## 5 表1-3设备采购和安装工程分类分项工程量清单
设备采购和安装工程分类分项工程量清单
合同编号：001
工程名称：2025年中央水库移民后期扶持基金增做项目金牛湖街道茉莉花村水利基础设施建设工程
序号 | 项目编码 | 项目名称 | 计量 单位 | 工程 数量 | 主要技术 条款编码 | 备注

## 6 表1-3设备采购和安装工程分类分项工程量清单（电子招投标用
设备采购和安装工程分类分项工程量清单
合同编号：001
工程名称：2025年中央水库移民后期扶持基金增做项目金牛湖街道茉莉花村水利基础设施建设工程
序号 | 项目编码 | 项目名称 | 项目特征描述 | 项目工作内容 | 计量 单位 | 工程 数量 | 主要技术 条款编码 | 备注

## 7 表1-4措施项目清单
措施项目清单
工程名称：2025年中央水库移民后期扶持基金增做项目金牛湖街道茉莉花村水利基础设施建设工程
序号 | 项目名称 | 备注
1 | 环境保护措施
2 | 安全文明措施
3 | 临时工程
4 | 交通工程
5 | 保险费
6 | 施工企业进退场费
7 | 大型施工设备安拆费

## 8 表1-5其他项目清单
其他项目清单
合同编号：001
工程名称：2025年中央水库移民后期扶持基金增做项目金牛湖街道茉莉花村水利基础设施建设工程
序号 | 项目名称 | 备注
1 | 预留金

## 9 表1-6零星工作项目清单
零星工作项目清单
合同编号：001
工程名称：2025年中央水库移民后期扶持基金增做项目金牛湖街道茉莉花村水利基础设施建设工程
序号 | 名称 | 计量单位 | 暂定数量 | 备注
1 | 人工
2 | 材料
3 | 机械

## 10 表1-7招标人供应材料价格表
招标人供应材料价格表
合同编号：001
工程名称：2025年中央水库移民后期扶持基金增做项目金牛湖街道茉莉花村水利基础设施建设工程
序号 | 材料名称 | 型号规格 | 计量单位 | 供应价（元） | 供应条件 | 备注

## 11 表1-8招标人提供施工设备表
招标人提供施工设备表
合同编号：001
工程名称：2025年中央水库移民后期扶持基金增做项目金牛湖街道茉莉花村水利基础设施建设工程
序号 | 设备名称 | 型号规格 | 设备状况 | 设备所在地点 | 计量单位 | 数量 | 折旧费 | 备注
元/台时（台班）

## 12 表1-9招标人提供施工设施表
招标人提供施工设施表
合同编号：001
工程名称：2025年中央水库移民后期扶持基金增做项目金牛湖街道茉莉花村水利基础设施建设工程
序号 | 项目名称 | 计量单位 | 数量 | 备注

## 13 混凝土、砂浆汇总表
混凝土、砂浆汇总表
合同编号：001
工程名称：2025年中央水库移民后期扶持基金增做项目金牛湖街道茉莉花村水利基础设施建设工程
序号 | 名称 | 单位 | 数量
一 | 拌制砼
拌制砼小计
二 | 商品砼
| C30 混凝土 碎石最大粒径 31.5mm 水灰比 0.6(商品砼)(入仓) | m3
| C25 混凝土 碎石最大粒径 40mm 水灰比 0.5(商品砼)(入仓) | m3
| C25 混凝土 碎石最大粒径 40mm 水灰比 0.5(商品砼)(入仓) | m3
| C30 混凝土 碎石最大粒径 40mm 水灰比 0.5(商品砼)(入仓) | m3
| C25 混凝土 碎石最大粒径 40mm 水灰比 0.5(商品砼)(入仓) | m3
| C30混凝土 碎石最大粒径 40mm 水灰比 0.5(商品砼)(入仓) | m3
| C25 混凝土 碎石最大粒径 40mm 水灰比 0.5(商品砼)(入仓) | m3
| C25混凝土 碎石最大粒径 40mm 水灰比 0.5(商品砼)(入仓) | m3
| C30 混凝土(商品砼)(到工) | m3
商品砼小计
三 | 砂浆
| M10 砂浆 | m3
砂浆小计

## 14 主要工程量汇总表
主要工程量汇总表
附表一
工程名称：2025年中央水库移民后期扶持基金增做项目金牛湖街道茉莉花村水利基础设施建设工程
序号 | 工程项目 | 土方（万m3） |  | 砌石（m3） |  |  |  |  | 砼（m3）
|  | 开挖 | 回填 | 黄砂垫层 | 碎石垫层 | 反滤层 | 干砌石 | 浆灌砌石 | 现浇 | 预制 | 商品
1 | 建筑工程 | 0.0004 | 0.001381 |  |  | 144 |  |  |  | 200 | 1450.17
2 | 安装工程

## 15 安全文明措施费分解表
安全文明措施费分解表
合同编号：001
工程名称：2025年中央水库移民后期扶持基金增做项目金牛湖街道茉莉花村水利基础设施建设工程
序号 | 项目名称 | 计量单位 | 数量 | 单价（元） | 合价（元） | 备注
一 | 完善、改造和维护安全防护设施设备 | 项
1 | 现场临时用电防护 | 项 | 1 |  |  | 用电保护；高压区和用电危险区防护和围挡
2 | 洞口、临边防护 | 项 | 1 |  |  | 洞口、临边等危险部位防坠、防滑设施；临时防护盖板或围栏和隔离防护层
3 | 机械设备防护 | 项 | 1 |  |  | 钢防护网罩、防护挡板、防护栏杆等安全防护
4 | 高处作业防护 | 项 | 1 |  |  | 防止物体、人员坠落而设置的安全网、防护棚、防护栏杆、警戒线
5 | 交叉作业防护 | 项 | 1 |  |  | 平面、立面交叉作业时的防护
6 | 防火、防爆、防尘、防毒 | 项 | 1
7 | 防雷、防台风、防地质灾害 | 项 | 1
8 | 地下工程有害气体监测、通风 | 项 | 1
9 | 临时安全防护 | 项 | 1 |  |  | 围堰安全监测、防护，高脚手、高立模安全防护
10 | 安全警示标志 | 项 | 1 |  |  | 警告、提醒、指令、指示等标志、标牌；示警灯、报警闪光灯、夜间警示灯、照明灯
二 | 配备、维护、保养应急救援器材、设备和应急演练 | 项
1 | 配备、维护、保养应急救援器材、设备 | 项 | 1 |  |  | 应急救援器材、设备的配备、维护、保养和更新
2 | 应急演练 | 项 | 1
三 | 重大危险源和事故隐患评估、监控和整改 | 项
1 | 重大危险源评估、监控与管理 | 项 | 1
2 | 事故隐患排查、评估和整改 | 项 | 1
四 | 安全文明生产检查、评价、咨询和标准化建设 | 项 | 1 |  |  | 安全文明生产检查、评价、咨询和标准化建设持续改进等。不含企业安全生产标准化等级创建过程中给予咨询评价机构的评价咨询费用
五 | 配备和更新现场作业人员安全防护用品 | 项 | 1 |  |  | 必须配备的安全防护用品及对安全防护用品的正常损耗进行必要补充
六 | 安全文明生产宣传、教育、培训 | 项 | 1 |  |  | 安全文明宣传活动、标语、展板、音像、图片资料等；安全技术交底、安全操作规程培训、安全知识教育；知识竞赛、技能竞赛、专题会议；经验交流、现场观摩
七 | 安全文明生产适用的新技术、新标准、新工艺、新装备的推广应用 | 项 | 1
八 | 安全设施及特种设备检测检验 | 项 | 1
九 | 文明施工、生活设施和环境的改善、运行和维护 | 项
1 | 现场布置 | 项 | 1 |  |  | 现场围挡、五板一图、企业标志
2 | 办公和生活设施 | 项 | 1 |  |  | 施工现场办公、生活区与作业区分开设置，保持安全距离；设施符合卫生和安全要求；文体卫生设施配备
3 | 现场管理 | 项 | 1 |  |  | 场容场貌；工地地面硬化处理等；材料堆放；扬尘控制；垃圾清运；环境美化、绿化；现场保洁
十 | 其他与安全文明施工直接相关的内容 | 项 | 1 |  |  | 含廉政建设费用
总计