## 总说明
工程量清单总说明
合同编号：001
工程名称:2025年宿城区农村饮水维修养护工程（施工标） | 第 1 页 | 共 1页
1、工程概况:
本工程为2025年宿城区农村饮水维修养护工程（施工标），主要内容有：土方开挖、土方回填
、球墨铸铁管道铺设、PE管铺设、阀门井砌筑、阀门、排气阀、伸缩节等管件购置安装、道路破除
及恢复等；
2、招标范围:见招标文件；
3、编制依据：《水利工程工程量清单计价规范》（GB50501-2017）、《江苏省水利工程预算定额
》（2010年版）、江苏省水利厅《江苏省水利基本建设工程设计概（估）算编制办法》（2017年修订版）；
4、发包人提供的条件:见招标文件；
5、工程主要技术指标:见招标文件；
6、合同工期及重要节点工期要求:见招标文件；
7、质量、安全和环境保护要求:见招标文件；
8、施工现场情况：以现场踏勘情况为准。
9、交通运输情况：以现场踏勘情况为准。
10、环境保护要求：满足省、市及当地政府对环境保护的相关要求和规定。
11、其它需说明的事项
（1）本工程设置备用金，备用金按投标报价*3%计取，由发包人支配使用，具体详见汇总表；
（2）本工程所有项目的措施费用由投标单位综合考虑在投标报价内，结算时不予调整；投标单位
可根据工程实际情况对所列的措施项目进行增补；
（3）本工程安全文明生产设施费24600元为不可竞争费，用于安全文明生产、文明施工一切应有的
保护、警示等措施费；
（4）投标人在投标报价中须综合考虑闸阀、排气阀、排气检修阀、排泥阀、水表等管件采购安装 中涉及配套法兰片、法兰根、三通、闸阀、弯头、伸缩节、盘插、盘承、双法兰短管等配件；
（5）根据发包人要求，土方开挖、土方回填为总价包干，工程量结算时不作任何调整；
（6）本工程中所有材料、设备均由投标单位购置；
（7）本项目部分工程量暂定工程量，不作为结算工程量的依据，最终结算工程量以实际发生的工程量为准；
（8）各投标人应充分勘察现场，自行考虑土方开挖、回填方式，在投标报价中综合考虑土方开挖、回填、土源及运距、场内转运、材料二次搬运等费用，结算时不予调整；
（9）各投标人报价之前勘察现场，了解现场临水临电的接驳条件，做到临水临电合理报价；
（10）施工可能存在与原有室外管路的交叉，投标人需谨慎施工，涉及原有管路保护、绿化破坏恢复相关费用综合考虑在投标报价内；
(11)因本工程工期要求紧，各投标人应充分考虑施工过程中发生的夜间施工费、赶工费、冬雨季施工费等费用，并综合考虑在投标报价内；
(12)施工现场情况复杂，招标人不组织统一踏勘现场，如确需踏勘现场的，可自行前往，但需符合招标人要求。踏勘现场应充分考虑本工程特点，分析施工条件(水、电、路、土方(垃圾)堆放等)、交通运输情况，招标人对于现有的施工条件将不增加任何投入，涉及到的(水、电、路、土方(垃圾) 堆放等)须增加投入的因素，对现场已完工成品的保护、以及材料二次搬运、二次加工、现场安装等 因素，投标人报价时应全面考量由此对施工成本和施工工期、其他可能对工程造成的影响并由此增加的费用等，在报价中予以考虑，结算时不予增加；
（13）未尽事宜，由各投标单位勘察现场，自行考虑在投标报价内。

## 投标报价汇总表
2025年宿城区农村饮水维修养护工程（施工标） 投标报价汇总表
组号 | 分组工程名称 | 单位 | 数量 | 单价（元） | 报价金额（元）
1 | 2025年宿城区农村饮水维修养护工程 | 项 | 1 | 0 | 0
2 | 措施项目清单计价表 | 项 | 1 | 24600 | 24600
3 | 合计(A) |  |  |  | 24600
4 | 备用金 （B）＝（A）×3％ |  |  |  | 738
5 | 投标总金额 ＝（A）＋（B） |  |  |  | 25338
投标人：（盖单位章）
法定代表人（或委托代理人）签字：
年 月 日

## 建筑工程分类分项工程量清单
建筑工程分类分项工程量清单
合同编号：001
工程名称：2025年宿城区农村饮水维修养护工程（施工标）
序号 | 项目编码 | 项目名称 | 项目特征描述 | 计量单位 | 工程数量 | 单价(元） | 合价（元) | 主要技术 条款编码 | 备注
1 | 50 | 埠子镇天一路（G235-西高山路）管网新建工程 |  |  | 1
1.1 | 500114001001 | 土方开挖 | 1、土壤类别：一二类土 2、弃置运距由投标单位自行考虑 3、此工程量结算时不作任何调整 | m3 | 1805.7
1.2 | 500114001002 | 土方回填 | 1、含土方回填、压实，压实系数满足设计要求 2、此工程量结算时不作任何调整 | m3 | 1418.5
1.3 | 500114001003 | 球磨铸铁管购置安装 | 1、管道材质规格：DN300 C40球墨铸铁管，内外防腐涂层要求详见设计图纸 2、连接方式：承插连接，胶圈接口 3、铺设深度：按设计要求 4、管道检验及试验要求：管道试压、闭水试验，消毒冲洗 5、直线度偏差满足设计要求 6、含配套三通、弯头等管件，与沿线现有管线对接 | m | 1320
1.4 | 500114001004 | 拖拉管施工 | 1、管道材质规格：φ328*8螺旋缝埋弧焊钢管（Q235B) 2、防腐层采用加强级双层溶解环氧粉末，防护层采用环氧耐磨土层，外涂层结构及厚度：底层 FBE（≥300μm）+面层 FBE（≥500μm）+环氧耐磨土层（≥800μm），总厚度≥1.6mm 3、拖拉管施工完成后必须对扩孔及套管内采用水泥浆注浆加固，水灰比 1:2 4、本工程量为平直段长度，造斜段长度由投标单位综合考虑 5、管道检验及试验要求：管道试压、闭水试验，消毒冲洗 6、含配套三通、弯头等管件，与沿线现有管线对接 | m | 480
1.5 | 500114001005 | DN300 闸阀购置安装 | 1、管件规格及类型：DN300 Z45T-10 暗杆楔式闸阀，法兰连接 2、具体材质详见设计图纸 3、含配套法兰片、伸缩节、盘承、盘插、三通等管件，具体详见节点大样图 | 个 | 5
1.6 | 500114001006 | DN80排气阀购置安装 | 1、管件规格及类型：DN80 KP型快开排气阀 2、具体材质详见设计图纸 3、含配套法兰片、闸阀、承插单支盘三通等，具体详见节点大样图 | 个 | 2
1.7 | 500114001007 | DN80排气检修阀购置安装 | 1、管件规格及类型：DN80排气检修阀 2、具体材质详见设计图纸 3、含配套法兰、闸阀、承插单支盘三通等管件，具体详见节点大样图 | 个 | 2
1.8 | 500114001008 | DN200排泥阀购置安装 | 1、管件规格及类型：DN200排泥阀 2、具体材质详见设计图纸 3、含配套法兰片、法兰根、伸缩节、三通、短管等管件，具体详见节点大样图 | 个 | 1
1.9 | 500114001009 | DN300电磁水表购置安装 | 1、管件规格及类型：DN300电磁水表，不锈钢带压力/GPRS远传 2、含配套法兰片、闸阀、伸缩节、盘插、盘承、双法兰短管等管件，具体详见节点大样图 3、具体详见设计图纸 4、保证接入供水企业系统 | 个 | 1
1.10 | 500114001010 | 排气阀井 | 1、阀门井规格：Φ1200 2、垫层：C30砼垫层+C30钢筋混凝土底板 3、砖砌体及粉刷：采用M10水泥砂浆砌混凝土实心砖，并用1:2防水砂浆内、外粉 4、井座及井盖：重型球墨铸铁井盖井座 5、具有做法详见设计图纸 6、含模板制作安装拆除 7、含防坠网、防水套管、钢爬梯购置安装 | 个 | 2
1.11 | 500114001011 | 阀门井 | 1、阀门井规格：Φ1600 2、垫层：C30砼垫层+C30钢筋混凝土底板 3、砖砌体及粉刷：采用M10水泥砂浆砌混凝土实心砖，并用1:2防水砂浆内、外粉 4、井座及井盖：重型球墨铸铁井盖井座 5、具有做法详见设计图纸 6、含模板制作安装拆除 7、含防坠网、防水套管、钢爬梯购置安装 | 个 | 5
1.12 | 500114001012 | 排泥阀门井 | 1、阀门井规格：Φ1400 2、垫层：C30砼垫层+C30钢筋混凝土底板 3、砖砌体及粉刷：采用M10水泥砂浆砌混凝土实心砖，并用1:2防水砂浆内、外粉 4、井座及井盖：重型球墨铸铁井盖井座 5、具有做法详见设计图纸 6、含模板制作安装拆除 7、含含防坠网、防水套管、钢爬梯购置安装 | 个 | 1
1.13 | 500114001013 | 排泥湿井 | 1、阀门井规格：Φ1000 2、垫层：C30砼垫层+C30钢筋混凝土底板 3、井壁：C30钢筋混凝土井壁 4、井座及井盖：重型球墨铸铁井盖井座 5、具有做法详见设计图纸 6、含模板制作安装拆除 7、含防坠网、防水套管、钢爬梯购置安装 | 个 | 1
1.14 | 500114001014 | 消火栓阀门井 | 1、阀门井规格：Φ1200 2、垫层：C30砼垫层+C30钢筋混凝土底板 3、砖砌体及粉刷：采用M10水泥砂浆砌混凝土实心砖，并用1:2防水砂浆内、外粉 4、井座及井盖：重型球墨铸铁井盖井座 5、具有做法详见设计图纸 6、含模板制作安装拆除 7、含防坠网、防水套管、钢爬梯购置安装 | 个 | 9
1.15 | 500114001015 | DN100闸阀购置安装 | 1、管件规格及类型：Z45X-10Q DN100闸阀（消火栓处） 2、具体材质详见设计图纸 3、含配套法兰等，具体详见节点大样图 | 个 | 9
1.16 | 500114001016 | DN100机械水表购置安装 | 1、管件规格及类型：DN100机械水表 2、含配套法兰等，具体详见节点大样图 | 个 | 9
1.17 | 500114001017 | DN100伸缩节购置安装 | 1、管件规格及类型：DN100钢制限位伸缩节 2、含配套法兰等，具体详见节点大样图 | 个 | 9
1.18 | 500114001018 | 消火栓购置安装 | 1、消火栓型号：SS100/65-1.0 2、主要设备及材料详见设计图纸 | 套 | 9
1.19 | 500114001019 | 砖砌矩形水表井 | 1、具体规格做法详见07MS10-2 第 41页 2、含前10D后5D(3D）钢管购置安装 | 座 | 1
1.20 | 500114001020 | 消火栓防护罩购置安装 | 1、消火栓防护罩购置安装 2、具体做法详见设计图纸 | 套 | 9
1.21 | 500114001021 | C25钢筋砼标志桩购置安装 | 1、C25钢筋砼标志桩购置安装 | 个 | 20
1.22 | 500114001022 | 与现有管道对接点 | 1、与现有管道对接点（DN600） | 项 | 1
1.23 | 500114001023 | 支墩 | 1、C20混凝土镇墩 2、具体做法详见设计图纸 | m3 | 10.7
1.24 | 500114001024 | 道路破除及恢复 | 1、道路结构层做法：20cm12%石灰土+20cmC30混凝土 2、含道路破除及恢复，结构层可根据实际情况调整 | m2 | 30
1.25 | 500114001025 | 地坪破除及恢复 | 1、地坪结构层做法：5cm碎石垫层+12cmC30混凝土 2、含道路破除及恢复，结构层可根据实际情况调整 | m2 | 30
1.26 | 500114001026 | 其他材料购置安装 | 1、工程所需其他材料、零星配件等 | 项 | 1
2 | 50 | 陈集镇王庄小区外部管网新建工程 |  |  | 1
2.1 | 500114001027 | 土方开挖 | 1、土壤类别：一二类土 2、弃置运距由投标单位自行考虑 3、此工程量结算时不作任何调整 | m3 | 452
2.2 | 500114001028 | 土方回填 | 1、含土方回填、压实，压实系数满足设计要求 2、此工程量结算时不作任何调整 | m3 | 384.2
2.3 | 500114001029 | 砂垫层 | 1、120°砂垫层，底部10cm | m3 | 49
2.4 | 500114001030 | PE管购置安装 | 1、管道规格：dn200，PE100，公称压力1.6MPa 2、铺设深度：按设计要求 3、连接方式：热熔 4、管道检验及试验要求：管道试压、闭水试验，消毒冲洗 5、含配套三通、弯头等管件，与沿线现有管线对接 | m | 300
2.5 | 500114001031 | 拖拉管 | 1、管道规格：dn200，PE100，公称压力1.6MPa 2、拖拉管施工完成后必须对扩孔及套管内采用水泥浆注浆加固，水灰比 1:2 3、管道检验及试验要求：管道试压、闭水试验，消毒冲洗 4、本工程量为平直段长度，造斜段长度由投标单位综合考虑 5、含配套三通、弯头等管件，与沿线现有管线对接 | m | 50
2.6 | 500114001032 | PE管购置安装 | 1、管道规格：dn110，PE100，公称压力1.6MPa 2、铺设深度：按设计要求 3、连接方式：热熔 4、管道检验及试验要求：管道试压、闭水试验，消毒冲洗 5、含配套三通、弯头等管件，与沿线现有管线对接 | m | 100
2.7 | 500114001033 | DN200电磁水表购置安装 | 1、管件规格及类型：DN200电磁水表，不锈钢带压力/GPRS远传 2、含配套法兰片、闸阀、伸缩节、盘插、盘承、双法兰短管等管件，具体详见节点大样图 3、具体详见设计图纸 4、保证接入供水企业系统 | 个 | 1
2.8 | 500114001034 | DN200闸阀购置安装 | 1、管件规格及类型：DN200 Z45T-10 暗杆楔式闸阀，法兰连接 2、含配套法兰片、法兰根、伸缩节等管件，具体详见节点大样图 3、具体材质详见设计图纸 | 个 | 2
2.9 | 500114001035 | DN100闸阀购置安装 | 1、管件规格及类型：DN100 Z45T-10 暗杆楔式闸阀，法兰连接 2、含配套法兰片、法兰根、伸缩节等管件，具体详见节点大样图 3、具体材质详见设计图纸 | 个 | 3
2.10 | 500114001036 | DN65闸阀购置安装 | 1、管件规格及类型：DN65 Z45T-10 暗杆楔式闸阀 2、具体材质详见设计图纸 3、含配套外牙直接、三通等，具体详见节点大样图 4、具体做法详见设计图纸 | 个 | 1
2.11 | 500114001037 | DN65排气阀购置安装 | 1、管件规格及类型：DN65 KP型快开排气阀 2、具体材质详见设计图纸 3、含配套外牙直接、三通等，具体详见节点大样图 4、具体做法详见设计图纸 | 个 | 1
2.12 | 500114001038 | DN100排泥阀购置安装 | 1、管件规格及类型：DN100排泥阀 2、具体材质详见设计图纸 3、含配套法兰片、法兰根、伸缩节、短管、三通等管件，具体详见节点大样图 | 个 | 1
2.13 | 500114001039 | 阀门井 | 1、阀门井规格：Φ1400 2、垫层：C30砼垫层+C30钢筋混凝土底板 3、砖砌体及粉刷：采用M10水泥砂浆砌混凝土实心砖，并用1:2防水砂浆内、外粉 4、井座及井盖：重型球墨铸铁井盖井座 5、具有做法详见设计图纸 6、含模板制作安装拆除 7、含防坠网、防水套管、钢爬梯购置安装 | 个 | 1
2.14 | 500114001040 | 阀门井 | 1、阀门井规格：Φ1000 2、垫层：C30砼垫层+C30钢筋混凝土底板 3、砖砌体及粉刷：采用M10水泥砂浆砌混凝土实心砖，并用1:2防水砂浆内、外粉 4、井座及井盖：重型球墨铸铁井盖井座 5、具有做法详见设计图纸 6、含模板制作安装拆除 7、含防坠网、防水套管、钢爬梯购置安装 | 个 | 4
2.15 | 500114001041 | 排气阀井 | 1、阀门井规格：Φ1200 2、垫层：C30砼垫层+C30钢筋混凝土底板 3、砖砌体及粉刷：采用M10水泥砂浆砌混凝土实心砖，并用1:2防水砂浆内、外粉 4、井座及井盖：重型球墨铸铁井盖井座 5、具有做法详见设计图纸 6、含模板制作安装拆除 7、含防坠网、防水套管、钢爬梯购置安装 | 个 | 1
2.16 | 500114001042 | 排泥湿井 | 1、阀门井规格：Φ800 2、垫层：C30砼垫层+C30钢筋混凝土底板 3、井壁：C30钢筋混凝土井壁 4、井座及井盖：重型球墨铸铁井盖井座 5、具有做法详见设计图纸 6、含模板制作安装拆除 7、含防坠网、防水套管、钢爬梯购置安装 | 个 | 1
2.17 | 500114001043 | 砖砌矩形水表井 | 1、具体规格做法详见07MS10-2 第 41 页 2、含前10D后5D(3D）钢管购置安装 | 座 | 1
2.18 | 500114001044 | C25钢筋砼标志桩购置安装 | 1、C25钢筋砼标志桩购置安装 | 个 | 4
2.19 | 500114001045 | 与现有管道对接点 | 1、与现有管道对接点（DN400） | 项 | 1
2.20 | 500114001046 | 道路破除及恢复 | 1、道路结构层做法：20cm12%石灰土+20cmC30混凝土 2、含道路破除及恢复，结构层可根据实际情况调整 | m2 | 30
2.21 | 500114001047 | 地坪破除及恢复 | 1、地坪结构层做法：5cm碎石垫层+12cmC30混凝土 2、含道路破除及恢复，结构层可根据实际情况调整 | m2 | 40
2.22 | 500114001048 | 绿化破除及恢复 | 1、现在乔木、绿篱、草皮破除及恢复 2、苗木种类由投标单位勘察现场自行考虑，养护保证成活 | m2 | 50
2.23 | 500114001049 | 支墩 | 1、C20混凝土镇墩 2、具体做法详见设计图纸 | m3 | 3.1
2.24 | 500114001050 | 其他材料购置安装 | 1、工程所需其他材料及零星管件、配件等 | 项 | 1
3 | 50 | 陈集镇锦绣小区外部管网新建工程 |  |  | 1
3.1 | 500114001051 | 土方开挖 | 1、土壤类别：一二类土 2、弃置运距由投标单位自行考虑 3、此工程量结算时不作任何调整 | m3 | 180
3.2 | 500114001052 | 土方回填 | 1、含土方回填、压实，压实系数满足设计要求 2、此工程量结算时不作任何调整 | m3 | 153
3.3 | 500114001053 | 砂垫层 | 1、120°砂垫层，底部10cm | m3 | 19
3.4 | 500114001054 | PE管购置安装 | 1、管道规格：dn110，PE100，公称压力1.6MPa 2、铺设深度：按设计要求 3、连接方式：热熔 4、管道检验及试验要求：管道试压、闭水试验，消毒冲洗 5、含配套三通、弯头等管件，与沿线现有管线对接 | m | 100
3.5 | 500114001055 | PE管购置安装 | 1、管道规格：dn75，PE100，公称压力1.6MPa 2、铺设深度：按设计要求 3、连接方式：热熔 4、管道检验及试验要求：管道试压、闭水试验，消毒冲洗 5、含配套三通、弯头等管件，与沿线现有管线对接 | m | 100
3.6 | 500114001056 | DN100电磁水表购置安装 | 1、管件规格及类型：DN100电磁水表，不锈钢带压力/GPRS远传 2、含配套法兰片、闸阀、止回阀、伸缩节、盘插、盘承、双法兰短管等管件，具体详见节点大样图 3、具体详见设计图纸 4、保证接入供水企业系统 | 个 | 1
3.7 | 500114001057 | DN100闸阀购置安装 | 1、管件规格及类型：DN100 Z45T-10 暗杆楔式闸阀，法兰连接 2、含配套法兰片、法兰根、伸缩节等管件，具体详见节点大样图 3、具体材质详见设计图纸 | 个 | 2
3.8 | 500114001058 | DN65闸阀购置安装 | 1、管件规格及类型：DN65 Z45T-10 暗杆楔式闸阀 2、具体材质详见设计图纸 3、含配套外牙直接、三通等，具体详见节点大样图 | 个 | 2
3.9 | 500114001059 | DN65排泥阀购置安装 | 1、管件规格及类型：DN65排泥阀 2、具体材质详见设计图纸 3、含配套外牙直接、三通等，具体详见节点大样图 | 个 | 1
3.10 | 500114001060 | 阀门井 | 1、阀门井规格：Φ1000 2、垫层：C30砼垫层+C30钢筋混凝土底板 3、砖砌体及粉刷：采用M10水泥砂浆砌混凝土实心砖，并用1:2防水砂浆内、外粉 4、井座及井盖：重型球墨铸铁井盖井座 5、具有做法详见设计图纸 6、含模板制作安装拆除 7、含防坠网、防水套管、钢爬梯购置安装 | 个 | 2
3.11 | 500114001061 | 排泥湿井 | 1、阀门井规格：Φ800 2、垫层：C30砼垫层+C30钢筋混凝土底板 3、井壁：C30钢筋混凝土井壁 4、井座及井盖：重型球墨铸铁井盖井座 5、具有做法详见设计图纸 6、含模板制作安装拆除 7、含防坠网、防水套管、钢爬梯购置安装 | 个 | 1
3.12 | 500114001062 | 阀门井 | 1、阀门井规格：600*600 2、基础：C20砼底板 3、砖砌体及粉刷：采用M10水泥砂浆砌混凝土实心砖，并用1:2防水砂浆内、外粉 4、井座及井盖：预制C20钢筋砼盖板 5、具有做法详见设计图纸 6、含模板制作安装拆除 | 个 | 2
3.13 | 500114001063 | 砖砌矩形水表井 | 1、具体规格做法详见07MS10-2 第 41 页 2、含前10D后5D(3D）钢管购置安装 | 座 | 1
3.14 | 500114001064 | C25钢筋砼标志桩购置安装 | 1、C25钢筋砼标志桩购置安装 | 个 | 2
3.15 | 500114001065 | 与现有管道对接点 | 1、与现有管道对接点（DN160） | 项 | 1
3.16 | 500114001066 | 道路破除及恢复 | 1、道路结构层做法：20cm12%石灰土+20cmC30混凝土 2、含道路破除及恢复，结构层可根据实际情况调整 | m2 | 20
3.17 | 500114001067 | 支墩 | 1、C20混凝土镇墩 2、具体做法详见设计图纸 | m3 | 1.5
3.18 | 500114001068 | 其他材料购置安装 | 1、工程所需其他材料及零星管件、配件等 | 项 | 1
4 | 50 | 屠园镇老菜场周边管网改造工程 |  |  | 1
4.1 | 500114001069 | 土方开挖 | 1、土壤类别：一二类土 2、弃置运距由投标单位自行考虑 3、此工程量结算时不作任何调整 | m3 | 400
4.2 | 500114001070 | 土方回填 | 1、含土方回填、压实，压实系数满足设计要求 2、此工程量结算时不作任何调整 | m3 | 340
4.3 | 500114001071 | 砂垫层 | 1、120°砂垫层，底部10cm | m3 | 45
4.4 | 500114001072 | PE管购置安装 | 1、管道规格：dn63，PE100，公称压力1.6MPa 2、铺设深度：按设计要求 3、连接方式：热熔 4、管道检验及试验要求：管道试压、闭水试验，消毒冲洗 5、含配套三通、弯头等管件，与沿线现有管线对接 | m | 500
4.5 | 500114001073 | PE管购置安装 | 1、管道规格：dn50，PE100，公称压力1.6MPa 2、铺设深度：按设计要求 3、连接方式：热熔 4、管道检验及试验要求：管道试压、闭水试验，消毒冲洗 5、禁止斜拉施工 6、含配套三通、弯头等管件，与沿线现有管线对接 | m | 100
4.6 | 500114001074 | PE管购置安装 | 1、管道规格：dn20，PE100，公称压力1.6MPa 2、铺设深度：按设计要求 3、连接方式：热熔 4、管道检验及试验要求：管道试压、闭水试验，消毒冲洗 5、含配套三通、弯头等管件，与沿线现有管线对接 | m | 600
4.7 | 500114001075 | DN50闸阀购置安装 | 1、管件规格及类型：DN50 Z45T-10 暗杆楔式闸阀 2、具体材质详见设计图纸 3、含配套外牙直接、三通等，具体详见节点大样图 | 个 | 2
4.8 | 500114001076 | DN40闸阀购置安装 | 1、管件规格及类型：DN40 Z45T-10 暗杆楔式闸阀 2、具体材质详见设计图纸 3、含配套外牙直接、三通等，具体详见节点大样图 | 个 | 1
4.9 | 500114001077 | 阀门井 | 1、阀门井规格：600*600 2、基础：C20砼底板 3、砖砌体及粉刷：采用M10水泥砂浆砌混凝土实心砖，并用1:2防水砂浆内、外粉 4、井座及井盖：预制C20钢筋砼盖板 5、具有做法详见设计图纸 6、含模板制作安装拆除 | 个 | 3
4.10 | 500114001078 | 与现有管道对接点 | 1、与现有管对接道点（dn110） | 项 | 1
4.11 | 500114001079 | 道路破除及恢复 | 1、道路结构层做法：20cm12%石灰土+20cmC30混凝土 2、含道路破除及恢复，结构层可根据实际情况调整 | m2 | 8
4.12 | 500114001080 | 地坪破除及恢复 | 1、地坪结构层做法：5cm碎石垫层+12cmC30混凝土 2、含道路破除及恢复，结构层可根据实际情况调整 | m2 | 360
4.13 | 500114001081 | 其他材料购置安装 | 1、工程所需其他材料及零星管件、配件等 | 项 | 1
5 | 50 | 龙河镇古路村管网改造工程 |  |  | 1
5.1 | 500114001082 | 土方开挖 | 1、土壤类别：一二类土 2、弃置运距由投标单位自行考虑 3、此工程量结算时不作任何调整 | m3 | 320
5.2 | 500114001083 | 土方回填 | 1、含土方回填、压实，压实系数满足设计要求 2、此工程量结算时不作任何调整 | m3 | 272
5.3 | 500114001084 | 砂垫层 | 1、120°砂垫层，底部10cm | m3 | 36
5.4 | 500114001085 | PE管购置安装 | 1、管道规格：dn63，PE100，公称压力1.6MPa 2、铺设深度：按设计要求 3、连接方式：热熔 4、管道检验及试验要求：管道试压、闭水试验，消毒冲洗 5、含配套三通、弯头等管件，与沿线现有管线对接 | m | 400
5.5 | 500114001086 | PE管购置安装 | 1、管道规格：dn50，PE100，公称压力1.6MPa 2、铺设深度：按设计要求 3、连接方式：热熔 4、管道检验及试验要求：管道试压、闭水试验，消毒冲洗 5、禁止斜拉施工 6、含配套三通、弯头等管件，与沿线现有管线对接 | m | 760
5.6 | 500114001087 | PE管购置安装 | 1、管道规格：dn32，PE100，公称压力1.6MPa 2、铺设深度：按设计要求 3、连接方式：热熔 4、管道检验及试验要求：管道试压、闭水试验，消毒冲洗 5、含配套三通、弯头等管件，与沿线现有管线对接 | m | 140
5.7 | 500114001088 | PE管购置安装 | 1、管道规格：dn20，PE100，公称压力1.6MPa 2、铺设深度：按设计要求 3、连接方式：热熔 4、管道检验及试验要求：管道试压、闭水试验，消毒冲洗 5、含配套三通、弯头等管件，与沿线现有管线对接 | m | 320
5.8 | 500114001089 | DN50闸阀购置安装 | 1、管件规格及类型：DN50 Z45T-10 暗杆楔式闸阀 2、具体材质详见设计图纸 3、含配套外牙直接、三通等，具体详见节点大样图 | 个 | 2
5.9 | 500114001090 | DN40闸阀购置安装 | 1、管件规格及类型：DN40 Z45T-10 暗杆楔式闸阀 2、具体材质详见设计图纸 3、含配套外牙直接、三通等，具体详见节点大样图 | 个 | 2
5.10 | 500114001091 | 阀门井 | 1、阀门井规格：600*600 2、基础：C20砼底板 3、砖砌体及粉刷：采用M10水泥砂浆砌混凝土实心砖，并用1:2防水砂浆内、外粉 4、井座及井盖：预制C20钢筋砼盖板 5、具有做法详见设计图纸 6、含模板制作安装拆除 | 个 | 4
5.11 | 500114001092 | 与现有管道对接点 | 1、与现有管对接道点（dn110） | 项 | 1
5.12 | 500114001093 | 道路破除及恢复 | 1、道路结构层做法：20cm12%石灰土+20cmC30混凝土 2、含道路破除及恢复，结构层可根据实际情况调整 | m2 | 15
5.13 | 500114001094 | 地坪破除及恢复 | 1、地坪结构层做法：5cm碎石垫层+12cmC30混凝土 2、含道路破除及恢复，结构层可根据实际情况调整 | m2 | 315
5.14 | 500114001095 | 其他材料购置安装 | 1、工程所需其他材料及零星管件、配件等 | 项 | 1
合计

## 措施项目
措施项目清单计价表
项目编号 | 项目名称 | 单位 | 工程量 | 单价 （元） | 合价（元） | 备注
一 | 进场 | 项 | 1
二 | 退场 | 项 | 1
三 | 临时设施
1 | 施工交通 | 项 | 1 |  |  | 含交通安全措施费
2 | 施工供电、供水、通讯照明 | 项 | 1
3 | 砼拌和、浇筑系统、仓库、办公房屋及福利 | 项 | 1
4 | 环境保护设施 | 项 | 1 |  |  | 结算时需提供发票
5 | 安全文明生产设施 | 项 | 1 | 24600 | 24600 | 用于安全文明生产、文明施工一切应有的保护、警示等措施费，本费用固定价为不可竞争费用
6 | 施工降水、排水 | 项 | 1 |  |  | 包括施工期降水、明水排除等全部排水费
7 | 其它临时设施 | 项 | 1 |  |  | 本标段施工期可能出现的其它临时工程费用
四 | 工程、工伤保险 | 项 | 1 |  |  | 包含工伤保险、建筑工程一切险、安装工程一切险、第三者责任险、人身意外伤害险、施工设备险、安全生产责任险等一切保险，安全生产责任保险按水利部水监督〔2023〕347号文件要求执行
五 | 移交供水企业作图费用 | 项 | 1 |  |  | GIS图与供水企业协调上图
六 | 其他费用 | 项 | 1 |  |  | 1、包含与交通部门公路安评、监测、赔偿补偿等； 2、水利部门河道、渠手续办理、专家评审； 3、燃气、电力、通信设施，国防光缆等对接迁改费用
合计 |  |  |  |  | 24600
注：本表为总价承包，工程保险报销需要提供保险发票。
投标人：（盖单位章）
法定代表人（或委托代理人）签字：
年 月 日