## 封-1 招标工程量清单封面
|  | 路灯工程1 |  | 工程
招 标 工 程 量 清 单
招 标 人：
(单位盖章)
造价咨询人：
(单位盖章)
年 月 日
封-1

## 扉-1 招标工程量清单扉页
|  | 路灯工程1 |  |  | 工程
招 标 工 程 量 清 单
招 标 人： |  |  | 造价咨询人：
| （单位盖章） |  |  | (单位资质专用章)
法定代表人 或其授权人： |  |  | 法定代表人 或其授权人：
| (签字或盖章) |  |  | (签字或盖章)
编 制 人： |  |  | 复 核 人：
| (造价人员签字盖专用章) |  |  | (造价工程师签字盖专用章)
编 制 时 间： |  |  | 复 核 时 间：
扉-1

## 表-01 总说明
总 说 明
工程名称： 路灯工程1 | 第 1 页 共 1 页
表-01

## 表-08 分部分项工程和单价措施项目清单与计价表
分部分项工程和单价措施项目清单与计价表
工程名称：路灯工程1 | [5 empty] | 标段：花果山大道振云社区段沿街环境整治工程 |  |  | 第 1 页 共 10 页
序号 | 项目编码 | 项目名称 | 项目特征描述 | 计量单位 | 工程量 |  | 金额（元）
[7 empty] | 综合单价 | 综合合价 |  | 其中：暂估价
整个项目
本页小计
注：为计取规费等的使用，可在表中增设其中：“定额人工费”。
表—08
分部分项工程和单价措施项目清单与计价表
工程名称：路灯工程1 | [5 empty] | 标段：花果山大道振云社区段沿街环境整治工程 |  |  | 第 2 页 共 10 页
序号 | 项目编码 | 项目名称 | 项目特征描述 | 计量单位 | 工程量 |  | 金额（元）
[7 empty] | 综合单价 | 综合合价 |  | 其中：暂估价
1 | 040801010001 | 落地式配电箱 | 1.名称:控制箱AL1 2.规格:1000(宽)*600（深）mm 3.基础形式、材质、规格:C25砼基础 1300（长）*900（宽）*300（高）mm 4.端子板外部接线材质、规格:无端子外部接线 2.5mm2、6mm2 5.配电箱采用不锈钢材质，厚度不小于3mm 6.配电柜为室外安装，防护等级不低于IP55，配电柜底部需抬高30cm安装。 7.M12*30镀锌螺栓4根，M10膨胀螺栓4根 8.基础槽钢沿配电箱底部周圈设置 9.接地极采用50*5镀锌角钢，埋深不小于0.8m,间距5m安装，接地母线采用-40*4镀锌扁钢 10.角钢与扁钢采用搭接焊，扁钢紧贴角钢外侧两面，上下侧施焊焊接头处采取有效的防腐措施。 11.未尽之处详见图 | 台 | 1
本页小计
注：为计取规费等的使用，可在表中增设其中：“定额人工费”。
表—08
分部分项工程和单价措施项目清单与计价表
工程名称：路灯工程1 | [5 empty] | 标段：花果山大道振云社区段沿街环境整治工程 |  |  | 第 3 页 共 10 页
序号 | 项目编码 | 项目名称 | 项目特征描述 | 计量单位 | 工程量 |  | 金额（元）
[7 empty] | 综合单价 | 综合合价 |  | 其中：暂估价
纸
本页小计
注：为计取规费等的使用，可在表中增设其中：“定额人工费”。
表—08
分部分项工程和单价措施项目清单与计价表
工程名称：路灯工程1 | [5 empty] | 标段：花果山大道振云社区段沿街环境整治工程 |  |  | 第 4 页 共 10 页
序号 | 项目编码 | 项目名称 | 项目特征描述 | 计量单位 | 工程量 |  | 金额（元）
[7 empty] | 综合单价 | 综合合价 |  | 其中：暂估价
2 | 040801010002 | 落地式配电箱 | 1.名称:控制箱AL2 2.规格:1000(宽)*600（深）mm 3.基础形式、材质、规格:C25砼基础 1300（长）*900（宽）*300（高）mm 4.端子板外部接线材质、规格:无端子外部接线 6mm2 5.配电箱采用不锈钢材质，厚度不小于3mm 6.配电柜为室外安装，防护等级不低于IP55，配电柜底部需抬高30cm安装。 7.M12*30镀锌螺栓4根，M10膨胀螺栓4根 8.基础槽钢沿配电箱底部周圈设置 9.接地极采用50*5镀锌角钢，埋深不小于0.8m,间距5m安装，接地母线采用-40*4镀锌扁钢 10.角钢与扁钢采用搭接焊，扁钢紧贴角钢外侧两面，上下侧施焊焊接头处采取有效的防腐措施。 11.未尽之处详见图 | 台 | 1
本页小计
注：为计取规费等的使用，可在表中增设其中：“定额人工费”。
表—08
分部分项工程和单价措施项目清单与计价表
工程名称：路灯工程1 | [5 empty] | 标段：花果山大道振云社区段沿街环境整治工程 |  |  | 第 5 页 共 10 页
序号 | 项目编码 | 项目名称 | 项目特征描述 | 计量单位 | 工程量 |  | 金额（元）
[7 empty] | 综合单价 | 综合合价 |  | 其中：暂估价
纸
本页小计
注：为计取规费等的使用，可在表中增设其中：“定额人工费”。
表—08
分部分项工程和单价措施项目清单与计价表
工程名称：路灯工程1 | [5 empty] | 标段：花果山大道振云社区段沿街环境整治工程 |  |  | 第 6 页 共 10 页
序号 | 项目编码 | 项目名称 | 项目特征描述 | 计量单位 | 工程量 |  | 金额（元）
[7 empty] | 综合单价 | 综合合价 |  | 其中：暂估价
3 | 040805001001 | 常规照明灯 | 1.名称:3.5米庭院灯 2.灯杆材质、高度:镀锌钢 3.5m 3.光源数量:1个 60W LED 色温：3500-4000k，光效：170lm/w IP66 4.垫层、基础：厚度、材料品种、强度等级:C15素砼垫层 700*700*100mm C25砼基础 500*500*900mm 保护层：底板40mm，侧壁30mm 5.含钢筋笼，330*330*8法兰盘，预埋4根M18*700mm螺栓，每个螺栓配3个M18螺母 6.50*50*5接地热镀锌角钢 L=2500mm 7.灯杆与法兰盘连接处设加劲板 8.法兰盘距地面300mm高度全部抹15号素砼，表面提浆和路面找平，以保护路灯地脚螺栓和螺母不丢失 9.所有外露金属件均做镀锌处理 10.要求灯基础设置于原状土上，如遇不良地质土层应进行地基处理，如换填50cm碎石垫层。 | 套 | 27
本页小计
注：为计取规费等的使用，可在表中增设其中：“定额人工费”。
表—08
分部分项工程和单价措施项目清单与计价表
工程名称：路灯工程1 | [5 empty] | 标段：花果山大道振云社区段沿街环境整治工程 |  |  | 第 7 页 共 10 页
序号 | 项目编码 | 项目名称 | 项目特征描述 | 计量单位 | 工程量 |  | 金额（元）
[7 empty] | 综合单价 | 综合合价 |  | 其中：暂估价
地基承载力设计值要求不小于120KPa 11.灯具由甲方选型，灯具基础由厂家配套提供，投标人报价时综合考虑，结算时不做调整。 12.为防止人身触电事故发生，所有灯具进线处须加装漏电断路器（30mA t＜0.1s） 13.未尽之处详见图纸
4 | 040805004001 | 景观照明灯 | 1.名称:草坪灯 2.规格:8W LED 色温：3500-4000k，光效：170lm/w IP66 | 套 | 12
5 | 040805004002 | 景观照明灯 | 1.名称:投射灯 2.规格:30W LED 色温：3500-4000k，光效：170lm/w IP66 | 套 | 8
6 | 040803002001 | 电缆保护管 | 1.名称:电缆保护管 2.规格:DN40 3.材质:PE 4.敷设方式:埋地 | m | 620
7 | 040803002002 | 电缆保护管 | 1.名称:电缆保护管 2.规格:DN40 3.材质:镀锌钢管 4.敷设方式:埋地 | m | 106
本页小计
注：为计取规费等的使用，可在表中增设其中：“定额人工费”。
表—08
分部分项工程和单价措施项目清单与计价表
工程名称：路灯工程1 | [5 empty] | 标段：花果山大道振云社区段沿街环境整治工程 |  |  | 第 8 页 共 10 页
序号 | 项目编码 | 项目名称 | 项目特征描述 | 计量单位 | 工程量 |  | 金额（元）
[7 empty] | 综合单价 | 综合合价 |  | 其中：暂估价
8 | 040803002003 | 电缆保护管 | 1.名称:电缆保护管 2.规格:DN50 3.材质:镀锌钢管 4.敷设方式:埋地 | m | 100
9 | 040803001001 | 电缆 | 1.名称:电力电缆 2.规格:YJV-0.6/1KV-5*16 3.敷设方式、部位:管内敷设 | m | 520
10 | 040803001002 | 电缆 | 1.名称:电力电缆 2.规格:YJV-0.6/1KV-5*6 3.敷设方式、部位:管内敷设 | m | 940
11 | 040803001003 | 电缆 | 1.名称:电力电缆 2.规格:YJV-0.6/1KV-3*2.5 3.敷设方式、部位:管内敷设 | m | 150
12 | 040807003001 | 接地装置调试 | 1.名称:接地装置调试 2.类别:接地极 | 组 | 7
本页小计
注：为计取规费等的使用，可在表中增设其中：“定额人工费”。
表—08
分部分项工程和单价措施项目清单与计价表
工程名称：路灯工程1 | [5 empty] | 标段：花果山大道振云社区段沿街环境整治工程 |  |  | 第 9 页 共 10 页
序号 | 项目编码 | 项目名称 | 项目特征描述 | 计量单位 | 工程量 |  | 金额（元）
[7 empty] | 综合单价 | 综合合价 |  | 其中：暂估价
13 | 040504001001 | 砌筑井 | 1.照明接线井 2.垫层、基础材质及厚度:150mm厚C30素混凝土垫层 3.砌筑材料品种、规格、强度等级:MU7.5砖 M7.5水泥砂浆砌筑 4.勾缝、抹面要求:1:3水泥砂浆抹面厚10mm 5.井盖、井圈材质及规格:C30素混凝土井盖 含配筋 6.未尽之处详见图纸 | 座 | 18
14 | 040101002001 | 挖沟槽土方 | 1.土壤类别:投标单位踏勘现场自行考虑 2.挖土深度:2m 内 | m3 | 765.91
15 | 040103001001 | 回填方 | 1.密实度要求:夯填 2.填方材料品种:素土 3.填方粒径要求:回填土可采用粉质黏土、灰土、粉煤灰、级配良好的砂土或碎石土,不得使用淤泥、耕土、冻土、膨胀土及有机质含量大于5%的土料 4.填方来源、运距:投标人自行考虑 | m3 | 747.23
本页小计
注：为计取规费等的使用，可在表中增设其中：“定额人工费”。
表—08
分部分项工程和单价措施项目清单与计价表
工程名称：路灯工程1 | [5 empty] | 标段：花果山大道振云社区段沿街环境整治工程 |  |  | 第 10 页 共 10 页
序号 | 项目编码 | 项目名称 | 项目特征描述 | 计量单位 | 工程量 |  | 金额（元）
[7 empty] | 综合单价 | 综合合价 |  | 其中：暂估价
16 | 010103002001 | 余方弃置 | 1.废弃料品种:多余土方 2.运距:投标人自行考虑 | m3 | 18.68
分部分项合计
措施项目
17 | 041106001001 | 大型机械设备进出场及安拆 |  | 项 | 1
单价措施合计
本页小计
合 计
注：为计取规费等的使用，可在表中增设其中：“定额人工费”。
表—08

## 表-08 分部分项工程和单价措施项目清单与计价表(带定额)
分部分项工程和单价措施项目清单与计价表
工程名称：路灯工程1 | [5 empty] | 标段：花果山大道振云社区段沿街环境整治工程 |  |  | 第 1 页 共 11 页
序号 | 项目编码 | 项目名称 | 项目特征描述 | 计量单位 | 工程量 |  | 金额（元）
[7 empty] | 综合单价 | 综合合价 |  | 其中：暂估价
整个项目
本页小计
注：为计取规费等的使用，可在表中增设其中：“定额人工费”。
表—08
分部分项工程和单价措施项目清单与计价表
工程名称：路灯工程1 | [5 empty] | 标段：花果山大道振云社区段沿街环境整治工程 |  |  | 第 2 页 共 11 页
序号 | 项目编码 | 项目名称 | 项目特征描述 | 计量单位 | 工程量 |  | 金额（元）
[7 empty] | 综合单价 | 综合合价 |  | 其中：暂估价
1 | 040801010001 | 落地式配电箱 | 1.名称:控制箱AL1 2.规格:1000(宽)*600（深）mm 3.基础形式、材质、规格:C25砼基础 1300（长）*900（宽）*300（高）mm 4.端子板外部接线材质、规格:无端子外部接线 2.5mm2、6mm2 5.配电箱采用不锈钢材质，厚度不小于3mm 6.配电柜为室外安装，防护等级不低于IP55，配电柜底部需抬高30cm安装。 7.M12*30镀锌螺栓4根，M10膨胀螺栓4根 8.基础槽钢沿配电箱底部周圈设置 9.接地极采用50*5镀锌角钢，埋深不小于0.8m,间距5m安装，接地母线采用-40*4镀锌扁钢 10.角钢与扁钢采用搭接焊，扁钢紧贴角钢外侧两面，上下侧施焊焊接头处采取有效的防腐措施。 11.未尽之处详见图 | 台 | 1
本页小计
注：为计取规费等的使用，可在表中增设其中：“定额人工费”。
表—08
分部分项工程和单价措施项目清单与计价表
工程名称：路灯工程1 | [5 empty] | 标段：花果山大道振云社区段沿街环境整治工程 |  |  | 第 3 页 共 11 页
序号 | 项目编码 | 项目名称 | 项目特征描述 | 计量单位 | 工程量 |  | 金额（元）
[7 empty] | 综合单价 | 综合合价 |  | 其中：暂估价
纸
| 8-65 | 成套配电箱安装 落地式 |  | 台 | 1
| 8-96 | 无端子外部接线2.5mm2以内 |  | 10个 | 0.6
| 8-97 | 无端子外部接线6mm2以内 |  | 10个 | 4
| 8-63 | 基础 槽钢 安装 |  | 10m | 0.32
| 8-542 | 角钢接地极制作安装 普通土 |  | 根 | 3
| 8-545 | 接地母线敷设 |  | 10m | 0.48
| 3-287 换 | (C15砼)混凝土基础 混凝土 换为【C25砼40mm32.5坍落度35~50mm】 |  | 10m3 | 0.0351
| 3-288 | 混凝土基础模板 |  | 10m2 | 0.132
本页小计
注：为计取规费等的使用，可在表中增设其中：“定额人工费”。
表—08
分部分项工程和单价措施项目清单与计价表
工程名称：路灯工程1 | [5 empty] | 标段：花果山大道振云社区段沿街环境整治工程 |  |  | 第 4 页 共 11 页
序号 | 项目编码 | 项目名称 | 项目特征描述 | 计量单位 | 工程量 |  | 金额（元）
[7 empty] | 综合单价 | 综合合价 |  | 其中：暂估价
2 | 040801010002 | 落地式配电箱 | 1.名称:控制箱AL2 2.规格:1000(宽)*600（深）mm 3.基础形式、材质、规格:C25砼基础 1300（长）*900（宽）*300（高）mm 4.端子板外部接线材质、规格:无端子外部接线 6mm2 5.配电箱采用不锈钢材质，厚度不小于3mm 6.配电柜为室外安装，防护等级不低于IP55，配电柜底部需抬高30cm安装。 7.M12*30镀锌螺栓4根，M10膨胀螺栓4根 8.基础槽钢沿配电箱底部周圈设置 9.接地极采用50*5镀锌角钢，埋深不小于0.8m,间距5m安装，接地母线采用-40*4镀锌扁钢 10.角钢与扁钢采用搭接焊，扁钢紧贴角钢外侧两面，上下侧施焊焊接头处采取有效的防腐措施。 11.未尽之处详见图 | 台 | 1
本页小计
注：为计取规费等的使用，可在表中增设其中：“定额人工费”。
表—08
分部分项工程和单价措施项目清单与计价表
工程名称：路灯工程1 | [5 empty] | 标段：花果山大道振云社区段沿街环境整治工程 |  |  | 第 5 页 共 11 页
序号 | 项目编码 | 项目名称 | 项目特征描述 | 计量单位 | 工程量 |  | 金额（元）
[7 empty] | 综合单价 | 综合合价 |  | 其中：暂估价
纸
| 8-65 | 成套配电箱安装 落地式 |  | 台 | 1
| 8-97 | 无端子外部接线6mm2以内 |  | 10个 | 2
| 8-63 | 基础 槽钢 安装 |  | 10m | 0.32
| 8-542 | 角钢接地极制作安装 普通土 |  | 根 | 3
| 8-545 | 接地母线敷设 |  | 10m | 0.48
| 3-287 换 | (C15砼)混凝土基础 混凝土 换为【C25砼40mm32.5坍落度35~50mm】 |  | 10m3 | 0.0351
| 3-288 | 混凝土基础模板 |  | 10m2 | 0.132
本页小计
注：为计取规费等的使用，可在表中增设其中：“定额人工费”。
表—08
分部分项工程和单价措施项目清单与计价表
工程名称：路灯工程1 | [5 empty] | 标段：花果山大道振云社区段沿街环境整治工程 |  |  | 第 6 页 共 11 页
序号 | 项目编码 | 项目名称 | 项目特征描述 | 计量单位 | 工程量 |  | 金额（元）
[7 empty] | 综合单价 | 综合合价 |  | 其中：暂估价
3 | 040805001001 | 常规照明灯 | 1.名称:3.5米庭院灯 2.灯杆材质、高度:镀锌钢 3.5m 3.光源数量:1个 60W LED 色温：3500-4000k，光效：170lm/w IP66 4.垫层、基础：厚度、材料品种、强度等级:C15素砼垫层 700*700*100mm C25砼基础 500*500*900mm 保护层：底板40mm，侧壁30mm 5.含钢筋笼，330*330*8法兰盘，预埋4根M18*700mm螺栓，每个螺栓配3个M18螺母 6.50*50*5接地热镀锌角钢 L=2500mm 7.灯杆与法兰盘连接处设加劲板 8.法兰盘距地面300mm高度全部抹15号素砼，表面提浆和路面找平，以保护路灯地脚螺栓和螺母不丢失 9.所有外露金属件均做镀锌处理 10.要求灯基础设置于原状土上，如遇不良地质土层应进行地基处理，如换填50cm碎石垫层。 | 套 | 27
本页小计
注：为计取规费等的使用，可在表中增设其中：“定额人工费”。
表—08
分部分项工程和单价措施项目清单与计价表
工程名称：路灯工程1 | [5 empty] | 标段：花果山大道振云社区段沿街环境整治工程 |  |  | 第 7 页 共 11 页
序号 | 项目编码 | 项目名称 | 项目特征描述 | 计量单位 | 工程量 |  | 金额（元）
[7 empty] | 综合单价 | 综合合价 |  | 其中：暂估价
地基承载力设计值要求不小于120KPa 11.灯具由甲方选型，灯具基础由厂家配套提供，投标人报价时综合考虑，结算时不做调整。 12.为防止人身触电事故发生，所有灯具进线处须加装漏电断路器（30mA t＜0.1s） 13.未尽之处详见图纸
| 借4-1809 | 庭院路灯三火以下柱灯安装 |  | 10套 | 2.7
| 3-285 | (C15砼)混凝土垫层 |  | 10m3 | 0.1323
| 6-1519 | 混凝土基础垫层 木模 |  | 100m2 | 0.0756
| 3-287 换 | (C15砼)混凝土基础 混凝土 换为【C25砼40mm32.5坍落度35~50mm】 |  | 10m3 | 0.6075
| 3-288 | 混凝土基础模板 |  | 10m2 | 4.86
| 8-212 | 基础预埋件安装 法兰直径400mm以内 |  | 个 | 27
| 8-542 | 角钢接地极制作安装 普通土 |  | 根 | 27
| SQDLF_001 | 钢筋笼 |  | 套 | 27
| SQDLF_002 | 漏电断路器（30mA t＜0.1s） |  | 套 | 27
本页小计
注：为计取规费等的使用，可在表中增设其中：“定额人工费”。
表—08
分部分项工程和单价措施项目清单与计价表
工程名称：路灯工程1 | [5 empty] | 标段：花果山大道振云社区段沿街环境整治工程 |  |  | 第 8 页 共 11 页
序号 | 项目编码 | 项目名称 | 项目特征描述 | 计量单位 | 工程量 |  | 金额（元）
[7 empty] | 综合单价 | 综合合价 |  | 其中：暂估价
4 | 040805004001 | 景观照明灯 | 1.名称:草坪灯 2.规格:8W LED 色温：3500-4000k，光效：170lm/w IP66 | 套 | 12
| 8-514 | 草坪灯 成套型 金属 |  | 10套 | 1.2
5 | 040805004002 | 景观照明灯 | 1.名称:投射灯 2.规格:30W LED 色温：3500-4000k，光效：170lm/w IP66 | 套 | 8
| 8-518 | 地埋灯 成套型 |  | 10套 | 0.8
6 | 040803002001 | 电缆保护管 | 1.名称:电缆保护管 2.规格:DN40 3.材质:PE 4.敷设方式:埋地 | m | 620
| 8-323 | 硬塑料管地埋敷设公称直径50mm以内 |  | 100m | 6.2
7 | 040803002002 | 电缆保护管 | 1.名称:电缆保护管 2.规格:DN40 3.材质:镀锌钢管 4.敷设方式:埋地 | m | 106
| 8-291 | 镀锌钢管地埋敷设 钢管公称直径50mm以内 |  | 100m | 1.06
8 | 040803002003 | 电缆保护管 | 1.名称:电缆保护管 2.规格:DN50 3.材质:镀锌钢管 4.敷设方式:埋地 | m | 100
本页小计
注：为计取规费等的使用，可在表中增设其中：“定额人工费”。
表—08
分部分项工程和单价措施项目清单与计价表
工程名称：路灯工程1 | [5 empty] | 标段：花果山大道振云社区段沿街环境整治工程 |  |  | 第 9 页 共 11 页
序号 | 项目编码 | 项目名称 | 项目特征描述 | 计量单位 | 工程量 |  | 金额（元）
[7 empty] | 综合单价 | 综合合价 |  | 其中：暂估价
| 8-291 | 镀锌钢管地埋敷设 钢管公称直径50mm以内 |  | 100m | 1
9 | 040803001001 | 电缆 | 1.名称:电力电缆 2.规格:YJV-0.6/1KV-5*16 3.敷设方式、部位:管内敷设 | m | 520
| 8-239 | 铜芯电缆敷设 水平电缆 截面35mm2以内 |  | 100m | 5.2
10 | 040803001002 | 电缆 | 1.名称:电力电缆 2.规格:YJV-0.6/1KV-5*6 3.敷设方式、部位:管内敷设 | m | 940
| 8-239 | 铜芯电缆敷设 水平电缆 截面35mm2以内 |  | 100m | 9.4
11 | 040803001003 | 电缆 | 1.名称:电力电缆 2.规格:YJV-0.6/1KV-3*2.5 3.敷设方式、部位:管内敷设 | m | 150
| 8-239 | 铜芯电缆敷设 水平电缆 截面35mm2以内 |  | 100m | 1.5
12 | 040807003001 | 接地装置调试 | 1.名称:接地装置调试 2.类别:接地极 | 组 | 7
| 8-625 | 接地装置调试 接地极 |  | 10根 | 0.7
本页小计
注：为计取规费等的使用，可在表中增设其中：“定额人工费”。
表—08
分部分项工程和单价措施项目清单与计价表
工程名称：路灯工程1 | [5 empty] | 标段：花果山大道振云社区段沿街环境整治工程 |  |  | 第 10 页 共 11 页
序号 | 项目编码 | 项目名称 | 项目特征描述 | 计量单位 | 工程量 |  | 金额（元）
[7 empty] | 综合单价 | 综合合价 |  | 其中：暂估价
13 | 040504001001 | 砌筑井 | 1.照明接线井 2.垫层、基础材质及厚度:150mm厚C30素混凝土垫层 3.砌筑材料品种、规格、强度等级:MU7.5砖 M7.5水泥砂浆砌筑 4.勾缝、抹面要求:1:3水泥砂浆抹面厚10mm 5.井盖、井圈材质及规格:C30素混凝土井盖 含配筋 6.未尽之处详见图纸 | 座 | 18
| 6-785 | 非定型井垫层 混凝土 |  | 10m3 | 0.19508
| 6-1519 | 混凝土基础垫层 木模 |  | 100m2 | 0.0918
| 6-787 | 非定型井 砖砌 矩形 |  | 10m3 | 0.31009
| 6-871 换 | 预制混凝土 矩形盖板(板厚 10cm以内) 换为【C30砼16mm32.5坍落度35~50mm】 |  | 10m3 | 0.036
| 6-1580 | 顶(盖)板 复合木模 |  | 100m2 | 0.0288
| 3-248 | 钢筋制作、安装 预制混凝土 φ10以内 |  | t | 0.0221
14 | 040101002001 | 挖沟槽土方 | 1.土壤类别:投标单位踏勘现场自行考虑 2.挖土深度:2m 内 | m3 | 765.91
| 借1-214 | 挖掘机挖沟槽土(斗容量0.6m3以内)反铲装车 |  | 1000m3 | 0.76591
本页小计
注：为计取规费等的使用，可在表中增设其中：“定额人工费”。
表—08
分部分项工程和单价措施项目清单与计价表
工程名称：路灯工程1 | [5 empty] | 标段：花果山大道振云社区段沿街环境整治工程 |  |  | 第 11 页 共 11 页
序号 | 项目编码 | 项目名称 | 项目特征描述 | 计量单位 | 工程量 |  | 金额（元）
[7 empty] | 综合单价 | 综合合价 |  | 其中：暂估价
15 | 040103001001 | 回填方 | 1.密实度要求:夯填 2.填方材料品种:素土 3.填方粒径要求:回填土可采用粉质黏土、灰土、粉煤灰、级配良好的砂土或碎石土,不得使用淤泥、耕土、冻土、膨胀土及有机质含量大于5%的土料 4.填方来源、运距:投标人自行考虑 | m3 | 747.23
| 借1-104 | 回填土夯填基(槽)坑 |  | m3 | 224.169
| 借1-205 | 反铲挖掘机(1m3以内)挖土不装车 |  | 1000m3 | 0.52306
16 | 010103002001 | 余方弃置 | 1.废弃料品种:多余土方 2.运距:投标人自行考虑 | m3 | 18.68
| 借1-264 | 自卸汽车运土运距在＜5km |  | 1000m3 | 0.01868
分部分项合计
措施项目
17 | 041106001001 | 大型机械设备进出场及安拆 |  | 项 | 1
| 25-13 换 | 轮胎式起重机25t以内场外运输费 |  | 元/次 | 1
单价措施合计
本页小计
合 计
注：为计取规费等的使用，可在表中增设其中：“定额人工费”。
表—08

## 表-11 总价措施项目清单与计价表
总价措施项目清单与计价表
工程名称：路灯工程1 |  |  |  | 标段：花果山大道振云社区段沿街环境整治工程 |  |  |  | 第 1 页 共 2 页
序号 | 项目编码 | 项目名称 | 计算基础 |  | 费率 (%) | 金额 (元) | 调整 费率 (%) |  | 调整后 金额(元) | 备注
1 | 041109001001 | 安全文明施工费
1.1 | 1.1 | 基本费 | 分部分项合计+技术措施项目合计-分部分项设备费-技术措施项目设备费 |  | 1.5
1.2 | 1.2 | 增加费 | 分部分项合计+技术措施项目合计-分部分项设备费-技术措施项目设备费 |  | 0.4
1.3 | 1.3 | 扬尘污染防治增加费 | 分部分项合计+技术措施项目合计-分部分项设备费-技术措施项目设备费 |  | 0.31
2 | 041109010001 | 按质论价 | 分部分项合计+技术措施项目合计-分部分项设备费-技术措施项目设备费 |  | 0
3 | 041109002001 | 夜间施工 | 分部分项合计+技术措施项目合计-分部分项设备费-技术措施项目设备费
4 | 041109003001 | 二次搬运 | 分部分项合计+技术措施项目合计-分部分项设备费-技术措施项目设备费
5 | 041109004001 | 冬雨季施工 | 分部分项合计+技术措施项目合计-分部分项设备费-技术措施项目设备费
6 | 041109006001 | 地上、地下设施、建筑物的临时保护设施 | 分部分项合计+技术措施项目合计-分部分项设备费-技术措施项目设备费
7 | 041109007001 | 已完工程及设备保护 | 分部分项合计+技术措施项目合计-分部分项设备费-技术措施项目设备费
8 | 041109008001 | 临时设施 | 分部分项合计+技术措施项目合计-分部分项设备费-技术措施项目设备费
9 | 041109009001 | 赶工措施 | 分部分项合计+技术措施项目合计-分部分项设备费-技术措
编制人（造价人员）： |  |  |  | 复核人（造价工程师）：
表-11
总价措施项目清单与计价表
工程名称：路灯工程1 |  |  |  | 标段：花果山大道振云社区段沿街环境整治工程 |  |  |  | 第 2 页 共 2 页
序号 | 项目编码 | 项目名称 | 计算基础 |  | 费率 (%) | 金额 (元) | 调整 费率 (%) |  | 调整后 金额(元) | 备注
施项目设备费
10 | 041109011001 | 建筑工人实名制 | 分部分项合计+技术措施项目合计-分部分项设备费-技术措施项目设备费 | [6 empty] | 建筑工人实名制设备由建筑工人工资专用账户开户银行提供的，建筑工人实名制费用按表中费率乘以0.5系数计取
11 | 041109012001 | 特殊施工降效 | 分部分项合计+技术措施项目合计-分部分项设备费-技术措施项目设备费
12 | 041109013001 | 交通组织维护 | 分部分项合计+技术措施项目合计-分部分项设备费-技术措施项目设备费
13 | 041109014001 | 协管费 | 分部分项合计+技术措施项目合计-分部分项设备费-技术措施项目设备费
14 | 041109015001 | 智慧工地费用 | 分部分项合计+技术措施项目合计-分部分项设备费-技术措施项目设备费
合 计
编制人（造价人员）： |  |  |  | 复核人（造价工程师）：
表-11

## 表-12 其他项目清单与计价汇总表
其他项目清单与计价汇总表
工程名称：路灯工程1 |  | 标段：花果山大道振云社区段沿街环境整治工程 |  |  | 第 1 页 共 1 页
序号 | 项目名称 |  | 金额（元） | 结算金额（元） |  | 备注
一 | 其他项目
1 | 暂列金额 |  | 10000 |  |  | 明细详见表-12-1
2 | 暂估价
2.1 | 材料(工程设备)暂估价 |  | - |  |  | 明细详见表-12-2
2.2 | 专业工程暂估价 |  |  |  |  | 明细详见表-12-3
3 | 计日工 |  |  |  |  | 明细详见表-12-4
4 | 总承包服务费 |  |  |  |  | 明细详见表-12-5
5 | 索赔与现场签证 |  | - |  |  | 明细详见表-12-6
合 计 |  |  | 10000 |  |  | —
表—12

## 表-12-1 暂列金额表
暂列金额明细表
工程名称：路灯工程1 |  | 标段：花果山大道振云社区段沿街环境整治工程 |  |  | 第 1 页 共 1 页
序号 | 名称 |  | 计量单位 | 暂定金额 |  | 备注
1 | 暂列金 |  | 元 | 10000
合 计 |  |  |  | 10000
表—12—1

## 表-12-4 计日工表
计日工表
工程名称：路灯工程1 |  |  |  |  | 标段：花果山大道振云社区段沿街环境整治工程 |  | 第 1 页 共 1 页
编号 | 项目名称 | 单位 | 暂定数量 | 实际数量 |  | 综合单价(元) |  | 合价（元）
[8 empty] | 暂定 | 实际
1 | 人工
1.1
人工小计
2 | 材料
2.1
材料小计
3 | 机械
3.1
机械小计
4 | 企业管理费和利润
4.1
企业管理费和利润小计
总计
表—12—4

## 表-13 规费、税金项目清单与计价表
规费、税金项目清单与计价表
工程名称：路灯工程1 |  |  | 标段：花果山大道振云社区段沿街环境整治工程 |  | 第 1 页 共 1 页
序号 | 项目名称 | 计算基础 |  | 计算基数 |  | 计算费率(%) | 金额(元)
1 | 规费 | 社会保险费+住房公积金+环境保护税
1.1 | 社会保险费 | 分部分项工程+措施项目+其他项目-分部分项设备费-技术措施项目设备费 |  |  |  | 2
1.2 | 住房公积金 | 分部分项工程+措施项目+其他项目-分部分项设备费-技术措施项目设备费 |  |  |  | 0.34
1.3 | 环境保护税 | 分部分项工程+措施项目+其他项目-分部分项设备费-技术措施项目设备费 |  |  |  | 0
2 | 税金 | 分部分项工程+措施项目+其他项目+规费-(甲供材料费+甲供主材费+甲供设备费)/1.01 |  |  |  | 9
合 计
表—13