## 1.1 扉页
|  | 宝应县泰山小学操场维修工程 |  |  |  | 工程
工程量清单
| 招 标 人： |  |  | 造价咨询人：
|  |  | （单位盖章） |  | （单位公章）
| 法定代表人 或其授权人： |  |  | 法定代表人 或其授权人：
|  |  | （签字或盖章） |  | （签字或盖章）
| 专业咨询员： |  |  | 项目负责人：
|  |  | （造价人员签字盖专用章） |  | （造价工程师签字盖专用章）
| 编 制 时 间： |  | 2025年04月24日 | 复 核 时 间： | 2025年04月24日

## 3.1 表-12-3 专业工程暂估价及结算价表
专业工程暂估价及结算价表
工程名称：宝应县泰山小学操场维修工程-操场 |  |  |  |  | 标段： |  |  | 第1页 共1页
序号 | 工程名称 |  | 工程内容 | 暂估金额(元) |  | 结算金额(元) | 差额±(元) |  | 备注
1 | 单杠 |  | 样式由甲方确定 | 800.00 |  |  |  |  | 1套
2 | 双杠 |  | 样式由甲方确定 | 1200.00 |  |  |  |  | 1套
3 | 篮球架 |  | 样式由甲方确定 | 5000.00 |  |  |  |  | 1副
4 | 户外排椅（3连坐） |  | 样式由甲方确定 | 4950.00 |  |  |  |  | 9套
5 | 成套音柱 |  | 成套音柱安装包含但不局限于以下内容：含基础施工，杆件、设备及管线安装等 | 5000.00 |  |  |  |  | 4套
合 计 |  |  |  | 16950.00
【新点2013清单造价江苏版 V10.3.6】

## 3.2 分部分项工程和单价措施项目清单与计价表
分部分项工程和单价措施项目清单与计价表
工程名称：宝应县泰山小学操场维修工程-操场 |  |  |  |  | 标段： |  |  |  |  | 第1页 共3页
序号 | 项目编码 | 项目名称 |  | 项目特征描述 |  | 计量 单位 | 工程量 | 金额（元）
[8 empty] | 综合单价 | 合价 |  | 其中
暂估价
拆除工程
1 | 041001001001 | 拆除面层 |  | 1、材质：硅PU面层；塑胶面层；草皮 2、部位：篮球场、跑道及足球场 3、备注：含垃圾外运 4、运距 ：投标人自行考虑 |  | m2 | 5504.01
2 | 041001001002 | 拆除运动器材 |  | 1、名称：拆除运动器材 2、运距 ：运到甲方指定位置 3、拆除运动器材归甲方所有 |  | 项 | 1
3 | 050101001001 | 移栽乔木 |  | 1、名称：移栽乔木 2、树干胸径：30cm以内 |  | 株 | 18
4 | 050101006001 | 清除草皮 |  | 1、名称：清除地被及绿化修剪 |  | m2 | 256.89
5 | 040103001001 | 回填方 |  | 1、密实度要求：满足设计和规范要求 2、填方材料品种：由投标人根据设计要求验方后方可填入，并符合该工程的质量规范要求 3、部位：原树池、沙坑等部位 |  | m3 | 161.1
6 | 040103002001 | 余方弃置 |  | 1、废弃料品种：建筑垃圾 2、运距：由投标人根据施工现场实际情况自行考虑到投标报价中 |  | m3 | 104.4
分部小计
新建工程
本页小计
【新点2013清单造价江苏版 V10.3.6】
分部分项工程和单价措施项目清单与计价表
工程名称：宝应县泰山小学操场维修工程-操场 |  |  |  |  | 标段： |  |  |  |  | 第2页 共3页
序号 | 项目编码 | 项目名称 |  | 项目特征描述 |  | 计量 单位 | 工程量 | 金额（元）
[8 empty] | 综合单价 | 合价 |  | 其中
暂估价
7 | 040203009001 | 塑胶地面 |  | 名称：塑胶跑道 1、塑胶：13毫米环保透气型，底层为封底胶、基层为EPDM厚度10mm，面层为EPDM+面层喷胶，厚度3MM 2、满足GB/T18583-2018标准 3、须具有相应资质的检测机构出具的产品检测报告 4、面层划线 5、混凝土固化 6、基层清理干净，杂质清运 7、跑道部位 |  | m2 | 2989.79
8 | 040203009002 | 弹性面层 |  | 1、材料品种：硅PU面层（含划线） 2、厚度：8mm 3、满足GB/T18583-2018标准 4、须具有相应资质的检测机构出具的产品检测报告 5、其他：基层清理清洗及找平基础面层 6、部位：篮球场 |  | m2 | 608
9 | 040203009003 | 人工草皮 |  | 足球场 1、人造草坪草高50，草皮为深绿色和翠绿色双色间隔 2、28-30kg/m2充80目石英砂 3、6kg/m2充2-3橡胶颗粒 4、石英砂和橡胶颗粒均需机械充注 5、基层清理清洗及找平基础面层 |  | m2 | 2420
10 | 011101003001 | 细石混凝土楼地面 |  | 1、面层厚度、混凝土强度等级：50厚C20细石混凝土 2、部位：树池、沙坑 |  | m2 | 537
11 | 050201003001 | 路牙铺设 |  | 1、路牙材料种类、规格：125*275*1000混凝土路牙石 |  | m | 40
本页小计
【新点2013清单造价江苏版 V10.3.6】
分部分项工程和单价措施项目清单与计价表
工程名称：宝应县泰山小学操场维修工程-操场 |  |  |  |  | 标段： |  |  |  |  | 第3页 共3页
序号 | 项目编码 | 项目名称 |  | 项目特征描述 |  | 计量 单位 | 工程量 | 金额（元）
[8 empty] | 综合单价 | 合价 |  | 其中
暂估价
12 | 040402016001 | 沟道盖板 |  | 1、名称：排水沟下水疏通及盖板更换 2、内侧部位水泥砂浆抹平修补 3、定制成品排水沟钢筋混凝土盖板 400*600*80mm 4、盖板运输及安装 |  | m | 250
13 | 040101003001 | 沙坑 |  | 1、沙坑尺寸：3000mm*5000mm*500mm 2、素土夯实 3、100厚碎石垫层 4、0.5mm土工膜铺设 5、300厚中粗砂 6、包含但不局限于以下内容含开挖、填砂等 |  | m3 | 7.5
分部小计
分部分项合计
本页小计
合 计
【新点2013清单造价江苏版 V10.3.6】

## 3.3 总价措施项目清单与计价表
总价措施项目清单与计价表
工程名称：宝应县泰山小学操场维修工程-操场 | [5 empty] | 标段： |  |  |  | 第1页 共2页
序号 | 项目编码 | 项目名称 |  | 计算基础 | 费率 （%） |  | 金额 （元） | 调整费率 （%） | 调整后 金额（元） |  | 备注
1 | 041109001001 | 安全文明施工费
1.1 |  | 基本费 |  | 分部分项合计+单价措施项目合计-除税工程设备费 | 1.500
1.2 |  | 增加费 |  | 分部分项合计+单价措施项目合计-除税工程设备费
1.3 |  | 扬尘污染防治增加费 |  | 分部分项合计+单价措施项目合计-除税工程设备费 | 0.310
2 | 041109002001 | 夜间施工 |  | 分部分项合计+单价措施项目合计-除税工程设备费
3 | 041109003001 | 二次搬运 |  | 分部分项合计+单价措施项目合计-除税工程设备费
4 | 041109004001 | 冬雨季施工 |  | 分部分项合计+单价措施项目合计-除税工程设备费
5 | 041109005001 | 行车、行人干扰 |  | 分部分项合计+单价措施项目合计-除税工程设备费
6 | 041109006001 | 地上、地下设施、建筑物的临时保护设施 |  | 分部分项合计+单价措施项目合计-除税工程设备费
7 | 041109007001 | 已完工程及设备保护 |  | 分部分项合计+单价措施项目合计-除税工程设备费
8 | 041109008001 | 临时设施 |  | 分部分项合计+单价措施项目合计-除税工程设备费
【新点2013清单造价江苏版 V10.3.6】
注： 1.“计算基础”中安全文明施工费可为“定额基价”、“定额人工费”或“定额人工费+定额机械费”，其他项目可为 “定额人工费”或“定额人工费+定额机械费”。 2.按施工方案计算的措施费，若无“计算基础”和“费率”的数值，也可只填“金额”数值，但应在备注栏说明施工方案 出处或计算方法。
总价措施项目清单与计价表
工程名称：宝应县泰山小学操场维修工程-操场 | [5 empty] | 标段： |  |  |  | 第2页 共2页
序号 | 项目编码 | 项目名称 |  | 计算基础 | 费率 （%） |  | 金额 （元） | 调整费率 （%） | 调整后 金额（元） |  | 备注
9 | 041109009001 | 赶工措施 |  | 分部分项合计+单价措施项目合计-除税工程设备费
10 | 041109010001 | 工程按质论价 |  | 分部分项合计+单价措施项目合计-除税工程设备费
11 | 041109011001 | 建筑工人实名制费用 |  | 分部分项合计+单价措施项目合计-除税工程设备费 | [6 empty] | 建筑工人实名制设备由建筑工人工资专用账户开户银行提供的，建筑工人实名制费用按表中费率乘以0.5系数计取
12 | 041109091001 | 特殊条件下施工增加费 |  | 分部分项合计+单价措施项目合计-除税工程设备费
13 | 041109015001 | 智慧工地费用 |  | 分部分项合计+单价措施项目合计-除税工程设备费 | [6 empty] | 现场安全隐患排查、人员信息动态管理、扬尘管控视频监控、高处作业防护预警、危大工程监测预警和集成平台等设备、软件和管理费用。
【新点2013清单造价江苏版 V10.3.6】
注： 1.“计算基础”中安全文明施工费可为“定额基价”、“定额人工费”或“定额人工费+定额机械费”，其他项目可为 “定额人工费”或“定额人工费+定额机械费”。 2.按施工方案计算的措施费，若无“计算基础”和“费率”的数值，也可只填“金额”数值，但应在备注栏说明施工方案 出处或计算方法。

## 3.4 其他项目清单与计价汇总表
其他项目清单与计价汇总表
工程名称：宝应县泰山小学操场维修工程-操场 |  |  |  | 标段： |  | 第1页 共1页
序号 | 项目名称 |  | 计量单位 | 金额(元) | 备注
1 | 暂列金额 |  | 项
2 | 暂估价 |  |  | 16950.00
2.1 | 材料暂估价
2.2 | 专业工程暂估价 |  | 项 | 16950.00
3 | 计日工
4 | 总承包服务费
合 计 |  |  |  | 16950.00
【新点2013清单造价江苏版 V10.3.6】
注：材料（工程设备）暂估单价进入清单项目综合单价，此处不汇总。

## 3.5 暂列金额明细表
暂列金额明细表
工程名称：宝应县泰山小学操场维修工程-操场 |  |  |  | 标段： |  | 第1页 共1页
序号 | 项目名称 |  | 计量单位 |  | 暂定金额(元) | 备注
合 计
【新点2013清单造价江苏版 V10.3.6】
注：此表由招标人填写，如不能详列，也可只列暂定金额总额，投标人应将上述暂列金额计入投标总价中。

## 3.6 计日工表
计日工表
工程名称：宝应县泰山小学操场维修工程-操场 |  |  |  |  | 标段： |  |  |  | 第1页 共1页
编号 | 项目名称 |  | 单位 | 暂定数量 |  | 实际数量 | 综合单价 （元） | 合价（元）
[8 empty] | 确定 |  | 实际
一 | 人工
人工小计
二 | 材料
材料小计
三 | 施工机械
施工机械小计
四、企业管理费和利润
总 计
【新点2013清单造价江苏版 V10.3.6】
注：此表项目名称、暂定数量由招标人填写，编制最高投标限价时，单价由招标人按有关计价规定确定；投标时，单价由投标人自主报价，按暂定数量计算合价计入投标总价中。结算时，按发承包双方确认的实际数量计量合价。

## 3.7 总承包服务费计价表
总承包服务费计价表
工程名称：宝应县泰山小学操场维修工程-操场 |  |  |  |  | 标段： |  |  | 第1页 共1页
序号 | 项目名称 |  | 项目价值(元) | 服务内容 |  | 计算基础 | 费率(％) |  | 金额(元)
1 | 发包人发包专业工程 |  |  |  |  | 项目价值
2 | 发包人供应材料 |  |  |  |  | 项目价值
合 计
【新点2013清单造价江苏版 V10.3.6】
注：此表项目名称、服务内容由招标人填写，编制最高投标限价时，费率及金额由招标人按有关计价规定确定；投标时，费率及金额由投标人自主报价，计入投标总价中。

## 3.8 规费、税金项目计价表
规费、税金项目计价表
工程名称：宝应县泰山小学操场维修工程-操场 |  |  |  | 标段： |  | 第1页 共1页
序号 | 项目名称 |  | 计算基础 |  | 计算费率(％) |  | 金额(元)
1 | 规费 |  | 环境保护税+社会保险费+住房公积金 |  | 100.000
1.1 | 社会保险费 |  | 分部分项工程费+措施项目费+其他项目费-除税工程设备费 |  | 2.000
1.2 | 住房公积金 |  | 分部分项工程费+措施项目费+其他项目费-除税工程设备费 |  | 0.340
1.3 | 环境保护税 |  | 分部分项工程费+措施项目费+其他项目费-除税工程设备费
2 | 税金 |  | 分部分项工程费+措施项目费+其他项目费+规费-除税甲供材料和甲供设备费/1.01 |  | 9.000
合 计
【新点2013清单造价江苏版 V10.3.6】

## 3.9 承包人供应主要材料一览表
承包人供应主要材料一览表
工程名称：宝应县泰山小学操场维修工程-操场 | [5 empty] | 标段： |  |  |  | 第1页 共1页
序号 | 材料编码 | 材料名称 |  | 规格、型号等要求 | 单位 |  | 数量 | 单价(元) | 合价(元) |  | 备注
1 | 03515100 | 圆钉 |  |  | kg |  | 0.2507
2 | 04010611 | 复合硅酸盐水泥 |  | 32.5级 | kg |  | 186.864
3 | 04030107 | 中(粗)砂 |  |  | t |  | 8.627456
4 | 04050204 | 碎石 |  | 5～20 | t |  | 0.736236
5 | 04050219 | 碎石 |  | 60 | t |  | 2.9835
6 | 04090120 | 石灰膏 |  |  | m3 |  | 0.11808
7 | 1730070 | 肥料 |  |  | kg |  | 77.067
8 | 1730210 | 药剂 |  |  | kg |  | 2.5689
9 | 2330450 | 水 |  |  | m3 |  | 7.44981
10 | 31150101 | 水 |  |  | m3 |  | 27.111
11 | 33030101 | 土工布 |  |  | m2 |  | 25.6496
12 | 33110501 | 混凝土侧石 |  | 125*275*1000 | m |  | 40.6
13 | 510140 | 钢锯片 |  |  | 片 |  | 0.104
14 | 80210105-1 | C20预拌泵送细石砼 |  |  | m3 |  | 27.1722
15 | 80250511~1 | 塑胶地面13mm |  | 含清理、固化、面层、划线 | m2 |  | 2989.79
16 | 80250511~2 | 8mm硅PU |  |  | m2 |  | 608
17 | 80250511~3 | 人工草皮 |  |  | t |  | 2420
18 | CL-D00001 | 拆除运动器材 |  |  | 项 |  | 1
19 | CL-D00002 | 排水沟下水疏通及盖板更换 |  |  | m |  | 250
合计
【新点2013清单造价江苏版 V10.3.6】

## 4.1 表-12-3 专业工程暂估价及结算价表
专业工程暂估价及结算价表
工程名称：宝应县泰山小学操场维修工程-围墙 |  |  |  |  | 标段： |  |  | 第1页 共1页
序号 | 工程名称 |  | 工程内容 | 暂估金额(元) |  | 结算金额(元) | 差额±(元) |  | 备注
合 计
【新点2013清单造价江苏版 V10.3.6】

## 4.2 分部分项工程和单价措施项目清单与计价表
分部分项工程和单价措施项目清单与计价表
工程名称：宝应县泰山小学操场维修工程-围墙 |  |  |  |  | 标段： |  |  |  |  | 第1页 共3页
序号 | 项目编码 | 项目名称 |  | 项目特征描述 |  | 计量 单位 | 工程量 | 金额（元）
[8 empty] | 综合单价 | 合价 |  | 其中
暂估价
1 | 011608002001 | 铲除涂料面 |  | 1、铲除原墙面涂料 2、部位：西侧、南侧、东侧围墙 |  | m2 | 204.56
2 | 011611005001 | 其他金属构件拆除 |  | 1、构件名称：拆除栏杆 2、运到甲方指定位置 3、拆除围栏栏杆归甲方所有 |  | m | 78
3 | 011602001001 | 混凝土构件拆除 |  | 1、构件名称：拆除局部栏杆基础 |  | m3 | 6.3
4 | 011201001001 | 墙面一般抹灰 |  | 1、底层厚度、砂浆配合比：8mm水泥砂浆 1:2.5 2、面层厚度、砂浆配合比：12mm水泥砂浆 1:3 3、部位：西侧、南侧、东侧围墙 |  | m2 | 204.56
5 | 011406001001 | 抹灰面油漆 |  | 1、刮腻子遍数：满批腻子两遍 2、油漆品种、刷漆遍数：刷乳胶漆两遍 3、油漆运动图案内容由甲方认定 |  | m2 | 204.56
6 | 011207001001 | 墙面装饰板 |  | 1、面层材料品种、规格、颜色：广告布定制安装（内容按甲方要求） 2、尺寸规格：3600mm*1300mm 3、部位：操场围墙南侧、西侧 |  | m2 | 88.92
7 | SB010103003001 | 建筑垃圾处置费 |  | 1、拆除的建筑垃圾清运费 |  | m3 | 85
舞台、升旗台、栏杆
本页小计
【新点2013清单造价江苏版 V10.3.6】
分部分项工程和单价措施项目清单与计价表
工程名称：宝应县泰山小学操场维修工程-围墙 |  |  |  |  | 标段： |  |  |  |  | 第2页 共3页
序号 | 项目编码 | 项目名称 |  | 项目特征描述 |  | 计量 单位 | 工程量 | 金额（元）
[8 empty] | 综合单价 | 合价 |  | 其中
暂估价
8 | 010507002001 | 舞台 |  | 1、名称：室外小舞台(L=8m，W=4m，H=0.45m) 2、混凝土强度等级：10cm厚C15素混凝土+10cm厚碎石垫层、C25圈梁（截面尺寸：240*300mm 钢筋4C12,C6@200） 3、踏步高、宽：宽300mm，踏步高130mm，3阶 4、砖品种、规格、强度等级：标准砖 5、砂浆强度等级、配合比：M7.5水泥砂浆 6、面层材料品种、规格、颜色：8mm硅PU面层 7、其他：包括但不限于以下内容含场地清理、土方开挖、回填、支模板、垫层及砖基础、圈梁、抹灰、找平及塑胶面层等 |  | m2 | 32
9 | 010501006001 | 升旗台基础(含预埋件、原旗杆利旧 L=1m，W=1m，H=1m） |  | 1、混凝土种类：商品混凝土（非泵送） 2、名称：升旗台基础(含预埋件、原旗杆利旧） 3、混凝土强度等级：C30 4、备注：包括但不限于以下内容含土方开挖、回填、支模板、垫层及基础浇筑、预埋件制作安装、旗杆安装、原旗台拆除清理等 |  | m3 | 1
10 | 011102001001 | 石材楼地面 |  | 1、结合层厚度、砂浆配合比：30厚干硬性水泥砂浆结合层 2、面层材料品种、规格、颜色：大理石火烧板面层 |  | m2 | 17.28
本页小计
【新点2013清单造价江苏版 V10.3.6】
分部分项工程和单价措施项目清单与计价表
工程名称：宝应县泰山小学操场维修工程-围墙 |  |  |  |  | 标段： |  |  |  |  | 第3页 共3页
序号 | 项目编码 | 项目名称 |  | 项目特征描述 |  | 计量 单位 | 工程量 | 金额（元）
[8 empty] | 综合单价 | 合价 |  | 其中
暂估价
11 | 011503001001 | 金属扶手、栏杆、栏板 |  | 1、名称：不锈钢管围栏（含基础施工） 2、备注：包括但不限于以下内容含围栏基础施工、贴瓷砖面层、围栏制作安装等 |  | m | 39
12 | 011503001002 | 金属扶手、栏杆、栏板 |  | 1、名称：不锈钢管围栏 2、备注：包括但不限于以下内容含 原围栏基础利旧、围栏制作安装等 |  | m | 43
13 | 010802001001 | 金属（塑钢）门 |  | 1、名称：不锈钢围栏推拉门 |  | 樘 | 3
分部小计
分部分项合计
本页小计
合 计
【新点2013清单造价江苏版 V10.3.6】

## 4.3 总价措施项目清单与计价表
总价措施项目清单与计价表
工程名称：宝应县泰山小学操场维修工程-围墙 | [5 empty] | 标段： |  |  |  | 第1页 共3页
序号 | 项目编码 | 项目名称 |  | 计算基础 | 费率 （%） |  | 金额 （元） | 调整费率 （%） | 调整后 金额（元） |  | 备注
1 | 011707001001 | 安全文明施工费
1.1 |  | 基本费 |  | 分部分项合计+单价措施项目合计-除税工程设备费 | 1.500
1.2 |  | 增加费 |  | 分部分项合计+单价措施项目合计-除税工程设备费
1.3 |  | 扬尘污染防治增加费 |  | 分部分项合计+单价措施项目合计-除税工程设备费 | 0.210
2 | 011707002001 | 夜间施工 |  | 分部分项合计+单价措施项目合计-除税工程设备费
3 | 011707003001 | 非夜间施工照明 |  | 分部分项合计+单价措施项目合计-除税工程设备费 | [6 empty] | 在计取非夜间施工照明费时，建筑工程、仿古工程、修缮土建部分仅地下室（地宫）部分可计取；单独装饰、安装工程、园林绿化工程、修缮安装部分仅特殊施工部位内施工项目可计取
4 | 011707004001 | 二次搬运 |  | 分部分项合计+单价措施项目合计-除税工程设备费
5 | 011707005001 | 冬雨季施工 |  | 分部分项合计+单价措施项目合计-除税工程设备费
【新点2013清单造价江苏版 V10.3.6】
注： 1.“计算基础”中安全文明施工费可为“定额基价”、“定额人工费”或“定额人工费+定额机械费”，其他项目可为 “定额人工费”或“定额人工费+定额机械费”。 2.按施工方案计算的措施费，若无“计算基础”和“费率”的数值，也可只填“金额”数值，但应在备注栏说明施工方案 出处或计算方法。
总价措施项目清单与计价表
工程名称：宝应县泰山小学操场维修工程-围墙 | [5 empty] | 标段： |  |  |  | 第2页 共3页
序号 | 项目编码 | 项目名称 |  | 计算基础 | 费率 （%） |  | 金额 （元） | 调整费率 （%） | 调整后 金额（元） |  | 备注
6 | 011707006001 | 地上、地下设施、建筑物的临时保护设施 |  | 分部分项合计+单价措施项目合计-除税工程设备费
7 | 011707007001 | 已完工程及设备保护 |  | 分部分项合计+单价措施项目合计-除税工程设备费
8 | 011707008001 | 临时设施 |  | 分部分项合计+单价措施项目合计-除税工程设备费
9 | 011707009001 | 赶工措施 |  | 分部分项合计+单价措施项目合计-除税工程设备费
10 | 011707010001 | 工程按质论价 |  | 分部分项合计+单价措施项目合计-除税工程设备费
11 | 011707011001 | 住宅分户验收 |  | 分部分项合计+单价措施项目合计-除税工程设备费 | [6 empty] | 在计取住宅分户验收时，大型土石方工程、桩基工程和地下室部分不计入计费基础
12 | 011707012001 | 建筑工人实名制费用 |  | 分部分项合计+单价措施项目合计-除税工程设备费 | [6 empty] | 建筑工人实名制设备由建筑工人工资专用账户开户银行提供的，建筑工人实名制费用按表中费率乘以0.5系数计取
13 | 011707091001 | 特殊条件下施工增加费 |  | 分部分项合计+单价措施项目合计-除税工程设备费
【新点2013清单造价江苏版 V10.3.6】
注： 1.“计算基础”中安全文明施工费可为“定额基价”、“定额人工费”或“定额人工费+定额机械费”，其他项目可为 “定额人工费”或“定额人工费+定额机械费”。 2.按施工方案计算的措施费，若无“计算基础”和“费率”的数值，也可只填“金额”数值，但应在备注栏说明施工方案 出处或计算方法。
总价措施项目清单与计价表
工程名称：宝应县泰山小学操场维修工程-围墙 | [5 empty] | 标段： |  |  |  | 第3页 共3页
序号 | 项目编码 | 项目名称 |  | 计算基础 | 费率 （%） |  | 金额 （元） | 调整费率 （%） | 调整后 金额（元） |  | 备注
14 | 011707015001 | 智慧工地费用 |  | 分部分项合计+单价措施项目合计-除税工程设备费 | [6 empty] | 现场安全隐患排查、人员信息动态管理、扬尘管控视频监控、高处作业防护预警、危大工程监测预警和集成平台等设备、软件和管理费用。
【新点2013清单造价江苏版 V10.3.6】
注： 1.“计算基础”中安全文明施工费可为“定额基价”、“定额人工费”或“定额人工费+定额机械费”，其他项目可为 “定额人工费”或“定额人工费+定额机械费”。 2.按施工方案计算的措施费，若无“计算基础”和“费率”的数值，也可只填“金额”数值，但应在备注栏说明施工方案 出处或计算方法。

## 4.4 其他项目清单与计价汇总表
其他项目清单与计价汇总表
工程名称：宝应县泰山小学操场维修工程-围墙 |  |  |  | 标段： |  | 第1页 共1页
序号 | 项目名称 |  | 计量单位 | 金额(元) | 备注
1 | 暂列金额 |  | 项
2 | 暂估价
2.1 | 材料暂估价
2.2 | 专业工程暂估价 |  | 项
3 | 计日工
4 | 总承包服务费
合 计
【新点2013清单造价江苏版 V10.3.6】
注：材料（工程设备）暂估单价进入清单项目综合单价，此处不汇总。

## 4.5 暂列金额明细表
暂列金额明细表
工程名称：宝应县泰山小学操场维修工程-围墙 |  |  |  | 标段： |  | 第1页 共1页
序号 | 项目名称 |  | 计量单位 |  | 暂定金额(元) | 备注
合 计
【新点2013清单造价江苏版 V10.3.6】
注：此表由招标人填写，如不能详列，也可只列暂定金额总额，投标人应将上述暂列金额计入投标总价中。

## 4.6 计日工表
计日工表
工程名称：宝应县泰山小学操场维修工程-围墙 |  |  |  |  | 标段： |  |  |  | 第1页 共1页
编号 | 项目名称 |  | 单位 | 暂定数量 |  | 实际数量 | 综合单价 （元） | 合价（元）
[8 empty] | 确定 |  | 实际
一 | 人工
人工小计
二 | 材料
材料小计
三 | 施工机械
施工机械小计
四、企业管理费和利润
总 计
【新点2013清单造价江苏版 V10.3.6】
注：此表项目名称、暂定数量由招标人填写，编制最高投标限价时，单价由招标人按有关计价规定确定；投标时，单价由投标人自主报价，按暂定数量计算合价计入投标总价中。结算时，按发承包双方确认的实际数量计量合价。

## 4.7 总承包服务费计价表
总承包服务费计价表
工程名称：宝应县泰山小学操场维修工程-围墙 |  |  |  |  | 标段： |  |  | 第1页 共1页
序号 | 项目名称 |  | 项目价值(元) | 服务内容 |  | 计算基础 | 费率(％) |  | 金额(元)
1 | 发包人发包专业工程 |  |  |  |  | 项目价值
2 | 发包人供应材料 |  |  |  |  | 项目价值
合 计
【新点2013清单造价江苏版 V10.3.6】
注：此表项目名称、服务内容由招标人填写，编制最高投标限价时，费率及金额由招标人按有关计价规定确定；投标时，费率及金额由投标人自主报价，计入投标总价中。

## 4.8 规费、税金项目计价表
规费、税金项目计价表
工程名称：宝应县泰山小学操场维修工程-围墙 |  |  |  | 标段： |  | 第1页 共1页
序号 | 项目名称 |  | 计算基础 |  | 计算费率(％) |  | 金额(元)
1 | 规费 |  | 环境保护税+社会保险费+住房公积金 |  | 100.000
1.1 | 社会保险费 |  | 分部分项工程费+措施项目费+其他项目费-除税工程设备费 |  | 3.800
1.2 | 住房公积金 |  | 分部分项工程费+措施项目费+其他项目费-除税工程设备费 |  | 0.670
1.3 | 环境保护税 |  | 分部分项工程费+措施项目费+其他项目费-除税工程设备费
2 | 税金 |  | 分部分项工程费+措施项目费+其他项目费+规费-除税甲供材料和甲供设备费/1.01 |  | 9.000
合 计
【新点2013清单造价江苏版 V10.3.6】

## 4.9 承包人供应主要材料一览表
承包人供应主要材料一览表
工程名称：宝应县泰山小学操场维修工程-围墙 | [5 empty] | 标段： |  |  |  | 第1页 共2页
序号 | 材料编码 | 材料名称 |  | 规格、型号等要求 | 单位 |  | 数量 | 单价(元) | 合价(元) |  | 备注
1 | 01010100 | 钢筋 |  | 综合 | t |  | 0.15453
2 | 01090174 | 圆钢 |  | φ15～24 | kg |  | 384.662
3 | 01130143 | 扁钢 |  | -30×4～50×5 | kg |  | 284.704
4 | 01270100 | 型钢 |  |  | t |  | 0.033194
5 | 01630201 | 钨棒 |  | 精制 | kg |  | 0.082
6 | 02090101 | 塑料薄膜 |  |  | m2 |  | 11.0556
7 | 03052109 | 对拉螺栓(止水螺栓) |  |  | kg |  | 0.68907
8 | 03270202 | 砂纸 |  |  | 张 |  | 12.2736
9 | 03410205 | 电焊条 |  | J422 | kg |  | 24.787196
10 | 03430205 | 不锈钢焊丝 |  | 1Cr18Ni9Ti | kg |  | 0.984
11 | 03510701 | 铁钉 |  |  | kg |  | 5.852446
12 | 03570237 | 镀锌铁丝 |  | 22# | kg |  | 0.881411
13 | 03652403 | 合金钢切割锯片 |  |  | 片 |  | 0.248076
14 | 04010611 | 水泥 |  | 32.5级 | kg |  | 3493.70587
15 | 04010701 | 白水泥 |  |  | kg |  | 65.046
16 | 04030107 | 中砂 |  |  | t |  | 15.352428
17 | 04050203 | 碎石 |  | 5～16mm | t |  | 0.10368
18 | 04050207 | 碎石 |  | 5～40mm | t |  | 3.9372
19 | 04090120 | 石灰膏 |  |  | m3 |  | 0.04992
20 | 04135500 | 标准砖 |  | 240×115×53 | 百块 |  | 63.64224
21 | 05030600 | 普通木成材 |  |  | m3 |  | 0.044512
22 | 05250502 | 锯(木)屑 |  |  | m3 |  | 0.22068
23 | 06650101 | 同质地砖 |  |  | m2 |  | 20.5335
24 | 07112130~1 | 火烧板 |  |  | m2 |  | 17.6256
25 | 10410301~1 | 广告布定制安装 |  |  | m2 |  | 93.366
26 | 11010362 | 外墙弹性乳胶涂料(中涂) |  |  | kg |  | 122.736
27 | 11010363 | 外墙弹性乳胶涂料(面涂) |  |  | kg |  | 40.912
28 | 11030303 | 防锈漆 |  |  | kg |  | 0.076503
29 | 11112505 | 高渗透性表面底漆 |  |  | kg |  | 24.5472
30 | 12030107 | 油漆溶剂油 |  |  | kg |  | 0.007903
31 | 12370305 | 氧气 |  |  | m3 |  | 1.375166
32 | 12370310 | 氩气 |  |  | m3 |  | 2.788
33 | 12370336 | 乙炔气 |  |  | m3 |  | 0.597486
34 | 12413518 | 901胶 |  |  | kg |  | 30.684
35 | 14040915 | 镜面不锈钢管 |  | φ31.8×1.2 | m |  | 24.846
36 | 14040925 | 镜面不锈钢管 |  | φ76.2×1.5 | m |  | 86.92
37 | 14310106 | 塑料管 |  | dn20 | m |  | 1.0258
【新点2013清单造价江苏版 V10.3.6】
承包人供应主要材料一览表
工程名称：宝应县泰山小学操场维修工程-围墙 | [5 empty] | 标段： |  |  |  | 第2页 共2页
序号 | 材料编码 | 材料名称 |  | 规格、型号等要求 | 单位 |  | 数量 | 单价(元) | 合价(元) |  | 备注
38 | 31110301 | 棉纱头 |  |  | kg |  | 0.3678
39 | 31150101 | 水 |  |  | m3 |  | 17.885851
40 | 32010502 | 复合木模板 |  | 18mm | m2 |  | 9.59508
41 | 32020115 | 卡具 |  |  | kg |  | 2.541362
42 | 32020132 | 钢管支撑 |  |  | kg |  | 7.352996
43 | 32090101 | 周转木材 |  |  | m3 |  | 0.234709
44 | 80212116 | 预拌混凝土(非泵送型) C25 |  |  | m3 |  | 5.95996
45 | 80212117 | 预拌混凝土(非泵送型) C30 |  |  | m3 |  | 1.02
46 | 80250511~2 | 8mm硅PU |  |  | m2 |  | 50
47 | CL-D00001 | 原旗杆安装 |  |  | 套 |  | 1
48 | ZC0001 | 不锈钢围栏推拉门 |  |  | m2 |  | 21.6
合计
【新点2013清单造价江苏版 V10.3.6】