## 1.1 封-1 封面
|  | 丹剧团新址改造工程 |  |  | 工程
招标工程量清单
招 标 人：
（单位盖章）
造价咨询人：
（单位盖章）
2025年06月23日

## 1.2 扉-1 扉页
|  | 丹剧团新址改造工程 |  |  |  | 工程
招标工程量清单
| 招 标 人： |  |  | 造价咨询人：
|  |  | （单位盖章） |  | （单位资质专用章）
| 法定代表人 或其授权人： |  |  | 法定代表人 或其授权人：
|  |  | （签字或盖章） |  | （签字或盖章）
| 编 制 人： |  |  | 复 核 人：
|  |  | （造价人员签字盖专用章） |  | （造价工程师签字盖专用章）
| 编 制 时 间： |  | 2025年06月23日 | 复 核 时 间： | 2025年06月23日

## 3.1 表-08 分部分项工程和单价措施项目清单与计价表
分部分项工程和单价措施项目清单与计价表
工程名称：实验舞台新建 |  |  |  |  | 标段： |  |  |  |  | 第1页 共7页
序号 | 项目编码 | 项目名称 |  | 项目特征描述 |  | 计量 单位 | 工程量 | 金额（元）
[8 empty] | 综合单价 | 合价 |  | 其中
暂估价
0101 土石方工程
1 | 010101001001 | 平整场地 |  | 1、土壤类别：综合，由投标人根据地勘报告决定报价 2、弃土运距：投标人根据现场踏勘情况自行考虑 3、取土运距：投标人根据现场踏勘情况自行考虑 |  | m2 | 384.5
2 | 010101004001 | 挖基坑土方 |  | 1、土壤类别：综合，由投标人根据地勘报告决定报价 2、挖土深度：详见设计图纸 |  | m3 | 151.85
3 | 010103001001 | 回填方 |  | 1、密实度要求：分层夯实，每层厚度小于等于 300mm，每层压实系数≥0.94。 2、填方材料品种：素土回填，具体详结构总说明 3、填方来源、运距：回填用土应符合规范要求，土源及土方运距由投标人根据现场踏勘情况自行考虑 |  | m3 | 112.52
4 | 010103002001 | 余方弃置 |  | 1、废弃料品种：余土外运 2、运距：投标单位根据现场实际情况自主确定运距 |  | m3 | 39.33
分部小计
加固部分
5 | 011810001001 | 植筋 |  | 1、植筋孔径：Φ12@150 2、钻孔深度：15D 3、结构胶种类：A级胶 |  | 根 | 42
6 | 011801004001 | 凿毛 |  | 1、凿毛部位：原混凝土基础侧边 2、具体做法详见图纸 |  | m2 | 9.45
7 | 011801006001 | 新旧混凝土面刷界面剂 |  | 1、种类：混凝土界面剂 2、遍数：一遍（粘结强度20遍） |  | m2 | 9.45
本页小计
【新点2013清单造价江苏版 V10.3.6】
分部分项工程和单价措施项目清单与计价表
工程名称：实验舞台新建 |  |  |  |  | 标段： |  |  |  |  | 第2页 共7页
序号 | 项目编码 | 项目名称 |  | 项目特征描述 |  | 计量 单位 | 工程量 | 金额（元）
[8 empty] | 综合单价 | 合价 |  | 其中
暂估价
8 | 010501003002 | 加固部分独立基础 |  | 1、部位：加固部分独立基础 2、混凝土种类：商品砼 3、混凝土强度等级：C35 |  | m3 | 9.87
9 | 010515001006 | 现浇构件钢筋 |  | 1、钢筋种类、规格：HRB400，φ25mm以内 |  | t | 0.685
分部小计
0104 砌筑工程
10 | 010401001001 | 砖基础 |  | 1、砖品种、规格、强度等级：MU20蒸压灰砂实心砖 2、基础类型：砖基础 3、砂浆强度等级：Ms10水泥砂浆 |  | m3 | 14.56
11 | 010401003001 | 实心砖墙 |  | 1、砖品种、规格、强度等级：蒸压粉煤灰砖 2、墙体类型：女儿墙 3、砂浆强度等级、配合比：Ms7.5水泥砂浆 |  | m3 | 5.94
12 | 010401012001 | 零星砌砖 |  | 1、零星砌砖名称、部位：砖砌台阶 2、砖品种、规格、强度等级：蒸压粉煤灰砖 3、砂浆强度等级、配合比：Ms7.5水泥砂浆 |  | m2 | 8.32
13 | 010402001001 | 砌块墙 |  | 1、墙体类型：外墙 2、砌块品种、规格、强度等级：B07级A3.5蒸压砂加气混凝土砌块 3、墙体类型：240mm 4、砂浆强度等级：Mb5.0专用砌筑砂浆 |  | m3 | 113.53
14 | 010402001005 | 砌块墙 |  | 1、墙体类型：内墙 2、砌块品种、规格、强度等级：B07级A3.5蒸压砂加气混凝土砌块 3、墙体类型：240mm 4、砂浆强度等级：Mb5.0专用砌筑砂浆 |  | m3 | 41.93
分部小计
0105 混凝土及钢筋混凝土工程
本页小计
【新点2013清单造价江苏版 V10.3.6】
分部分项工程和单价措施项目清单与计价表
工程名称：实验舞台新建 |  |  |  |  | 标段： |  |  |  |  | 第3页 共7页
序号 | 项目编码 | 项目名称 |  | 项目特征描述 |  | 计量 单位 | 工程量 | 金额（元）
[8 empty] | 综合单价 | 合价 |  | 其中
暂估价
15 | 010501001001 | 垫层 |  | 1、混凝土种类：商品砼 2、混凝土强度等级：C10 |  | m3 | 12.52
16 | 010501003001 | 独立基础 |  | 1、混凝土种类：商品砼 2、混凝土强度等级：C30 |  | m3 | 28.58
17 | 010502001001 | 矩形柱 |  | 1、混凝土种类：商品砼 2、混凝土强度等级：C30 |  | m3 | 17.47
18 | 010502002001 | 构造柱（含门窗抱框） |  | 1、混凝土种类：商品砼 2、混凝土强度等级：C25 |  | m3 | 15.72
19 | 010503001001 | 基础梁 |  | 1、混凝土种类：商品砼 2、混凝土强度等级：C35 |  | m3 | 5.78
20 | 010503004001 | 圈梁（窗台梁） |  | 1、混凝土种类：商品砼 2、混凝土强度等级：C25 |  | m3 | 9.84
21 | 010503005001 | 过梁 |  | 1、混凝土种类：商品砼 2、混凝土强度等级：C25 |  | m3 | 2.38
22 | 010505001001 | 有梁板 |  | 1、混凝土种类：商品砼 2、混凝土强度等级：C30 |  | m3 | 88.17
23 | 010505008001 | 雨篷、悬挑板、阳台板 |  | 1、混凝土种类：商品砼 2、混凝土强度等级：C30 |  | m2 | 39.85
24 | 010507001001 | 散水 |  | 1、50厚C20细石混凝土面层撒1：1水泥砂子压实赶光 2、150厚粒径5-32卵石灌M2.5混合砂浆宽出面层100，向外坡3-5% 3、素土夯实，向外坡3-5% 4、具体做法详见05J909-散2A/SW18 |  | m2 | 31.78
本页小计
【新点2013清单造价江苏版 V10.3.6】
分部分项工程和单价措施项目清单与计价表
工程名称：实验舞台新建 |  |  |  |  | 标段： |  |  |  |  | 第4页 共7页
序号 | 项目编码 | 项目名称 |  | 项目特征描述 |  | 计量 单位 | 工程量 | 金额（元）
[8 empty] | 综合单价 | 合价 |  | 其中
暂估价
25 | 010507004001 | 台阶 |  | 1、30厚花岗岩板铺面，背面及四周边满涂防污剂，灌水泥浆插缝，台口双层加厚处用硅酮胶粘贴与面板相同的石条 2、撒素水泥面（洒适量清水） 3、30厚1:3干硬性水泥砂浆粘结层 4、素水泥浆一道（内掺建筑胶） 5、60厚C15混凝土，台阶面向外坡1% 6、300厚粒径5-32卵石灌M2.5混合砂浆宽出面层100 7、素土夯实 8、具体做法详见05J909-散2A/SWP18 |  | m2 | 13.86
26 | 010515001001 | 现浇构件钢筋 |  | 1、钢筋种类、规格：HPB400，φ12mm内 |  | t | 0.804
27 | 010515001005 | 现浇构件钢筋 |  | 1、钢筋种类、规格：HRB400，φ25mm以内 |  | t | 14.085
28 | 010516004001 | 钢筋电渣压力焊接头 |  | 1、钢筋类型、规格：电渣压力焊 |  | 个 | 367
分部小计
0108 门窗工程
29 | 010802001001 | 金属（塑钢）门 |  | 1、门代号及洞口尺寸：M1522 2、门框、扇材质：平开铝合金门 3、玻璃品种、厚度：中空玻璃 |  | m2 | 6.6
30 | 010807001001 | 金属（塑钢、断桥）窗 |  | 1、框、扇材质：88系断桥铝低辐射中空玻璃推拉窗、固定窗 2、玻璃品种、厚度：TLC-1218b改、中空玻璃 3、含五金配件等制作安装 |  | m2 | 99.12
分部小计
0109 屋面及防水工程
31 | 010902002001 | 屋面涂膜防水（雨棚） |  | 1、防水膜品种：6厚聚合物水泥基防水涂料 |  | m2 | 45.84
32 | 010902008001 | 屋面变形缝 |  | 1、屋面变形缝 2、具体做法详见详见06J925-2-P31-14 |  | m | 16.24
本页小计
【新点2013清单造价江苏版 V10.3.6】
分部分项工程和单价措施项目清单与计价表
工程名称：实验舞台新建 |  |  |  |  | 标段： |  |  |  |  | 第5页 共7页
序号 | 项目编码 | 项目名称 |  | 项目特征描述 |  | 计量 单位 | 工程量 | 金额（元）
[8 empty] | 综合单价 | 合价 |  | 其中
暂估价
分部小计
0111 楼地面装饰工程
33 | 010904004001 | 楼（地）面变形缝 |  | 1、楼地面变形缝 2、具体做法详见14J936-4/AD3 |  | m | 16.24
34 | 011101001001 | 地面 |  | 1、部位：所有地面 2、 20厚1:3水泥砂浆找平层 3、现浇钢筋混凝土地面 4、素土夯实 |  | m2 | 310.5
35 | 010103001002 | 舞台区域抬高 |  | 1、部位：舞台区域抬高 2、填方材料品种：碎砖 3、填方来源、运距：原建筑拆除 |  | m3 | 77.4
分部小计
0112 墙、柱面装饰与隔断、幕墙工程
36 | 011201001003 | 墙面一般抹灰 |  | 1、部位：内墙面 2、 10厚1:2水泥砂浆抹面 3、 15厚1:3水泥砂浆打底 4、刷界面处理剂一道 |  | m2 | 577.38
37 | 011407001001 | 墙面喷刷涂料 |  | 1、 部位：外墙面 2、橙色弹性涂料 3、 6厚1：2.5水泥砂浆粉面，水刷带出小麻面 4、12厚1：3水泥砂浆打底 5、 刷界面处理剂一道 6、外墙基层 |  | m2 | 395.92
38 | 011204001001 | 石材墙面 |  | 1、部位：外墙面窗台下贴砖 2、面层材料品种、规格、颜色：400*250绿色文化石按原样恢复 |  | m2 | 72.72
分部小计
分部分项合计
本页小计
【新点2013清单造价江苏版 V10.3.6】
分部分项工程和单价措施项目清单与计价表
工程名称：实验舞台新建 |  |  |  |  | 标段： |  |  |  |  | 第6页 共7页
序号 | 项目编码 | 项目名称 |  | 项目特征描述 |  | 计量 单位 | 工程量 | 金额（元）
[8 empty] | 综合单价 | 合价 |  | 其中
暂估价
1 | 011701002001 | 外脚手架 |  | 1、砌筑脚手架 2.投标人自行考虑是否采用盘扣式支撑体系，支承高度综合考虑报价 3.其他：具体详见图纸、图集、答疑、招标文件、政府相关文件、规范等其它资料,满足验收要求 |  | m2 | 310
2 | 011701001002 | 浇捣脚手架 |  | 1、浇捣脚手架 2.投标人自行考虑是否采用盘扣式支撑体系，支承高度综合考虑报价 3.其他：具体详见图纸、图集、答疑、招标文件、政府相关文件、规范等其它资料,满足验收要求 |  | m2 | 310
3 | 011702001001 | 基础 |  | 1、部位：加固部分独立基础 2、混凝土种类：商品砼 3、混凝土强度等级：C35 |  | m2 | 173.03
4 | 011702002001 | 矩形柱 |  | 1、混凝土种类：商品砼 2、混凝土强度等级：C30 |  | m2 | 232.88
5 | 011702003001 | 构造柱 |  | 1、混凝土种类：商品砼 2、混凝土强度等级：C25 |  | m2 | 174.49
6 | 011702005001 | 基础梁 |  | 1、混凝土种类：商品砼 2、混凝土强度等级：C35 |  | m2 | 59.07
7 | 011702008001 | 圈梁 |  | 1、混凝土种类：商品砼 2、混凝土强度等级：C25 |  | m2 | 81.97
8 | 011702009001 | 过梁 |  | 1、混凝土种类：商品砼 2、混凝土强度等级：C25 |  | m2 | 28.56
9 | 011702014001 | 有梁板 |  | 1、混凝土种类：商品砼 2、混凝土强度等级：C30 |  | m2 | 711.53
本页小计
【新点2013清单造价江苏版 V10.3.6】
分部分项工程和单价措施项目清单与计价表
工程名称：实验舞台新建 |  |  |  |  | 标段： |  |  |  |  | 第7页 共7页
序号 | 项目编码 | 项目名称 |  | 项目特征描述 |  | 计量 单位 | 工程量 | 金额（元）
[8 empty] | 综合单价 | 合价 |  | 其中
暂估价
10 | 011702023001 | 雨篷、悬挑板、阳台板 |  | 1、混凝土种类：商品砼 2、混凝土强度等级：C30 |  | m2 | 39.85
单价措施合计
本页小计
合 计
【新点2013清单造价江苏版 V10.3.6】

## 3.2 表-11 总价措施项目清单与计价表
总价措施项目清单与计价表
工程名称：实验舞台新建 | [5 empty] | 标段： |  |  |  |  | 第1页 共3页
序号 | 项目编码 | 项目名称 |  | 计算基础 | 费率（%） |  | 金额（元） |  | 调整 费率（%） | 调整后 金额（元） |  | 备注
1 | 011707001001 | 安全文明施工费
1.1 |  | 基本费 |  | 分部分项合计+单价措施项目合计-除税工程设备费 | 3.100
1.2 |  | 增加费 |  | 分部分项合计+单价措施项目合计-除税工程设备费
1.3 |  | 扬尘污染防治增加费 |  | 分部分项合计+单价措施项目合计-除税工程设备费 | 0.310
2 | 011707002001 | 夜间施工 |  | 分部分项合计+单价措施项目合计-除税工程设备费
3 | 011707003001 | 非夜间施工照明 |  | 分部分项合计+单价措施项目合计-除税工程设备费 | [7 empty] | 在计取非夜间施工照明费时，建筑工程、仿古工程、修缮土建部分仅地下室（地宫）部分可计取；单独装饰、安装工程、园林绿化工程、修缮安装部分仅特殊施工部位内施工项目可计取
4 | 011707004001 | 二次搬运 |  | 分部分项合计+单价措施项目合计-除税工程设备费
5 | 011707005001 | 冬雨季施工 |  | 分部分项合计+单价措施项目合计-除税工程设备费
【新点2013清单造价江苏版 V10.3.6】
编制人（造价人员）： | [7 empty] | 复核人（造价工程师）：
总价措施项目清单与计价表
工程名称：实验舞台新建 | [5 empty] | 标段： |  |  |  |  | 第2页 共3页
序号 | 项目编码 | 项目名称 |  | 计算基础 | 费率（%） |  | 金额（元） |  | 调整 费率（%） | 调整后 金额（元） |  | 备注
6 | 011707006001 | 地上、地下设施、建筑物的临时保护设施 |  | 分部分项合计+单价措施项目合计-除税工程设备费
7 | 011707007001 | 已完工程及设备保护 |  | 分部分项合计+单价措施项目合计-除税工程设备费
8 | 011707008001 | 临时设施 |  | 分部分项合计+单价措施项目合计-除税工程设备费
9 | 011707009001 | 赶工措施 |  | 分部分项合计+单价措施项目合计-除税工程设备费
10 | 011707010001 | 工程按质论价 |  | 分部分项合计+单价措施项目合计-除税工程设备费
11 | 011707011001 | 住宅分户验收 |  | 分部分项合计+单价措施项目合计-除税工程设备费 | [7 empty] | 在计取住宅分户验收时，大型土石方工程、桩基工程和地下室部分不计入计费基础
12 | 011707012001 | 建筑工人实名制费用 |  | 分部分项合计+单价措施项目合计-除税工程设备费 | [7 empty] | 建筑工人实名制设备由建筑工人工资专用账户开户银行提供的，建筑工人实名制费用按表中费率乘以0.5系数计取
13 | 011707091001 | 特殊条件下施工增加费 |  | 分部分项合计+单价措施项目合计-除税工程设备费
【新点2013清单造价江苏版 V10.3.6】
编制人（造价人员）： | [7 empty] | 复核人（造价工程师）：
总价措施项目清单与计价表
工程名称：实验舞台新建 | [5 empty] | 标段： |  |  |  |  | 第3页 共3页
序号 | 项目编码 | 项目名称 |  | 计算基础 | 费率（%） |  | 金额（元） |  | 调整 费率（%） | 调整后 金额（元） |  | 备注
14 | 011707015001 | 智慧工地费用 |  | 分部分项合计+单价措施项目合计-除税工程设备费 | [7 empty] | 现场安全隐患排查、人员信息动态管理、扬尘管控视频监控、高处作业防护预警、危大工程监测预警和集成平台等设备、软件和管理费用。
【新点2013清单造价江苏版 V10.3.6】
编制人（造价人员）： | [7 empty] | 复核人（造价工程师）：

## 3.3 表-12 其他项目清单与计价汇总表
其他项目清单与计价汇总表
工程名称：实验舞台新建 |  |  |  | 标段： |  |  | 第1页 共1页
序号 | 项目名称 |  | 金额(元) |  | 结算金额(元) | 备注
1 | 暂列金额 |  | 10000.00
2 | 暂估价
2.1 | 材料暂估价
2.2 | 专业工程暂估价
3 | 计日工
4 | 总承包服务费
合 计 |  |  | 10000.00
【新点2013清单造价江苏版 V10.3.6】

## 3.4 表-12-1 暂列金额明细表
暂列金额明细表
工程名称：实验舞台新建 |  |  |  | 标段： |  | 第1页 共1页
序号 | 项目名称 |  | 计量单位 |  | 暂定金额(元) | 备注
1 | 暂列金额 |  |  |  | 10000.00
合 计 |  |  |  |  | 10000.00
【新点2013清单造价江苏版 V10.3.6】

## 3.5 表-13 规费、税金项目计价表
规费、税金项目计价表
工程名称：实验舞台新建 |  |  |  | 标段： |  |  |  | 第1页 共1页
序号 | 项目名称 |  | 计算基础 |  | 计算基数(元) |  | 计算费率(％) |  | 金额(元)
1 | 规费 |  | 环境保护税+社会保险费+住房公积金 |  |  |  | 100.000
1.1 | 社会保险费 |  | 分部分项工程费+措施项目费+其他项目费-除税工程设备费 |  |  |  | 3.200
1.2 | 住房公积金 |  | 分部分项工程费+措施项目费+其他项目费-除税工程设备费 |  |  |  | 0.530
1.3 | 环境保护税 |  | 分部分项工程费+措施项目费+其他项目费-除税工程设备费
2 | 税金 |  | 分部分项工程费+措施项目费+其他项目费+规费-除税甲供材料和甲供设备费/1.01 |  |  |  | 9.000
合 计
【新点2013清单造价江苏版 V10.3.6】
编制人（造价人员）： | [5 empty] | 复核人（造价工程师）：

## 4.1 表-08 分部分项工程和单价措施项目清单与计价表
分部分项工程和单价措施项目清单与计价表
工程名称：实验舞台排练厅餐厅（装饰部分） |  |  |  |  | 标段： |  |  |  |  | 第1页 共4页
序号 | 项目编码 | 项目名称 |  | 项目特征描述 |  | 计量 单位 | 工程量 | 金额（元）
[8 empty] | 综合单价 | 合价 |  | 其中
暂估价
1 | 011207001003 | 墙面装饰板 |  | 1、部位：实验舞台及排练厅声学墙面 2、龙骨材料种类、规格、中距：轻钢龙骨 2、填充材料品种：A级吸声棉 3、面层材料品种、规格、颜色：防火吸声板（65mm厚） |  | m2 | 594.5
2 | 011302001023 | 吊顶天棚 |  | 1、部位：实验舞台及排练厅声学顶面 2、吊杆规格、高度：φ8吊杆 2、龙骨材料种类、规格、中距：轻钢龙骨 2、填充材料品种：A级吸声棉 3、面层材料品种、规格、颜色：防火吸声板（65mm厚） |  | m2 | 549.85
3 | 011104002002 | 竹、木（复合）地板 |  | 1、部位：舞台及排练厅地面 2、基层材料种类、规格：浮铺防潮垫 3、面层材料品种、规格、颜色：防滑抗震地板 |  | m2 | 537.96
4 | 011105005001 | 木质踢脚线 |  | 1、踢脚线高度：100mm 2、面层材料品种、规格、颜色：成品木质踢脚线 |  | m | 98.12
5 | 010904002001 | 楼（地）面涂膜防水 |  | 1.5mm厚JS防水涂层,沿墙上翻300 |  | m2 | 32.82
6 | 011102003001 | 块料楼地面 |  | 1、部位：卫生间地砖 2、基层处理：素水泥浆结合层一道(内掺建筑胶) (有地漏房间1:3水泥砂浆1%找坡向地漏) 3、结合层厚度、砂浆配合比：6厚建筑胶水泥沙浆结合层 4、面层材料品种、规格、颜色：400*400防滑地砖 |  | m2 | 22.58
本页小计
【新点2013清单造价江苏版 V10.3.6】
分部分项工程和单价措施项目清单与计价表
工程名称：实验舞台排练厅餐厅（装饰部分） |  |  |  |  | 标段： |  |  |  |  | 第2页 共4页
序号 | 项目编码 | 项目名称 |  | 项目特征描述 |  | 计量 单位 | 工程量 | 金额（元）
[8 empty] | 综合单价 | 合价 |  | 其中
暂估价
7 | 011204003002 | 块料墙面 |  | 1、部位：卫生间墙面 2、基层处理方式：界面剂一道， 3、结合层厚度、砂浆配合比：陶瓷粘结剂粘结、15厚1:3水泥砂浆打底 4、面层材料品种、规格、颜色：400*400墙面砖 |  | m2 | 82.92
8 | 011102003002 | 块料楼地面 |  | 1、部位：厨房餐厅区域地砖 2、基层处理：素水泥浆结合层一道(内掺建筑胶) (有地漏房间1:3水泥砂浆1%找坡向地漏) 3、结合层厚度、砂浆配合比：6厚建筑胶水泥沙浆结合层 4、面层材料品种、规格、颜色：800*800防滑地砖 |  | m2 | 92.27
9 | 011204003001 | 块料墙面 |  | 1、部位：厨房餐厅区域 2、基层处理方式：界面剂一道， 3、结合层厚度、砂浆配合比：陶瓷粘结剂粘结、15厚1:3水泥砂浆打底 4、面层材料品种、规格、颜色：400*800墙面砖（餐厅区域1.8m高） |  | m2 | 115.87
10 | 011302001021 | 吊顶天棚 |  | 1、吊顶形式、吊杆规格、高度：Φ8全牙丝杆 2、龙骨材料种类、规格、中距：专配龙骨 3、面层材料品种、规格、：300*600集成吊顶 |  | m2 | 114.85
11 | 011505001002 | 洗漱台 |  | 1、材料品种、规格、颜色：定制盥洗台 2、支架、配件品种、规格：专配支架 3、台盆样式：台上盆 4、具体做法详见图纸 |  | m | 1.2
本页小计
【新点2013清单造价江苏版 V10.3.6】
分部分项工程和单价措施项目清单与计价表
工程名称：实验舞台排练厅餐厅（装饰部分） |  |  |  |  | 标段： |  |  |  |  | 第3页 共4页
序号 | 项目编码 | 项目名称 |  | 项目特征描述 |  | 计量 单位 | 工程量 | 金额（元）
[8 empty] | 综合单价 | 合价 |  | 其中
暂估价
12 | 011505010002 | 镜面玻璃 |  | 1、镜面玻璃品种、规格：6mm车边银镜 2、框材质、断面尺寸：不锈钢压条 3、基层材料种类：细木工板 |  | m2 | 1.8
13 | 011210005001 | 成品隔断 |  | 1、隔断材料品种、规格、颜色：成品卫生间隔断（抗倍特板） 2、配件品种、规格：不锈钢配件 |  | m2 | 12.48
14 | 010801004001 | 木质防火门 |  | 1、部位：甲级防火门 2、含门锁及五金配件 |  | m2 | 3.3
15 | 010801004002 | 木质防火门 |  | 1、部位：乙级防火门 2、含门锁及五金配件 |  | m2 | 17.16
16 | 010802001001 | 金属（塑钢）门 |  | 1、部位：平开铝合金门 2、门代号及洞口尺寸：M1522、M0922 3、备注：含门锁等五金配件 |  | m2 | 19.14
17 | 010801001009 | 木质门 |  | 1、部位：卫生间成品单开木质门及门套 2、门代号及洞口尺寸：M0822 3、备注：含门锁等五金配件 |  | 樘 | 6
18 | 010803001001 | 金属卷帘（闸）门 |  | 1、门代号及洞口尺寸：FJLM乙5033 2、门材质：铝合金 3、启动装置品种、规格：电动 |  | m2 | 16.5
19 | 011608002001 | 铲除涂料面 |  | 1、铲除部位名称：铲除墙顶面局部空鼓部位乳胶漆至粉刷层 2、垃圾清理并外运，外运距离由投标人现场踏勘，自主考虑 |  | m2 | 510.42
20 | 011406001024 | 抹灰面油漆 |  | 1、部位：墙面乳胶漆 2、刮腻子遍数：刮白水泥腻子二遍 3、油漆品种、刷漆遍数：白色无机涂料两遍 4、具体做法详见图纸 |  | m2 | 645.86
本页小计
【新点2013清单造价江苏版 V10.3.6】
分部分项工程和单价措施项目清单与计价表
工程名称：实验舞台排练厅餐厅（装饰部分） |  |  |  |  | 标段： |  |  |  |  | 第4页 共4页
序号 | 项目编码 | 项目名称 |  | 项目特征描述 |  | 计量 单位 | 工程量 | 金额（元）
[8 empty] | 综合单价 | 合价 |  | 其中
暂估价
21 | 011406001023 | 抹灰面油漆 |  | 1、部位：墙面乳胶漆出新 2、油漆品种、刷漆遍数：白色无机涂料两遍 3、具体做法详见图纸 |  | m2 | 361.55
22 | 011406001022 | 抹灰面油漆 |  | 1、部位：顶面乳胶漆 2、刮腻子遍数：刮白水泥腻子二遍 3、油漆品种、刷漆遍数：白色无机涂料两遍 4、具体做法详见图纸 |  | m2 | 264.57
23 | 011406001025 | 抹灰面油漆 |  | 1、部位：顶面乳胶漆出新 2、油漆品种、刷漆遍数：白色无机涂料两遍 3、具体做法详见图纸 |  | m2 | 396.86
分部分项合计
1 | 011701003001 | 里脚手架 |  | 1、脚手架搭设形式由投标人现场踏勘，自行考虑，结算不做调整 2、脚手架搭设过程中，需满足相关文件及规范要求 |  | m2 | 996
单价措施合计
本页小计
合 计
【新点2013清单造价江苏版 V10.3.6】

## 4.2 表-11 总价措施项目清单与计价表
总价措施项目清单与计价表
工程名称：实验舞台排练厅餐厅（装饰部分） | [5 empty] | 标段： |  |  |  |  | 第1页 共3页
序号 | 项目编码 | 项目名称 |  | 计算基础 | 费率（%） |  | 金额（元） |  | 调整 费率（%） | 调整后 金额（元） |  | 备注
1 | 011707001001 | 安全文明施工费
1.1 |  | 基本费 |  | 分部分项合计+单价措施项目合计-除税工程设备费 | 1.500
1.2 |  | 增加费 |  | 分部分项合计+单价措施项目合计-除税工程设备费
1.3 |  | 扬尘污染防治增加费 |  | 分部分项合计+单价措施项目合计-除税工程设备费 | 0.210
2 | 011707002001 | 夜间施工 |  | 分部分项合计+单价措施项目合计-除税工程设备费
3 | 011707003001 | 非夜间施工照明 |  | 分部分项合计+单价措施项目合计-除税工程设备费 | [7 empty] | 在计取非夜间施工照明费时，建筑工程、仿古工程、修缮土建部分仅地下室（地宫）部分可计取；单独装饰、安装工程、园林绿化工程、修缮安装部分仅特殊施工部位内施工项目可计取
4 | 011707004001 | 二次搬运 |  | 分部分项合计+单价措施项目合计-除税工程设备费
5 | 011707005001 | 冬雨季施工 |  | 分部分项合计+单价措施项目合计-除税工程设备费
【新点2013清单造价江苏版 V10.3.6】
编制人（造价人员）： | [7 empty] | 复核人（造价工程师）：
总价措施项目清单与计价表
工程名称：实验舞台排练厅餐厅（装饰部分） | [5 empty] | 标段： |  |  |  |  | 第2页 共3页
序号 | 项目编码 | 项目名称 |  | 计算基础 | 费率（%） |  | 金额（元） |  | 调整 费率（%） | 调整后 金额（元） |  | 备注
6 | 011707006001 | 地上、地下设施、建筑物的临时保护设施 |  | 分部分项合计+单价措施项目合计-除税工程设备费
7 | 011707007001 | 已完工程及设备保护 |  | 分部分项合计+单价措施项目合计-除税工程设备费
8 | 011707008001 | 临时设施 |  | 分部分项合计+单价措施项目合计-除税工程设备费
9 | 011707009001 | 赶工措施 |  | 分部分项合计+单价措施项目合计-除税工程设备费
10 | 011707010001 | 工程按质论价 |  | 分部分项合计+单价措施项目合计-除税工程设备费
11 | 011707011001 | 住宅分户验收 |  | 分部分项合计+单价措施项目合计-除税工程设备费 | [7 empty] | 在计取住宅分户验收时，大型土石方工程、桩基工程和地下室部分不计入计费基础
12 | 011707012001 | 建筑工人实名制费用 |  | 分部分项合计+单价措施项目合计-除税工程设备费 | [7 empty] | 建筑工人实名制设备由建筑工人工资专用账户开户银行提供的，建筑工人实名制费用按表中费率乘以0.5系数计取
13 | 011707091001 | 特殊条件下施工增加费 |  | 分部分项合计+单价措施项目合计-除税工程设备费
【新点2013清单造价江苏版 V10.3.6】
编制人（造价人员）： | [7 empty] | 复核人（造价工程师）：
总价措施项目清单与计价表
工程名称：实验舞台排练厅餐厅（装饰部分） | [5 empty] | 标段： |  |  |  |  | 第3页 共3页
序号 | 项目编码 | 项目名称 |  | 计算基础 | 费率（%） |  | 金额（元） |  | 调整 费率（%） | 调整后 金额（元） |  | 备注
14 | 011707015001 | 智慧工地费用 |  | 分部分项合计+单价措施项目合计-除税工程设备费 | [7 empty] | 现场安全隐患排查、人员信息动态管理、扬尘管控视频监控、高处作业防护预警、危大工程监测预警和集成平台等设备、软件和管理费用。
【新点2013清单造价江苏版 V10.3.6】
编制人（造价人员）： | [7 empty] | 复核人（造价工程师）：

## 4.3 表-12 其他项目清单与计价汇总表
其他项目清单与计价汇总表
工程名称：实验舞台排练厅餐厅（装饰部分） |  |  |  | 标段： |  |  | 第1页 共1页
序号 | 项目名称 |  | 金额(元) |  | 结算金额(元) | 备注
1 | 暂列金额 |  | 15000.00
2 | 暂估价
2.1 | 材料暂估价
2.2 | 专业工程暂估价
3 | 计日工
4 | 总承包服务费
合 计 |  |  | 15000.00
【新点2013清单造价江苏版 V10.3.6】

## 4.4 表-12-1 暂列金额明细表
暂列金额明细表
工程名称：实验舞台排练厅餐厅（装饰部分） |  |  |  | 标段： |  | 第1页 共1页
序号 | 项目名称 |  | 计量单位 |  | 暂定金额(元) | 备注
1 | 暂列金额 |  |  |  | 15000.00
合 计 |  |  |  |  | 15000.00
【新点2013清单造价江苏版 V10.3.6】

## 4.5 表-13 规费、税金项目计价表
规费、税金项目计价表
工程名称：实验舞台排练厅餐厅（装饰部分） |  |  |  | 标段： |  |  |  | 第1页 共1页
序号 | 项目名称 |  | 计算基础 |  | 计算基数(元) |  | 计算费率(％) |  | 金额(元)
1 | 规费 |  | 环境保护税+社会保险费+住房公积金 |  |  |  | 100.000
1.1 | 社会保险费 |  | 分部分项工程费+措施项目费+其他项目费-除税工程设备费 |  |  |  | 3.800
1.2 | 住房公积金 |  | 分部分项工程费+措施项目费+其他项目费-除税工程设备费 |  |  |  | 0.670
1.3 | 环境保护税 |  | 分部分项工程费+措施项目费+其他项目费-除税工程设备费
2 | 税金 |  | 分部分项工程费+措施项目费+其他项目费+规费-除税甲供材料和甲供设备费/1.01 |  |  |  | 9.000
合 计
【新点2013清单造价江苏版 V10.3.6】
编制人（造价人员）： | [5 empty] | 复核人（造价工程师）：

## 5.1 表-08 分部分项工程和单价措施项目清单与计价表
分部分项工程和单价措施项目清单与计价表
工程名称：综合楼改造（装饰部分） |  |  |  |  | 标段： |  |  |  |  | 第1页 共3页
序号 | 项目编码 | 项目名称 |  | 项目特征描述 |  | 计量 单位 | 工程量 | 金额（元）
[8 empty] | 综合单价 | 合价 |  | 其中
暂估价
1 | 011104002001 | 竹、木（复合）地板 |  | 1、部位：复合地板地面 2、基层材料种类、规格：原楼板地面 3、面层材料品种、规格、颜色：实木复合地板 |  | m2 | 125.28
2 | 011105005001 | 木质踢脚线 |  | 1、踢脚线高度：100mm 2、面层材料品种、规格、颜色：成品木质踢脚线 |  | m | 35.34
3 | 011207001002 | 墙面装饰板 |  | 1、部位：录音室声学墙面 2、龙骨材料种类、规格、中距：轻钢龙骨 2、填充材料品种：A级吸声棉 3、面层材料品种、规格、颜色：防火吸声板（65mm厚） |  | m2 | 73.42
4 | 011210003001 | 玻璃隔断 |  | 1、部位：新增隔音内窗 2、玻璃品种、规格、颜色：隔音内窗 3、边框材料种类、规格：不锈钢 |  | m2 | 4.5
5 | 011503005001 | 金属靠墙扶手 |  | 1、扶手材料种类、规格：不锈钢扶手 2、固定配件种类：膨胀螺栓 |  | m | 23.66
6 | 011505010001 | 镜面玻璃 |  | 1、部位：排练室银镜 2、镜面玻璃品种、规格：6mm银镜 2、框材质、断面尺寸：成品不锈钢框 |  | m2 | 21.67
7 | 011302001023 | 吊顶天棚 |  | 1、部位：录音室顶面 2、吊杆规格、高度：φ8吊杆 3、龙骨材料种类、规格、中距：轻钢龙骨 4、面层材料品种、规格、颜色：石膏板吊顶 |  | m2 | 89.34
8 | 010904002001 | 楼（地）面涂膜防水 |  | 1.5mm厚JS防水涂层,沿墙上翻300 |  | m2 | 160.68
本页小计
【新点2013清单造价江苏版 V10.3.6】
分部分项工程和单价措施项目清单与计价表
工程名称：综合楼改造（装饰部分） |  |  |  |  | 标段： |  |  |  |  | 第2页 共3页
序号 | 项目编码 | 项目名称 |  | 项目特征描述 |  | 计量 单位 | 工程量 | 金额（元）
[8 empty] | 综合单价 | 合价 |  | 其中
暂估价
9 | 011102003001 | 块料楼地面 |  | 1、部位：卫生间地砖 2、基层处理：素水泥浆结合层一道(内掺建筑胶) (有地漏房间1:3水泥砂浆1%找坡向地漏) 3、结合层厚度、砂浆配合比：6厚建筑胶水泥沙浆结合层 4、面层材料品种、规格、颜色：400*400防滑地砖 |  | m2 | 94.36
10 | 011204003002 | 块料墙面 |  | 1、部位：卫生间墙面 2、基层处理方式：界面剂一道， 3、结合层厚度、砂浆配合比：陶瓷粘结剂粘结、15厚1:3水泥砂浆打底 4、面层材料品种、规格、颜色：400*400墙面砖 |  | m2 | 157.52
11 | 011210005001 | 成品隔断 |  | 1、部位：卫生间成品隔断 2、隔断材料品种、规格、颜色：抗倍特板 3、配件品种、规格：不锈钢 |  | m2 | 116
12 | 011608002001 | 铲除涂料面 |  | 1、铲除部位名称：局部墙面乳胶漆维修 2、垃圾清理并外运，外运距离由投标人现场踏勘，自主考虑 |  | m2 | 882.46
13 | 011406001023 | 抹灰面油漆 |  | 1、部位：墙面出新 2、刮腻子遍数：刮白水泥腻子二遍 3、油漆品种、刷漆遍数：白色无机涂料两遍 4、具体做法详见图纸 |  | m2 | 805.57
14 | 011406001026 | 抹灰面油漆 |  | 1、部位：墙面乳胶漆出新 2、油漆品种、刷漆遍数：白色无机涂料两遍 3、具体做法详见图纸 |  | m2 | 1208.35
本页小计
【新点2013清单造价江苏版 V10.3.6】
分部分项工程和单价措施项目清单与计价表
工程名称：综合楼改造（装饰部分） |  |  |  |  | 标段： |  |  |  |  | 第3页 共3页
序号 | 项目编码 | 项目名称 |  | 项目特征描述 |  | 计量 单位 | 工程量 | 金额（元）
[8 empty] | 综合单价 | 合价 |  | 其中
暂估价
15 | 011406001021 | 抹灰面油漆 |  | 1、部位：顶面涂料 2、刮腻子遍数：刮白水泥腻子二遍 3、油漆品种、刷漆遍数：白色无机涂料两遍 4、具体做法详见图纸 |  | m2 | 465.61
16 | 011406001025 | 抹灰面油漆 |  | 1、部位：顶面乳胶漆出新 2、油漆品种、刷漆遍数：白色无机涂料两遍 3、具体做法详见图纸 |  | m2 | 1086.42
分部分项合计
1 | 011701003001 | 里脚手架 |  | 1、脚手架搭设形式由投标人现场踏勘，自行考虑，结算不做调整 2、脚手架搭设过程中，需满足相关文件及规范要求 |  | m2 | 450
单价措施合计
本页小计
合 计
【新点2013清单造价江苏版 V10.3.6】

## 5.2 表-11 总价措施项目清单与计价表
总价措施项目清单与计价表
工程名称：综合楼改造（装饰部分） | [5 empty] | 标段： |  |  |  |  | 第1页 共3页
序号 | 项目编码 | 项目名称 |  | 计算基础 | 费率（%） |  | 金额（元） |  | 调整 费率（%） | 调整后 金额（元） |  | 备注
1 | 011707001001 | 安全文明施工费
1.1 |  | 基本费 |  | 分部分项合计+单价措施项目合计-除税工程设备费 | 1.500
1.2 |  | 增加费 |  | 分部分项合计+单价措施项目合计-除税工程设备费
1.3 |  | 扬尘污染防治增加费 |  | 分部分项合计+单价措施项目合计-除税工程设备费 | 0.210
2 | 011707002001 | 夜间施工 |  | 分部分项合计+单价措施项目合计-除税工程设备费
3 | 011707003001 | 非夜间施工照明 |  | 分部分项合计+单价措施项目合计-除税工程设备费 | [7 empty] | 在计取非夜间施工照明费时，建筑工程、仿古工程、修缮土建部分仅地下室（地宫）部分可计取；单独装饰、安装工程、园林绿化工程、修缮安装部分仅特殊施工部位内施工项目可计取
4 | 011707004001 | 二次搬运 |  | 分部分项合计+单价措施项目合计-除税工程设备费
5 | 011707005001 | 冬雨季施工 |  | 分部分项合计+单价措施项目合计-除税工程设备费
【新点2013清单造价江苏版 V10.3.6】
编制人（造价人员）： | [7 empty] | 复核人（造价工程师）：
总价措施项目清单与计价表
工程名称：综合楼改造（装饰部分） | [5 empty] | 标段： |  |  |  |  | 第2页 共3页
序号 | 项目编码 | 项目名称 |  | 计算基础 | 费率（%） |  | 金额（元） |  | 调整 费率（%） | 调整后 金额（元） |  | 备注
6 | 011707006001 | 地上、地下设施、建筑物的临时保护设施 |  | 分部分项合计+单价措施项目合计-除税工程设备费
7 | 011707007001 | 已完工程及设备保护 |  | 分部分项合计+单价措施项目合计-除税工程设备费
8 | 011707008001 | 临时设施 |  | 分部分项合计+单价措施项目合计-除税工程设备费
9 | 011707009001 | 赶工措施 |  | 分部分项合计+单价措施项目合计-除税工程设备费
10 | 011707010001 | 工程按质论价 |  | 分部分项合计+单价措施项目合计-除税工程设备费
11 | 011707011001 | 住宅分户验收 |  | 分部分项合计+单价措施项目合计-除税工程设备费 | [7 empty] | 在计取住宅分户验收时，大型土石方工程、桩基工程和地下室部分不计入计费基础
12 | 011707012001 | 建筑工人实名制费用 |  | 分部分项合计+单价措施项目合计-除税工程设备费 | [7 empty] | 建筑工人实名制设备由建筑工人工资专用账户开户银行提供的，建筑工人实名制费用按表中费率乘以0.5系数计取
13 | 011707091001 | 特殊条件下施工增加费 |  | 分部分项合计+单价措施项目合计-除税工程设备费
【新点2013清单造价江苏版 V10.3.6】
编制人（造价人员）： | [7 empty] | 复核人（造价工程师）：
总价措施项目清单与计价表
工程名称：综合楼改造（装饰部分） | [5 empty] | 标段： |  |  |  |  | 第3页 共3页
序号 | 项目编码 | 项目名称 |  | 计算基础 | 费率（%） |  | 金额（元） |  | 调整 费率（%） | 调整后 金额（元） |  | 备注
14 | 011707015001 | 智慧工地费用 |  | 分部分项合计+单价措施项目合计-除税工程设备费 | [7 empty] | 现场安全隐患排查、人员信息动态管理、扬尘管控视频监控、高处作业防护预警、危大工程监测预警和集成平台等设备、软件和管理费用。
【新点2013清单造价江苏版 V10.3.6】
编制人（造价人员）： | [7 empty] | 复核人（造价工程师）：

## 5.3 表-12 其他项目清单与计价汇总表
其他项目清单与计价汇总表
工程名称：综合楼改造（装饰部分） |  |  |  | 标段： |  |  | 第1页 共1页
序号 | 项目名称 |  | 金额(元) |  | 结算金额(元) | 备注
1 | 暂列金额 |  | 5000.00
2 | 暂估价
2.1 | 材料暂估价
2.2 | 专业工程暂估价
3 | 计日工
4 | 总承包服务费
合 计 |  |  | 5000.00
【新点2013清单造价江苏版 V10.3.6】

## 5.4 表-12-1 暂列金额明细表
暂列金额明细表
工程名称：综合楼改造（装饰部分） |  |  |  | 标段： |  | 第1页 共1页
序号 | 项目名称 |  | 计量单位 |  | 暂定金额(元) | 备注
1 | 暂列金额 |  |  |  | 5000.00
合 计 |  |  |  |  | 5000.00
【新点2013清单造价江苏版 V10.3.6】

## 5.5 表-13 规费、税金项目计价表
规费、税金项目计价表
工程名称：综合楼改造（装饰部分） |  |  |  | 标段： |  |  |  | 第1页 共1页
序号 | 项目名称 |  | 计算基础 |  | 计算基数(元) |  | 计算费率(％) |  | 金额(元)
1 | 规费 |  | 环境保护税+社会保险费+住房公积金 |  |  |  | 100.000
1.1 | 社会保险费 |  | 分部分项工程费+措施项目费+其他项目费-除税工程设备费 |  |  |  | 3.800
1.2 | 住房公积金 |  | 分部分项工程费+措施项目费+其他项目费-除税工程设备费 |  |  |  | 0.670
1.3 | 环境保护税 |  | 分部分项工程费+措施项目费+其他项目费-除税工程设备费
2 | 税金 |  | 分部分项工程费+措施项目费+其他项目费+规费-除税甲供材料和甲供设备费/1.01 |  |  |  | 9.000
合 计
【新点2013清单造价江苏版 V10.3.6】
编制人（造价人员）： | [5 empty] | 复核人（造价工程师）：

## 6.1 表-08 分部分项工程和单价措施项目清单与计价表
分部分项工程和单价措施项目清单与计价表
工程名称：综合楼屋面加固 |  |  |  |  | 标段： |  |  |  |  | 第1页 共1页
序号 | 项目编码 | 项目名称 |  | 项目特征描述 |  | 计量 单位 | 工程量 | 金额（元）
[8 empty] | 综合单价 | 合价 |  | 其中
暂估价
1 | 011604002001 | 立面抹灰层拆除 |  | 1、拆除部位：加固梁表面 2、抹灰层种类：水泥砂浆 3、2、拆除垃圾清理并外运，外运距离由投标人现场踏勘，自主考虑 |  | m2 | 31.2
2 | 011604002002 | 梁表面处理 |  | 1、部位：加固梁表面处理 2、处理方式：表面清洗 |  | m2 | 31.2
3 | 010604001001 | 外粘钢板加固法 |  | 1、梁部位：JWKL1、JWKL2 2、梁规格：250x750 3、加固方法：B:1G-250x3，1U-200x3 @300，Q235 (3号钢） |  | t | 0.737
分部分项合计
1 | 011701006001 | 满堂脚手架 |  | 1、脚手架搭设形式由投标人现场踏勘，自行考虑，结算不做调整 2、脚手架搭设过程中，需满足相关文件及规范要求 |  | m2 | 23.4
单价措施合计
本页小计
合 计
【新点2013清单造价江苏版 V10.3.6】

## 6.2 表-11 总价措施项目清单与计价表
总价措施项目清单与计价表
工程名称：综合楼屋面加固 | [5 empty] | 标段： |  |  |  |  | 第1页 共3页
序号 | 项目编码 | 项目名称 |  | 计算基础 | 费率（%） |  | 金额（元） |  | 调整 费率（%） | 调整后 金额（元） |  | 备注
1 | 011707001001 | 安全文明施工费
1.1 |  | 基本费 |  | 分部分项合计+单价措施项目合计-除税工程设备费 | 1.500
1.2 |  | 增加费 |  | 分部分项合计+单价措施项目合计-除税工程设备费
1.3 |  | 扬尘污染防治增加费 |  | 分部分项合计+单价措施项目合计-除税工程设备费 | 0.210
2 | 011707002001 | 夜间施工 |  | 分部分项合计+单价措施项目合计-除税工程设备费
3 | 011707003001 | 非夜间施工照明 |  | 分部分项合计+单价措施项目合计-除税工程设备费 | [7 empty] | 在计取非夜间施工照明费时，建筑工程、仿古工程、修缮土建部分仅地下室（地宫）部分可计取；单独装饰、安装工程、园林绿化工程、修缮安装部分仅特殊施工部位内施工项目可计取
4 | 011707004001 | 二次搬运 |  | 分部分项合计+单价措施项目合计-除税工程设备费
5 | 011707005001 | 冬雨季施工 |  | 分部分项合计+单价措施项目合计-除税工程设备费
【新点2013清单造价江苏版 V10.3.6】
编制人（造价人员）： | [7 empty] | 复核人（造价工程师）：
总价措施项目清单与计价表
工程名称：综合楼屋面加固 | [5 empty] | 标段： |  |  |  |  | 第2页 共3页
序号 | 项目编码 | 项目名称 |  | 计算基础 | 费率（%） |  | 金额（元） |  | 调整 费率（%） | 调整后 金额（元） |  | 备注
6 | 011707006001 | 地上、地下设施、建筑物的临时保护设施 |  | 分部分项合计+单价措施项目合计-除税工程设备费
7 | 011707007001 | 已完工程及设备保护 |  | 分部分项合计+单价措施项目合计-除税工程设备费
8 | 011707008001 | 临时设施 |  | 分部分项合计+单价措施项目合计-除税工程设备费
9 | 011707009001 | 赶工措施 |  | 分部分项合计+单价措施项目合计-除税工程设备费
10 | 011707010001 | 工程按质论价 |  | 分部分项合计+单价措施项目合计-除税工程设备费
11 | 011707011001 | 住宅分户验收 |  | 分部分项合计+单价措施项目合计-除税工程设备费 | [7 empty] | 在计取住宅分户验收时，大型土石方工程、桩基工程和地下室部分不计入计费基础
12 | 011707012001 | 建筑工人实名制费用 |  | 分部分项合计+单价措施项目合计-除税工程设备费 | [7 empty] | 建筑工人实名制设备由建筑工人工资专用账户开户银行提供的，建筑工人实名制费用按表中费率乘以0.5系数计取
13 | 011707091001 | 特殊条件下施工增加费 |  | 分部分项合计+单价措施项目合计-除税工程设备费
【新点2013清单造价江苏版 V10.3.6】
编制人（造价人员）： | [7 empty] | 复核人（造价工程师）：
总价措施项目清单与计价表
工程名称：综合楼屋面加固 | [5 empty] | 标段： |  |  |  |  | 第3页 共3页
序号 | 项目编码 | 项目名称 |  | 计算基础 | 费率（%） |  | 金额（元） |  | 调整 费率（%） | 调整后 金额（元） |  | 备注
14 | 011707015001 | 智慧工地费用 |  | 分部分项合计+单价措施项目合计-除税工程设备费 | [7 empty] | 现场安全隐患排查、人员信息动态管理、扬尘管控视频监控、高处作业防护预警、危大工程监测预警和集成平台等设备、软件和管理费用。
【新点2013清单造价江苏版 V10.3.6】
编制人（造价人员）： | [7 empty] | 复核人（造价工程师）：

## 6.3 表-12 其他项目清单与计价汇总表
其他项目清单与计价汇总表
工程名称：综合楼屋面加固 |  |  |  | 标段： |  |  | 第1页 共1页
序号 | 项目名称 |  | 金额(元) |  | 结算金额(元) | 备注
1 | 暂列金额
2 | 暂估价
2.1 | 材料暂估价
2.2 | 专业工程暂估价
3 | 计日工
4 | 总承包服务费
合 计
【新点2013清单造价江苏版 V10.3.6】

## 6.4 表-12-1 暂列金额明细表
暂列金额明细表
工程名称：综合楼屋面加固 |  |  |  | 标段： |  | 第1页 共1页
序号 | 项目名称 |  | 计量单位 |  | 暂定金额(元) | 备注
合 计
【新点2013清单造价江苏版 V10.3.6】

## 6.5 表-13 规费、税金项目计价表
规费、税金项目计价表
工程名称：综合楼屋面加固 |  |  |  | 标段： |  |  |  | 第1页 共1页
序号 | 项目名称 |  | 计算基础 |  | 计算基数(元) |  | 计算费率(％) |  | 金额(元)
1 | 规费 |  | 环境保护税+社会保险费+住房公积金 |  |  |  | 100.000
1.1 | 社会保险费 |  | 分部分项工程费+措施项目费+其他项目费-除税工程设备费 |  |  |  | 3.400
1.2 | 住房公积金 |  | 分部分项工程费+措施项目费+其他项目费-除税工程设备费 |  |  |  | 0.610
1.3 | 环境保护税 |  | 分部分项工程费+措施项目费+其他项目费-除税工程设备费
2 | 税金 |  | 分部分项工程费+措施项目费+其他项目费+规费-除税甲供材料和甲供设备费/1.01 |  |  |  | 9.000
合 计
【新点2013清单造价江苏版 V10.3.6】
编制人（造价人员）： | [5 empty] | 复核人（造价工程师）：

## 7.1 表-08 分部分项工程和单价措施项目清单与计价表
分部分项工程和单价措施项目清单与计价表
工程名称：丹剧团新址改造工程—实验舞台水电 |  |  |  |  | 标段： |  |  |  |  | 第1页 共4页
序号 | 项目编码 | 项目名称 |  | 项目特征描述 |  | 计量 单位 | 工程量 | 金额（元）
[8 empty] | 综合单价 | 合价 |  | 其中
暂估价
0304 电气设备安装工程
1 | 030404017001 | 配电箱 |  | 1、名称：配电箱AP1-1 2、规格：详见系统图，电气元件参数参考设计图纸 3、安装方式：暗装 底边距地1.5m |  | 台 | 1
2 | 030404017002 | 配电箱 |  | 1、名称：配电箱AP1-2 2、规格：详见系统图，电气元件参数参考设计图纸 3、安装方式：暗装 底边距地1.5m |  | 台 | 1
3 | 030404017003 | 配电箱 |  | 1、名称：配电箱AP1-3 2、规格：详见系统图，电气元件参数参考设计图纸 3、安装方式：暗装 底边距地1.5m |  | 台 | 1
4 | 030404017004 | 配电箱 |  | 1、名称：配电箱ALE1-1 2、规格：详见系统图，电气元件参数参考设计图纸 3、安装方式：墙上明装距地 1.5m |  | 台 | 1
5 | 030502001001 | 机柜、机架 |  | 1、名称：弱电机柜 2、规格：详见图纸 |  | 台 | 1
6 | 030404035001 | 插座 |  | 1、名称：单相壁挂式空调插座 2、规格：220V,16A,带开关,安全型 3、安装方式：底边距地2.0M,暗装 |  | 个 | 4
7 | 030404035002 | 插座 |  | 1、名称：三相空调插座箱 2、规格：C65N4P-16A+VigiC65ELMIΔn=30mA动作时间≤0.1S 3、安装方式：底边距地0.3M,暗装 |  | 个 | 8
本页小计
【新点2013清单造价江苏版 V10.3.6】
分部分项工程和单价措施项目清单与计价表
工程名称：丹剧团新址改造工程—实验舞台水电 |  |  |  |  | 标段： |  |  |  |  | 第2页 共4页
序号 | 项目编码 | 项目名称 |  | 项目特征描述 |  | 计量 单位 | 工程量 | 金额（元）
[8 empty] | 综合单价 | 合价 |  | 其中
暂估价
8 | 030404035003 | 插座 |  | 1、名称：三相电热水器插座箱密闭防水型(带定时器) 2、规格：C65N4P-16A+VigiC65ELMIΔn=30mA动作时间≤0.1S 3、安装方式：底边距地1.8M,暗装 |  | 个 | 1
9 | 030404034001 | 照明开关 |  | 1、名称：应急照明手动启动按钮 2、安装方式：底边距地1.3M,暗装 |  | 个 | 1
10 | 030502012001 | 信息插座 |  | 1、名称：数据网络插座 2、规格：RJ45系列 3、安装方式：底边距地0.3M,暗装 |  | 个(块) | 16
11 | 030412004001 | 装饰灯 |  | 1、名称：A类LED消防应急标志灯疏散出口标志灯 2、型号：A-BLJC-1OEⅡ1W-A401,≤1W,DC36V,自带电源型 3、安装形式：门框上0.1m壁装 |  | 套 | 2
12 | 030412004002 | 装饰灯 |  | 1、名称：A类LED消防应急标志灯安全出口标志灯 2、型号：A-BLJC-1OEⅡ1W-A401,≤1W,DC36V,自带电源型 3、安装形式：门框上0.1m壁装 |  | 套 | 7
13 | 030412004003 | 装饰灯 |  | 1、名称：双面A类LED多信息复合标志灯 2、型号：A-BLJC-1OEⅡ1W-A401L,≤1W,DC36V,自带电源型 3、安装形式：吊杆门框上0.1m安装 |  | 套 | 5
14 | 030412004004 | 装饰灯 |  | 1、名称：A类LED消防应急标志灯 2、型号：A-BLJC-1OEⅡ1W-A401R,≤1W,DC36V,自带电源型 3、安装形式：吊杆门框上0.1m安装 |  | 套 | 12
本页小计
【新点2013清单造价江苏版 V10.3.6】
分部分项工程和单价措施项目清单与计价表
工程名称：丹剧团新址改造工程—实验舞台水电 |  |  |  |  | 标段： |  |  |  |  | 第3页 共4页
序号 | 项目编码 | 项目名称 |  | 项目特征描述 |  | 计量 单位 | 工程量 | 金额（元）
[8 empty] | 综合单价 | 合价 |  | 其中
暂估价
15 | 030412004005 | 装饰灯 |  | 1、名称：A类LED消防应急照明灯 2、型号：A-ZFJC-E6(10)W-A600B,6(其中仅楼梯间10)W，DC36V,自带电源型 3、安装形式：6W距地2.5m壁装，楼梯间10W距地3m壁装 |  | 套 | 25
16 | 030412005001 | 荧光灯 |  | 1、名称：原双管荧光灯拆除更换 2、规格：2*40W |  | 套 | 70
17 | 030412001001 | 普通灯具 |  | 1、名称：原吸顶灯拆除更换 2、型号：32W |  | 套 | 10
18 | 030904008001 | 模块（模块箱） |  | 1、名称：电气火灾监控模块 |  | 个 | 1
19 | 030904008002 | 模块（模块箱） |  | 1、名称：能耗监测模块 |  | 个 | 1
20 | 030502010001 | 配线架 |  | 1、名称：24端口配线架 |  | 个(块) | 1
21 | 030502010002 | 配线架 |  | 1、名称：24端口理线架 |  | 个(块) | 1
22 | 030502001002 | 机柜PDU |  | 1、名称：电源分配器 |  | 台 | 1
23 | 030501012001 | 交换机 |  | 1、名称：24端口网络交换机 |  | 台(套) | 1
24 | 030502014001 | 光纤连接 |  | 1、名称：光纤连接盘 |  | 芯(端口) | 2
25 | 030409008001 | 等电位端子箱、测试板 |  | 1、名称：局部等电位联结箱 LEB |  | 台(块) | 1
分部小计
0310 给排水、采暖、燃气工程
26 | 03B001 | 隔油池 |  | 隔油池GG1-S详见04s519 |  | 套 | 1
27 | 031004014001 | 给、排水附（配）件 |  | 1、材质：不锈钢 2、型号、规格：DN50地漏 |  | 个(组) | 5
28 | 031004006001 | 大便器 |  | 1、材质：白瓷 2、规格、类型：自闭式冲洗阀蹲式大便器 3、附件名称、数量：含配件 |  | 组 | 4
29 | 031004007001 | 小便器 |  | 1、材质：白瓷 2、规格、类型：自闭式冲洗阀小便器 3、附件名称、数量：含配件 |  | 组 | 2
本页小计
【新点2013清单造价江苏版 V10.3.6】
分部分项工程和单价措施项目清单与计价表
工程名称：丹剧团新址改造工程—实验舞台水电 |  |  |  |  | 标段： |  |  |  |  | 第4页 共4页
序号 | 项目编码 | 项目名称 |  | 项目特征描述 |  | 计量 单位 | 工程量 | 金额（元）
[8 empty] | 综合单价 | 合价 |  | 其中
暂估价
30 | 031004003001 | 洗脸盆 |  | 1、材质：白瓷 2、规格、类型：单柄水嘴台下式洗脸盆 3、附件名称、数量：含配件 |  | 组 | 1
分部小计
分部分项合计
1 | 031301017001 | 脚手架搭拆 |  |  |  | 项 | 1
单价措施合计
本页小计
合 计
【新点2013清单造价江苏版 V10.3.6】

## 7.2 表-11 总价措施项目清单与计价表
总价措施项目清单与计价表
工程名称：丹剧团新址改造工程—实验舞台水电 | [5 empty] | 标段： |  |  |  |  | 第1页 共2页
序号 | 项目编码 | 项目名称 |  | 计算基础 | 费率（%） |  | 金额（元） |  | 调整 费率（%） | 调整后 金额（元） |  | 备注
1 | 031302001001 | 安全文明施工费
1.1 |  | 基本费 |  | 分部分项合计+单价措施项目合计-除税工程设备费 | 1.500
1.2 |  | 增加费 |  | 分部分项合计+单价措施项目合计-除税工程设备费
1.3 |  | 扬尘污染防治增加费 |  | 分部分项合计+单价措施项目合计-除税工程设备费 | 0.210
2 | 031302002001 | 夜间施工增加 |  | 分部分项合计+单价措施项目合计-除税工程设备费
3 | 031302003001 | 非夜间施工增加 |  | 分部分项合计+单价措施项目合计-除税工程设备费
4 | 031302004001 | 二次搬运 |  | 分部分项合计+单价措施项目合计-除税工程设备费
5 | 031302005001 | 冬雨季施工增加 |  | 分部分项合计+单价措施项目合计-除税工程设备费
6 | 031302006001 | 已完工程及设备保护 |  | 分部分项合计+单价措施项目合计-除税工程设备费
7 | 031302008001 | 临时设施 |  | 分部分项合计+单价措施项目合计-除税工程设备费
8 | 031302009001 | 赶工措施 |  | 分部分项合计+单价措施项目合计-除税工程设备费
【新点2013清单造价江苏版 V10.3.6】
编制人（造价人员）： | [7 empty] | 复核人（造价工程师）：
总价措施项目清单与计价表
工程名称：丹剧团新址改造工程—实验舞台水电 | [5 empty] | 标段： |  |  |  |  | 第2页 共2页
序号 | 项目编码 | 项目名称 |  | 计算基础 | 费率（%） |  | 金额（元） |  | 调整 费率（%） | 调整后 金额（元） |  | 备注
9 | 031302010001 | 工程按质论价 |  | 分部分项合计+单价措施项目合计-除税工程设备费
10 | 031302011001 | 住宅分户验收 |  | 分部分项合计+单价措施项目合计-除税工程设备费 | [7 empty] | 在计取住宅分户验收时，大型土石方工程、桩基工程和地下室部分不计入计费基础
11 | 031302012001 | 建筑工人实名制费用 |  | 分部分项合计+单价措施项目合计-除税工程设备费 | [7 empty] | 建筑工人实名制设备由建筑工人工资专用账户开户银行提供的，建筑工人实名制费用按表中费率乘以0.5系数计取
12 | 031302090001 | 地上、地下设施、建筑物的临时保护设施 |  | 分部分项合计+单价措施项目合计-除税工程设备费
13 | 031302091001 | 特殊条件下施工增加费 |  | 分部分项合计+单价措施项目合计-除税工程设备费
14 | 031302015001 | 智慧工地费用 |  | 分部分项合计+单价措施项目合计-除税工程设备费 | [7 empty] | 现场安全隐患排查、人员信息动态管理、扬尘管控视频监控、高处作业防护预警、危大工程监测预警和集成平台等设备、软件和管理费用。
【新点2013清单造价江苏版 V10.3.6】
编制人（造价人员）： | [7 empty] | 复核人（造价工程师）：

## 7.3 表-12 其他项目清单与计价汇总表
其他项目清单与计价汇总表
工程名称：丹剧团新址改造工程—实验舞台水电 |  |  |  | 标段： |  |  | 第1页 共1页
序号 | 项目名称 |  | 金额(元) |  | 结算金额(元) | 备注
1 | 暂列金额
2 | 暂估价
2.1 | 材料暂估价
2.2 | 专业工程暂估价
3 | 计日工
4 | 总承包服务费
合 计
【新点2013清单造价江苏版 V10.3.6】

## 7.4 表-12-1 暂列金额明细表
暂列金额明细表
工程名称：丹剧团新址改造工程—实验舞台水电 |  |  |  | 标段： |  | 第1页 共1页
序号 | 项目名称 |  | 计量单位 |  | 暂定金额(元) | 备注
合 计
【新点2013清单造价江苏版 V10.3.6】

## 7.5 表-13 规费、税金项目计价表
规费、税金项目计价表
工程名称：丹剧团新址改造工程—实验舞台水电 |  |  |  | 标段： |  |  |  | 第1页 共1页
序号 | 项目名称 |  | 计算基础 |  | 计算基数(元) |  | 计算费率(％) |  | 金额(元)
1 | 规费 |  | 环境保护税+社会保险费+住房公积金 |  |  |  | 100.000
1.1 | 社会保险费 |  | 分部分项工程费+措施项目费+其他项目费-除税工程设备费 |  |  |  | 2.400
1.2 | 住房公积金 |  | 分部分项工程费+措施项目费+其他项目费-除税工程设备费 |  |  |  | 0.420
1.3 | 环境保护税 |  | 分部分项工程费+措施项目费+其他项目费-除税工程设备费
2 | 税金 |  | 分部分项工程费+措施项目费+其他项目费+规费-除税甲供材料和甲供设备费/1.01 |  |  |  | 9.000
合 计
【新点2013清单造价江苏版 V10.3.6】
编制人（造价人员）： | [5 empty] | 复核人（造价工程师）：

## 8.1 表-08 分部分项工程和单价措施项目清单与计价表
分部分项工程和单价措施项目清单与计价表
工程名称：丹剧团新址改造工程-综合楼水电 |  |  |  |  | 标段： |  |  |  |  | 第1页 共4页
序号 | 项目编码 | 项目名称 |  | 项目特征描述 |  | 计量 单位 | 工程量 | 金额（元）
[8 empty] | 综合单价 | 合价 |  | 其中
暂估价
0304 电气设备安装工程
1 | 030404017001 | 配电箱 |  | 1、名称：配电箱AP1-1 2、规格：详见系统图，电气元件参数参考设计图纸 3、安装方式：暗装 底边距地1.5m |  | 台 | 1
2 | 030404017002 | 配电箱 |  | 1、名称：配电箱AP2-1 2、规格：详见系统图，电气元件参数参考设计图纸 3、安装方式：暗装 底边距地1.5m |  | 台 | 1
3 | 030404017003 | 配电箱 |  | 1、名称：配电箱ALE1-1 2、规格：详见系统图，电气元件参数参考设计图纸 3、安装方式：墙上明装距地 1.5m |  | 台 | 1
4 | 030404017004 | 配电箱 |  | 1、名称：配电箱APZYB 2、规格：详见系统图，电气元件参数参考设计图纸 3、安装方式：明装 底边距地0.25m |  | 台 | 1
5 | 030502001001 | 机柜、机架 |  | 1、名称：弱电机柜 2、规格：详见图纸 |  | 台 | 2
6 | 030404035001 | 插座 |  | 1、名称：单相壁挂式空调插座 2、规格：220V,16A,带开关,安全型 3、安装方式：底边距地2.0M,暗装 |  | 个 | 17
7 | 030404035002 | 插座 |  | 1、名称：单相两眼三眼插座 2、规格：220V,10A 3、安装方式：安装方式见图 |  | 个 | 36
8 | 030404035003 | 插座 |  | 1、名称：三相空调插座箱 2、规格：C65N4P-16A+VigiC65ELMIΔn=30mA动作时间≤0.1S 3、安装方式：底边距地0.3M,暗装 |  | 个 | 2
本页小计
【新点2013清单造价江苏版 V10.3.6】
分部分项工程和单价措施项目清单与计价表
工程名称：丹剧团新址改造工程-综合楼水电 |  |  |  |  | 标段： |  |  |  |  | 第2页 共4页
序号 | 项目编码 | 项目名称 |  | 项目特征描述 |  | 计量 单位 | 工程量 | 金额（元）
[8 empty] | 综合单价 | 合价 |  | 其中
暂估价
9 | 030404035004 | 插座 |  | 1、名称：三相电热水器插座箱密闭防水型(带定时器) 2、规格：C65N4P-16A+VigiC65ELMIΔn=30mA动作时间≤0.1S 3、安装方式：底边距地1.8M,暗装 |  | 个 | 1
10 | 030404034001 | 照明开关 |  | 1、名称：应急照明手动启动按钮 2、安装方式：底边距地1.3M,暗装 |  | 个 | 1
11 | 030502012001 | 信息插座 |  | 1、名称：数据网络插座 2、规格：RJ45系列 3、安装方式：底边距地0.3M,暗装 |  | 个(块) | 50
12 | 030412004001 | 装饰灯 |  | 1、名称：A类LED消防应急标志灯疏散出口标志灯 2、型号：A-BLJC-1OEⅡ1W-A401,≤1W,DC36V,自带电源型 3、安装形式：门框上0.1m壁装 |  | 套 | 2
13 | 030412004002 | 装饰灯 |  | 1、名称：A类LED消防应急标志灯安全出口标志灯 2、型号：A-BLJC-1OEⅡ1W-A401,≤1W,DC36V,自带电源型 3、安装形式：门框上0.1m壁装 |  | 套 | 2
14 | 030412004003 | 装饰灯 |  | 1、名称：双面A类LED多信息复合标志灯 2、型号：A-BLJC-1OEⅡ1W-A401L,≤1W,DC36V,自带电源型 3、安装形式：吊杆门框上0.1m安装 |  | 套 | 4
15 | 030412004004 | 装饰灯 |  | 1、名称：A类LED消防应急标志灯 2、型号：A-BLJC-1OEⅡ1W-A401R,≤1W,DC36V,自带电源型 3、安装形式：吊杆门框上0.1m安装 |  | 套 | 10
本页小计
【新点2013清单造价江苏版 V10.3.6】
分部分项工程和单价措施项目清单与计价表
工程名称：丹剧团新址改造工程-综合楼水电 |  |  |  |  | 标段： |  |  |  |  | 第3页 共4页
序号 | 项目编码 | 项目名称 |  | 项目特征描述 |  | 计量 单位 | 工程量 | 金额（元）
[8 empty] | 综合单价 | 合价 |  | 其中
暂估价
16 | 030412004005 | 装饰灯 |  | 1、名称：A类LED消防应急楼层标志灯 2、型号：A-BLJC-1OEⅡ1W-A401F,≤1W,DC36V,自带电源型 3、安装形式：吊杆门框上0.1m安装 |  | 套 | 4
17 | 030412004006 | 装饰灯 |  | 1、名称：A类LED消防应急照明灯 2、型号：A-ZFJC-E6(10)W-A600B,6(其中仅楼梯间10)W，DC36V,自带电源型 3、安装形式：6W距地2.5m壁装，楼梯间10W距地3m壁装 |  | 套 | 17
18 | 030412005001 | 荧光灯 |  | 1、名称：原双管荧光灯拆除更换 2、规格：2*40W 3、安装形式：嵌入式 |  | 套 | 40
19 | 030904008001 | 模块（模块箱） |  | 1、名称：电气火灾监控模块 |  | 个 | 2
20 | 030904008002 | 模块（模块箱） |  | 1、名称：能耗监测模块 |  | 个 | 2
21 | 030502010001 | 配线架 |  | 1、名称：24端口配线架 |  | 个(块) | 3
22 | 030502010002 | 配线架 |  | 1、名称：24端口理线架 |  | 个(块) | 3
23 | 030502001002 | 机柜PDU |  | 1、名称：电源分配器 |  | 台 | 3
24 | 030501012001 | 交换机 |  | 1、名称：24端口网络交换机 |  | 台(套) | 1
25 | 030502014001 | 光纤连接 |  | 1、名称：光纤连接盘 |  | 芯(端口) | 2
26 | 030409008001 | 等电位端子箱、测试板 |  | 1、名称：局部等电位联结箱 LEB |  | 台(块) | 6
分部小计
0310 给排水、采暖、燃气工程
27 | 031004014001 | 给、排水附（配）件 |  | 1、材质：不锈钢 2、型号、规格：DN50地漏 |  | 个(组) | 16
28 | 031004006001 | 大便器 |  | 1、材质：白瓷 2、规格、类型：连体水箱坐便器 3、附件名称、数量：含配件 |  | 组 | 8
本页小计
【新点2013清单造价江苏版 V10.3.6】
分部分项工程和单价措施项目清单与计价表
工程名称：丹剧团新址改造工程-综合楼水电 |  |  |  |  | 标段： |  |  |  |  | 第4页 共4页
序号 | 项目编码 | 项目名称 |  | 项目特征描述 |  | 计量 单位 | 工程量 | 金额（元）
[8 empty] | 综合单价 | 合价 |  | 其中
暂估价
29 | 031004007001 | 小便器 |  | 1、材质：白瓷 2、规格、类型：自闭式冲洗阀小便器 3、附件名称、数量：含配件 |  | 组 | 5
30 | 031004010001 | 淋浴器 |  | 1、材质、规格：淋浴器 2、附件名称、数量：含配件 |  | 套 | 12
31 | 031006012001 | 热水器、开水炉 |  | 1、名称：300L储热式电热水器，额定功率5KW |  | 台 | 2
分部小计
分部分项合计
1 | 031301017001 | 脚手架搭拆 |  |  |  | 项 | 1
单价措施合计
本页小计
合 计
【新点2013清单造价江苏版 V10.3.6】

## 8.2 表-11 总价措施项目清单与计价表
总价措施项目清单与计价表
工程名称：丹剧团新址改造工程-综合楼水电 | [5 empty] | 标段： |  |  |  |  | 第1页 共2页
序号 | 项目编码 | 项目名称 |  | 计算基础 | 费率（%） |  | 金额（元） |  | 调整 费率（%） | 调整后 金额（元） |  | 备注
1 | 031302001001 | 安全文明施工费
1.1 |  | 基本费 |  | 分部分项合计+单价措施项目合计-除税工程设备费 | 1.500
1.2 |  | 增加费 |  | 分部分项合计+单价措施项目合计-除税工程设备费
1.3 |  | 扬尘污染防治增加费 |  | 分部分项合计+单价措施项目合计-除税工程设备费 | 0.210
2 | 031302002001 | 夜间施工增加 |  | 分部分项合计+单价措施项目合计-除税工程设备费
3 | 031302003001 | 非夜间施工增加 |  | 分部分项合计+单价措施项目合计-除税工程设备费
4 | 031302004001 | 二次搬运 |  | 分部分项合计+单价措施项目合计-除税工程设备费
5 | 031302005001 | 冬雨季施工增加 |  | 分部分项合计+单价措施项目合计-除税工程设备费
6 | 031302006001 | 已完工程及设备保护 |  | 分部分项合计+单价措施项目合计-除税工程设备费
7 | 031302008001 | 临时设施 |  | 分部分项合计+单价措施项目合计-除税工程设备费
8 | 031302009001 | 赶工措施 |  | 分部分项合计+单价措施项目合计-除税工程设备费
【新点2013清单造价江苏版 V10.3.6】
编制人（造价人员）： | [7 empty] | 复核人（造价工程师）：
总价措施项目清单与计价表
工程名称：丹剧团新址改造工程-综合楼水电 | [5 empty] | 标段： |  |  |  |  | 第2页 共2页
序号 | 项目编码 | 项目名称 |  | 计算基础 | 费率（%） |  | 金额（元） |  | 调整 费率（%） | 调整后 金额（元） |  | 备注
9 | 031302010001 | 工程按质论价 |  | 分部分项合计+单价措施项目合计-除税工程设备费
10 | 031302011001 | 住宅分户验收 |  | 分部分项合计+单价措施项目合计-除税工程设备费 | [7 empty] | 在计取住宅分户验收时，大型土石方工程、桩基工程和地下室部分不计入计费基础
11 | 031302012001 | 建筑工人实名制费用 |  | 分部分项合计+单价措施项目合计-除税工程设备费 | [7 empty] | 建筑工人实名制设备由建筑工人工资专用账户开户银行提供的，建筑工人实名制费用按表中费率乘以0.5系数计取
12 | 031302090001 | 地上、地下设施、建筑物的临时保护设施 |  | 分部分项合计+单价措施项目合计-除税工程设备费
13 | 031302091001 | 特殊条件下施工增加费 |  | 分部分项合计+单价措施项目合计-除税工程设备费
14 | 031302015001 | 智慧工地费用 |  | 分部分项合计+单价措施项目合计-除税工程设备费 | [7 empty] | 现场安全隐患排查、人员信息动态管理、扬尘管控视频监控、高处作业防护预警、危大工程监测预警和集成平台等设备、软件和管理费用。
【新点2013清单造价江苏版 V10.3.6】
编制人（造价人员）： | [7 empty] | 复核人（造价工程师）：

## 8.3 表-12 其他项目清单与计价汇总表
其他项目清单与计价汇总表
工程名称：丹剧团新址改造工程-综合楼水电 |  |  |  | 标段： |  |  | 第1页 共1页
序号 | 项目名称 |  | 金额(元) |  | 结算金额(元) | 备注
1 | 暂列金额
2 | 暂估价
2.1 | 材料暂估价
2.2 | 专业工程暂估价
3 | 计日工
4 | 总承包服务费
合 计
【新点2013清单造价江苏版 V10.3.6】

## 8.4 表-12-1 暂列金额明细表
暂列金额明细表
工程名称：丹剧团新址改造工程-综合楼水电 |  |  |  | 标段： |  | 第1页 共1页
序号 | 项目名称 |  | 计量单位 |  | 暂定金额(元) | 备注
合 计
【新点2013清单造价江苏版 V10.3.6】

## 8.5 表-13 规费、税金项目计价表
规费、税金项目计价表
工程名称：丹剧团新址改造工程-综合楼水电 |  |  |  | 标段： |  |  |  | 第1页 共1页
序号 | 项目名称 |  | 计算基础 |  | 计算基数(元) |  | 计算费率(％) |  | 金额(元)
1 | 规费 |  | 环境保护税+社会保险费+住房公积金 |  |  |  | 100.000
1.1 | 社会保险费 |  | 分部分项工程费+措施项目费+其他项目费-除税工程设备费 |  |  |  | 2.400
1.2 | 住房公积金 |  | 分部分项工程费+措施项目费+其他项目费-除税工程设备费 |  |  |  | 0.420
1.3 | 环境保护税 |  | 分部分项工程费+措施项目费+其他项目费-除税工程设备费
2 | 税金 |  | 分部分项工程费+措施项目费+其他项目费+规费-除税甲供材料和甲供设备费/1.01 |  |  |  | 9.000
合 计
【新点2013清单造价江苏版 V10.3.6】
编制人（造价人员）： | [5 empty] | 复核人（造价工程师）：