## 采购清单
江苏省锡山高级中学实验学校新城分校体育器材采购项目-采购清单
序号 | 名称 | 规格、尺寸及技术参数 | 数量 | 单位 | 所属行业 | 参考图片
1 | 装拆式篮球架 | 1.篮球架 （1）伸臂长1.8m，篮圈上沿离地面3.05m，篮架底座尺寸：2m×1m，适合场地总场地34.1米。 （2）球架立柱采用优质大圆角方管，尺寸≥150mm×150mm×4mm，圆角R40mm， （3）篮架伸臂采用厚度≥3mm优质铁板一次冲压成型，伸臂上拉杆固定孔均需采用冲压成型后焊接，内置非标螺母， （4）篮架立柱法兰、伸臂头部组件和伸臂底板均采用优质钢件，且立柱底部配备防护装饰罩。 （5）篮架上拉杆采用Φ48mm×2mm圆管在弯管机上一次成型与篮板耳片连接，下拉杆采用50mm×40mm×3mm优质方管在弯管机上一次而成，避免了电焊及焊渣易引起生锈的隐患。通过调节上拉杆，可调节篮板的平面度和垂直度，通过调节下拉杆，可调节篮圈与地面的平行度。 （6）球架底座轮廓采用厚度≥3mm钢板冲压成型一次拼焊成型，单只球架可放置配重物不少于510kg。 2.篮板 规格：1800mm×1050mm，篮板配用国际通用厚度≥12mm的高强度安全玻璃篮板，配用国际通用的高强度安全玻璃篮板，具有透明度高、耐候性好、抗老化、耐腐蚀、不易模糊等特点，篮板下沿及侧面需覆盖有保护条。 3.篮圈 篮圈采用φ19mm实心圆钢一次冲压成型，圈下焊有冲压成型的圆弧形网钩，十二段均匀分布留适当间隙，配篮网。篮圈需抗弯性能好，水平固定在篮板上，与篮架连接的钢板和篮圈盖板均采用优质钢板一次冲压成型 4.紧固件：篮架所有紧固件均采用热镀锌处理，可保证常年不生锈。 5.表面处理 喷涂工件的表面处理需经两个阶段，前处理阶段使工件获得质量优良的介质层，增加防锈涂膜与金属基体的结合力。表面处理阶段是将粉末通过高压静电作用均匀涂敷在被涂物体上的过程。整体具有耐酸碱、耐湿热、抗老化等优点，能适合潮湿和酸雨环境，且前处理过程以及产品涂料配方均不含有毒元素，避免损害使用者的健康。 | 7 | 副 | 工业 (制造业)
2 | 海燕装拆式篮球架 | 1.篮球架 （1）篮球架伸臂长1.8m，篮圈上沿离地面3.05m，篮架底座尺寸：2m×1m （2）架立柱采用优质大圆角方管，尺寸≥150mm×150mm×4mm，圆角R40mm， （3）篮架伸臂采用厚度≥3mm优质铁板一次冲压成型，伸臂上拉杆固定孔均采用冲压成型后焊接，内置非标螺母 （4）篮架立柱法兰、伸臂头部组件和伸臂底板均采用优质钢件，且立柱底部配备防护装饰罩。 （5）篮架上拉杆采用Φ48mm×2mm圆管在弯管机上一次成型，下拉杆采用50mm×40mm×3mm优质方管在弯管机上一次而成，避免了电焊及焊渣易引起生锈的隐患。通过调节上拉杆，可调节篮板的平面度和垂直度，通过调节下拉杆，可调节篮圈与地面的平行度。 （6）球架底座轮廓采用厚度≥3mm钢板冲压成型一次拼焊成型，单只球架可放置配重物不少于220kg。 2.篮板 规格：1800mm×1050mm，篮板配用国际通用的高强度安全玻璃篮板，具有透明度高、耐候性好、抗老化、耐腐蚀、不易模糊等特点，篮板下沿及侧面需覆盖有保护条。 3.篮圈 篮圈采用φ17mm实心圆钢一次冲压成型，圈下焊有冲压成型的圆弧形网钩，十二段均匀分布留适当间隙，配篮网。篮圈需抗弯性能好，水平固定在篮板上，与篮架连接的钢板和篮圈盖板均采用优质钢板一次冲压成型。 4.紧固件：篮架所有紧固件均采用热镀锌处理，可保证常年不生锈。 | 3 | 副 | 工业 (制造业)
3 | 移动式单臂篮球架保护套 | 1.篮架前立柱、底座前部配有专用护套，能有效地保护运动员免受撞击； 2.底座下部设有防震垫，能有效地保证使用时的安全性及美观性。 | 12 | 对 | 工业 (制造业)
4 | 定制装拆式篮球架 | 1.篮球架 （1）伸臂长1.8m，篮圈上沿离地面3.05m，篮架底座尺寸：1.8m×1m （2）球架立柱采用优质大圆角方管，尺寸≥150mm×150mm×4mm，圆角R40mm， （3）篮架伸臂采用厚度≥3mm优质铁板一次冲压成型，伸臂上拉杆固定孔均需采用冲压成型后焊接，内置非标螺母， （4）篮架立柱法兰、伸臂头部组件和伸臂底板均采用优质钢件，且立柱底部配备防护装饰罩。 （5）篮架上拉杆采用Φ48mm×2mm圆管在弯管机上一次成型与篮板耳片连接，下拉杆采用50mm×40mm×3mm优质方管在弯管机上一次而成，避免了电焊及焊渣易引起生锈的隐患。通过调节上拉杆，可调节篮板的平面度和垂直度，通过调节下拉杆，可调节篮圈与地面的平行度。 （6）球架底座轮廓采用厚度≥3mm钢板冲压成型一次拼焊成型，单只球架可放置配重物不少于510kg。 2.篮板 规格：1800mm×1050mm，篮板配用国际通用的高强度安全玻璃篮板，配用国际通用的高强度安全玻璃篮板，具有透明度高、耐候性好、抗老化、耐腐蚀、不易模糊等特点，篮板下沿及侧面需覆盖有EVA材质保护条。 3.篮圈 篮圈采用φ19mm实心圆钢一次冲压成型，圈下焊有冲压成型的圆弧形网钩，十二段均匀分布留适当间隙，配篮网。篮圈需抗弯性能好，水平固定在篮板上，与篮架连接的钢板和篮圈盖板均采用优质钢板一次冲压成型 4.紧固件：篮架所有紧固件均采用热镀锌处理，可保证常年不生锈。 | 2 | 对 | 工业 (制造业)
5 | 可收纳羽毛球地垫 | 1.规格：四卷地胶合成一片场地，每卷长15m，宽1.8m，接缝处采用活动式拉扣粘贴或焊接；每片为15m×7.2m，总108m2，产品总厚度≥4.5mm，耐磨层厚度≥1.2mm。 2.反弹率≥90% 3.邵氏硬度（邵A）≥80 4.表面处理：维护简易，降低摔倒时擦伤的风险 5.接地面：地胶底部移动专用底纹，有效保证打球时地胶不易移动。 6.100%纯PVC耐磨层：经久耐用， 7.玻璃纤维网格+密闭泡沫背层：振动吸收和移动自如的最佳组合； 8.为保证产品在夏冬季热冷条件下产品稳定不粉化、不破损，产品经过冷、干燥箱及其他循环测试不小于1500h后，灰卡等级一直保持≥5级。试验后试样无粉化，无破损、起皮和分层现象 | 3 | 张 | 工业 (制造业)
6 | 羽毛球地胶收卷器 | 1.规格：长度：≥720cm，外径：16cm 2.材质：管体需采用PPR材料，性能坚韧，耐高温防冻裂并且耐磨损耐腐蚀，抗冲击性能优异； 3.接口处：接头特别添加卡扣式连接组装，可以将两根管材插接在一起，使得拆装灵活便捷，且易于储藏携带。 3.辅助收卷设计： （1）管材与帆布用魔术贴粘扣连接，两到三人即可轻松完成收卷，收卷高效、整齐、地胶无伤损 （2）管材与帆布的连接拆卸非常方便，易于清洁与保养。 | 3 | 套 | 工业 (制造业)
7 | 电动液压篮球架 | （一）篮球架 1.技术规格 （1）篮架伸臂为2.25m，篮圈上沿离地面3.05m，篮架适用场地34.7m。 （2）底座尺寸：长×宽×前高×后高=1950mm×1100mm×670mm×400mm。 2.材质 （1）篮球架底座采用厚度≥6mm的铁板在专用折边机上折边拼焊而成， （2）底座前立柱支撑架采用12#槽钢制作，后立柱和油缸支撑架分别采用14#和20#槽钢制作， （3）篮架立柱主要采用200mm×70mm×3mm方管、120mm×70mm×3mm方管和70mm×70mm×3mm拼焊而成，篮架伸臂采用140mm×140mm×4mm方管、140mm×70mm×3mm方管和70mm×50mm方管拼焊而成，焊缝表面均匀光滑， （4）篮架立柱转动部位和伸臂头部连接件均采用优质精密铸钢件制作，性能安全可靠， （5）篮架上拉杆采用优质圆管在弯管机上一次成型，避免了电焊及焊渣易引起生锈的隐患，下拉杆采用精拉管拼焊而成， 3.功能： （1）电器控制系统：需采用微电脑控制器，所有的电子元件集成在一块控制板上，操作面板采用触摸键，使控制系统美观又实用，控制性能更加稳定 （2）液压控制系统：配备先进的液压控制系统，篮球架升起及走轮伸出全部由微电脑进行控制，并能保证在篮球架升起走轮伸出到位后自动切断电源，以保证篮球架保持清洁干净，油箱采用全封闭型。 （3）机械保险装置：采用了机械保险装置，在篮球架升到标准高度后，需将机械保险装置锁紧，使得篮球架在使用过程中更加安全稳定。 （4）走轮行走升降系统：篮架主体升降采用四连杆机构，使用时电机接通220V、50HZ单向电源即可启动，带动油泵，经电器控制系统进行“功能”转换，油缸随即产生伸缩运动，从而使球架立柱升降和底座走轮起落，篮球架走轮采用定做100mm宽的实芯铸铁轮，走轮表面带有防压橡胶，以保证在任何场地上行走，不会伤害到地面。 （二）篮板 规格：1800mm×1050mm，篮板配用国际通用的厚度≥13mm高强度安全双层夹胶玻璃篮板，透明度高、耐候性好、抗老化、耐腐蚀、不易模糊等特点，篮板下沿侧面覆盖有包扎物，能保护运动员扣篮时不受伤害。 （三）篮圈 篮圈采用φ19mm实心圆钢制作，篮圈抗弯性能好，在篮圈最远点的圈顶上施加静载荷未到105kg时，篮圈无转动，当静载荷≥105kg时，篮圈向下转动，角度不超过30度，能有效解决投篮时篮圈的稳定性和运动员扣篮时的安全性问题。 （四）防护措施 篮架前立柱、底座、伸臂配备有专用护套，能有效保护使用者免受撞击，篮架底座下部设有防震垫，后部装有特制专用配重，单只配重≥400kg，能保证在篮圈根部施加2700N的载荷时，篮球架不倾翻。前立柱与伸臂间装有专用保险机构。 （五）喷涂工件表面处理 （1）前处理阶段使工件获得介质层，增加防锈涂膜与金属基体结合力； （2）表面处理阶段将粉末通过高压静电作用均匀涂敷在被涂物体上的过程； | 1 | 对 | 工业 (制造业)
8 | 计时，二十四秒显示器 | 1.主功能 （1）显示比赛时间，显示器可实现0～99分59秒任意预置倒计时，能任意暂停、复位，计时钟精确到0.1秒，时间终了时能发出长达3秒钟红色灯光信号及蜂鸣声音。 （2）显示器进攻时间，可任意预制时间0～99秒，采用倒计时方式，能任意暂停、复位。计时完毕，也能发出灯光信号及蜂鸣声。 （3）比赛时间启动可选择“时间/24秒同时启动”键比赛时间同步开始倒计时“时间启动运行（24秒不运行）”键比赛时间与进攻时间不同步，进攻时间可单独启动。进攻时间显示小于5秒时自动进位，进攻时间能精确0.1秒。比赛时间小于1分钟时能显示精度为1/10秒的比赛时间。 （4）系统设有10分钟、5分钟、2分钟、1分钟计时快捷键，14秒进攻时间快捷键。 （5）二十四秒显示器提供2个串行口，使比赛时间和进攻时间能与计算机和电视转播同步。 2.技术指标 （1）显示器尺寸：≥60cm×50cm×6cm （2）发光管：贴片黄色、红色发光管 （3）电压：220Ｖ～240V 50Hz～60Hz （4）功率：200W | 1 | 对 | 工业 (制造业)
9 | 篮球赛记录员讯响器 | 1.控制电缆长：≥5m 2.电源线长：≥1.7m 3.讯响器尺寸：≥φ125mm×170mm 4.电源：交流220V 50Hz 5.功率：≥50W | 1 | 套 | 工业 (制造业)
10 | 篮球发球权显示器 | 1.电缆线长：≥1.5m 2.电源线长：≥1.5m 3.控制器尺寸：≥174mm×134mm×50mm 4.显示器尺寸：≥340mm×160mm×40mm 5.电源：交流220V 50Hz 6.功率：≥50W 7.包括：发球权显示器(1只/套)、控制器(1只/套)、说明书、合格证、保修卡各一份 | 1 | 套 | 工业 (制造业)
11 | 中式黑八台球桌 | 1.台泥：需采用双面加厚台泥 2.胶条：美式胶边 3.球：57.5美式大号球 4.球杆：小头杆2根，短架杆1支 5.三角框：仿象牙三角框 6.球杆架：壁挂木质球杆架1个 7.石板：需采用大理石台面 8.材质：高密度防潮退、实木库边 8.其他附件：巧克粉12粒、铜十字1个、枪头若干 | 1 | 张 | 工业 (制造业)
12 | 简易配重拆卸式排球柱 | 1. 排球柱由内外立柱，紧线机构和底座组成。 2. 排球柱外立柱选用Φ76mm×5mm的优质无缝管，内立柱选用Φ65mm×4mm光亮管，外立柱内置一对互成90度的斜齿轮，配合螺纹的螺杆升降机构，可通过摇动升降手柄，使内立柱上下移动，实现网高调节高度：1800mm~2430mm。 3. 外立柱中，一立柱外侧置有网钩，绳系在网钩上，另一立柱上外侧置有紧线锁紧机构，此机构是采用蜗轮蜗杆传动原理，具有结构紧凑，承载能力大，工作平稳，可以自锁（起到安全保护作用）等优点。通过调节锁紧手柄，可调节钢丝绳的松紧，确保钢丝绳牢固拉紧，并实现网的高度要求。 4.排球柱外立柱底部设有特制缓冲垫，与底座柱套相配时起缓冲作用，能有效延长底座柱套及立柱的使用寿命。 5.排球柱底座配有专用配重块，单只配重256kg，排球柱底座设有移动车固定支点，拆装移动方便。 6.喷涂工件的表面处理需经两个阶段，前处理阶段使工件获得质量优良的介质层，增加防锈涂膜与金属基体的结合力。表面处理阶段是将粉末通过高压静电作用均匀涂敷在被涂物体上的过程。整体具有耐酸碱、耐湿热、抗老化等优点，能适合潮湿和酸雨环境，且前处理过程以及产品涂料配方均不含有毒元素，避免损害使用者的健康。 7.排球柱配有移动车，以便移动。 | 3 | 套 | 工业 (制造业)
13 | 简易配重排球柱 | 铁质底座，方便移动简易排球柱 | 2 | 套 | 工业 (制造业)
14 | 足球门(11人制) | 1.球门内径基本尺寸：长×高=7320mm×2440mm，深度≥2650mm。 2.足球门由立杆、横梁、两侧撑杆、两侧横杆和后侧横杆组成。 3.球门立杆和横梁均采用≥φ120mm钢管材制成，上设网钩，置网方便，球网系线柱两侧撑杆采用不小于φ48mm×2.75mm的钢管制成，两侧横杆和后侧横杆均采用不小于100mm×40mm×3mm方管制作。 4.横梁和立杆上没有可能危害到运动员安全的连接物件露在外面。球门组装完成后，立杆与地面垂直，横梁与立杆的夹角为90°，连接件周边处理圆滑，无棱角。 5.球门两侧撑杆采用钢丝绳连接紧固，既可增强球门整体稳定性，又可起到撑网的作用。 6.为保证球门的整体稳定性，在球门后侧横杆位置配置了球门固定压板，保证球门的位置不因运动员的冲撞而移动位置。 7.球门整体可装拆，便于运输和安装。 | 1 | 对 | 工业 (制造业)
15 | 折叠式乒乓球桌 | 1.规格尺寸：2470mm×1525mm×760mm 2.弹性：230-260mm 3.弹性均匀度：≤15mm 4.球台稳定性：≤14 5.平面度：≤5mm | 4 | 张 | 工业 (制造业)
16 | 秒表 | 1.防水50米，足球秒表暂停时间与功能，10个间隔定时器 2.三反模式，12个传呼机报警声 3.电池寿命长5年 4.全自动日历，12/24小时计时 6.功能: （1）1/1000秒的秒表计测单位 （2）计测容量：总测时间显示：9:59’59.999” （3）往返程时间显示：59’59.999” （4）分段时间显示：9:59‘59.999” （5）测量模式：总时间、往返程时间、分段时间、1至100名位置 （6）100个记忆×12组保存，合计200个记忆。 | 20 | 块 | 工业 (制造业)
17 | 乒乓球比赛翻分器 | 盒式记分牌 1.翻分牌为台式，主要由翻分牌框架和翻分牌组成。 2.翻分牌框架采用塑料件制成。 3.翻分牌记分牌采用深蓝色PVC板制作，共2组，每组共52张，号码0-50，为白色。 4.翻分牌局分牌为深蓝色PVC板，共2组，每组9张，号码0-7号，为白色。 | 10 | 个 | 工业 (制造业)
18 | 药球 | 2公斤、4公斤各5个 | 10 | 个 | 工业 (制造业)
19 | 便携羽毛球网架 | 加重底座，八字支撑，稳固不易倒。 | 10 | 个 | 工业 (制造业)
20 | 乒乓球挡板 | 1.材质:弹力布 2.规格:约1400mm×750mm 3.装箱重量:约30KG 4.新型高强度轻质框架+弹力布挡板，更好平整度和直线度。组装式轻型挡板。框架可分拆，运输体积、存储体积大幅降低。 | 30 | 个 | 工业 (制造业)
21 | 轻质画线灰勺 | 铝合金材质，加成木柄 | 2 | 个 | 工业 (制造业)
22 | 足球边裁旗 | 1.材质:牛津布，管材：泡棉 2.重量:约200克/副 3.包装:2只装+布套包 4.说明:两色布料拼接荧光款 | 4 | 面 | 工业 (制造业) | #NAME?
23 | 终点铜钟 | 1.基本尺寸：≥555mm×1550mm。 2.主要由底座、立杆、翻分牌和铜钟组成； 3.底座采用≥60mm×40mm×2mm，50mm×50mm×2mm方管焊接而成，底座底部设有走轮，移动方便。 4.立杆采用≥Φ60mm×30mm×1.5mm椭圆管制作，翻分牌采用手推式PVC板翻分盒制作。 | 1 | 套 | 工业 (制造业)
24 | 电动充气泵 | 1.手提式充气泵， 2.排气压力0.8Mpa，容积流量0.1M3/min， 3.储气罐容积30L， 4.功率550W，电源220V/50Hz，电流7.5A， 5.带滚轮移动方便，配吹枪，气管，气针。 | 1 | 台 | 工业 (制造业)
25 | 教师用口哨 | 海豚音裁判专用口哨 | 20 | 个 | 工业 (制造业)
26 | 四合一PU跳箱 | 1.内胆:EPE材质 2.外皮:加厚防水PVC刀刮布； 3.四节不同高度为一套。 | 1 | 套 | 工业 (制造业)
27 | 足球训练栏 | 1.材质：需采用优质ABS，结实牢固，弧形结构久用不容易坏， 2.规格：40cm、50cm、60cm 3种不同高度各8个 | 24 | 个 | 工业 (制造业)
28 | 同心鼓 | 1.鼓面材质:头层牛皮 2.鼓身材质:实木鼓身 3.产品配件:红绳/彩绳、打气筒 4.气球、鼓包 | 4 | 个 | 工业 (制造业)
29 | 乒乓球发球机 | 1.出球旋转：8种 2.出球落点：定点至全台多点可调组合球 3.出球速度：4-35公尺/秒 4.出球频率：30-90次/分钟 5.出球弧度：40度可调 6.总重量：21KG 7.净重：13KG 8.机身体积：520mm×370mm×1050mm 9.电源：100-240V | 1 | 台 | 工业 (制造业)
30 | 拳击沙袋 | 1.整体高度:≥175cm 2.上身沙袋:高≥150cm;直径34cm | 2 | 个 | 工业 (制造业)
31 | 电动跑步机 | 1.持续马力：AC 3.0HP（交流电机） 2.速度范围：0.8-20km/h 3.扬升范围：-3%至15% 4.滚筒直径：≥Φ100mm 5.跑带厚度：≥T2.2mm 6.跑板厚度：≥25mm 7.立柱管：≥200mm×70mm×T2.5mm特质椭圆管，跑台边管规格：≥120mm×40mm×T2.0mm 8.跑台尺寸：≥580mm×1570mm 9.心率测试：手握心率测试，蓝牙：有（蓝牙音箱），自带USB接口充电1A及Ipad架 10.显示屏：4组白色LED屏幕， 分辨率：16×40LED矩阵 11.最大承重：≥180KG 12.产品尺寸：≥2190mm×970mm×1600mm 13.预制程序：登山、燃脂、心肺、间歇；并设有坡度速度快捷加减； 14.坡度快捷键：3、6、9、12； 15.速度快捷键：3、6、9、12； 16.显示内容：心率、卡路里、速度、距离、时间、坡度、攀爬距离； 17.快捷按键：启动、停止、暂停、速度加减、放松键。 | 2 | 台 | 工业 (制造业)
32 | 椭圆机 | 1.电压：12V 2.步幅：2时 3.惯性轮：内磁;5KG 4.轨道：双轨道 5.阻力微调：电动调节24段 6.坡度调节：手动三段调节(0%-15%) 7.整机尺寸：1721mm×724mm×1637mm 8.最大承重：150KG 9.整机重量：净重≤86KG，毛重≤105KG 10.脉搏：手握心率(选配:无线心率) 11.显示功能：(5寸LCD屏)时间、速度、距离、心率 卡路里、蓝牙APP | 2 | 台 | 工业 (制造业)
33 | 无动力跑步机 | 1.外观尺寸：≥1830mm×1670mm×900mm 2.显示器:≥3.5寸LED 3.跑台有效面积：≥1640mm×495mm 4.程序模式:≥3种目标模式(时间、距离、卡路里) 5.显示参数:时间、距离、卡路里、速度 6.最大使用者重量:≥200KG 7.净重/毛重:≥135KG/175KG | 2 | 台 | 工业 (制造业)
34 | 动感单车 | 1.尺寸：1200mm×620mm×1240mm 2.器械净重：≤57KGg 3.传动方式：链条传动 4.阻力方式：耐磨毛毡式刹车系统 5.最大承重：150KG 6.阻力调节：无极变速阻力调节 7.轴承：加重型轴承 8.调节管：优质铝合金 9.车把：表面PVC浸塑 | 2 | 辆 | 工业 (制造业)
35 | 坐式胸肌推举训练器 | 1.外形尺寸：≥1477mm×1279mm×1822mm 2.锻炼部位：胸大肌、三角肌前束、三头肌 3.主框架：Q235A及以上材质； 规格：龙门架平椭≥150mm×50mm×T2.0mm，副架平椭≥120mm×50mm×T2.0mm 4.导杆：实心、镀铬；规格：≥Φ19mm×1250mm 5.滑轮：尼龙+玻璃纤维；规格：Φ117mm 6.防护罩：龙门架两侧防护；材质：铁皮+亚克力板，亚克力板单面磨砂半透明，厚度≥3mm 7.配重铁：材质：铸铁 8.最大配重：≥107KG 9.最小配重：≥5KG | 1 | 台 | 工业 (制造业)
36 | 踢腿训练器 | 1.外形尺寸：≥1395mm×1165mm×1545mm 2.锻炼部位：股四头肌 3.主框架：Q235A及以上材质； 规格：龙门架平椭≥150mm×50mm×T2.0mm，副架平椭≥120mm×50mm×T2.0mm。 4.导杆：实心、镀铬；规格：≥Φ19mm×1250mm 5.滑轮：尼龙+玻璃纤维；规格：≥Φ117mm 6.防护罩：龙门架两侧防护；材质：铁皮+亚克力板，亚克力板单面磨砂半透明，厚度≥3mm 7.配重铁：材质：铸铁 8.最大配重：≥100KG 9.最小配重：≥5KG | 1 | 台 | 工业 (制造业)
37 | 高低拉训练器 | 1.外形尺寸：≥1530mm×915mm×2250mm 2.锻炼部位：背阔肌、斜方肌、肱二头肌 3.主框架：Q235A及以上材质；规格：120mm×50mm×T2.0mm， 4.躺垫和头垫：材质：胶合板+再生棉+仿皮（PVC）； 5.勾脚套：仿皮（PVC）+PU发泡； 6.握套：PVC, 7.把手管堵头材质：铝合金 8.配重重量：≥110KG | 1 | 台 | 工业 (制造业)
38 | 大飞鸟 训练器 | 1.外形尺寸:≥ 925mm×3775mm×2290mm 2.锻炼部位: 胸大肌、三角肌、肱二头肌、肱三头肌、背阔肌等 3.主框架：Q235A及以上材质； 规格：龙门架平椭≥150mm×50mm×T2.0mm，副架平椭≥120mm×50mm×T2.0mm。 4.导杆:实心、镀铬；规格≧：≥Φ19mm×1250mm 5.滑轮:尼龙+玻璃纤维；规格≧：≥Φ117mm 6.防护罩:龙门架两侧防护；材质：铁皮+亚克力板，亚克力板单面磨砂半透明，厚度≥3mm 7.配重铁:材质：铸铁 8.最大配重：≥93KG 9.最小配重：≥5KG | 1 | 台 | 工业 (制造业)
39 | 史密斯机 | 1.外形尺寸：2185mm×1535mm×2485mm； 2.锻炼部位：股四头肌、股二头肌、肱三头肌 3.主框架：材质：Q235A；规格：主弯管平椭120mm×50mm×T2.0mm，立管Φ114mm×T2.5mm 4.最大训练载荷：150KG 5.配重支撑杆：Φ50mm 镀铬 6.机台净重：165KG 7.最大配重：360KG | 1 | 台 | 工业 (制造业)
40 | 深蹲练习架 | 1.外形尺寸：≥1740mm×1677mm×1894mm 2.锻炼部位：腿部肌肉 3.主框架：Q235A及以上材质；规格：主架平椭≥120mm×40mm×T2.0mm 4.配重支撑杆：有 5.挂杆：镀铬材质；规格：≥Φ38mm×100mm 6.毛重：≥100KG | 1 | 台 | 工业 (制造业)
41 | 平卧举重床 | 1.外形尺寸：≥1700mm×1580mm×1185mm 2.锻炼部位：胸大肌，三角肌前束，肱三头肌 3.主框架：Q235A及以上材质； 规格：躺垫架平椭≥120mm×40mm×T2.0mm，两侧支架平椭≥120mm×40mm×T2.0mm。 4.最大训练载荷：≥150KG 5.配重支撑杆：≥Φ50mm×195mm，镀铬 6.座垫：材质采用胶合板+EVA+仿皮； 7.机台净重：≥60KG | 1 | 台 | 工业 (制造业)
42 | 多重可调节练习椅 | 1.外形尺寸：≥1362mm×620mm×440mm 2.锻炼部位：组合及辅助训练 3.主框架：Q235A及以上材质；规格：平椭≥80mm×40mm×T2.0mm 4.使用者最大重量：≥100KG 5.转轴：需使用45#圆钢；规格：≥Φ16mm 6.座垫：材质采用胶合板+EVA+仿皮 7.机台净重：≥30KG | 1 | 台 | 工业 (制造业)
43 | 二头肌练习椅 | 1.外形尺寸：≥1025mm×810mm×900mm 2.锻炼部位：肱二头肌 3.主框架：Q235A及以上材质； 规格：主弯管平椭≥120mm×40mm×T2.0mm，支撑管≥80mm×40mm×T2.0mm。 4.座垫：材质：胶合板+EVA+仿皮； 5.机台净重：≥51KG | 1 | 台 | 工业 (制造业)
44 | 腹肌练习椅 | 1.外形尺寸：≥1820mm×700mm×990mm 2.锻炼部位：腹直肌、腹外斜肌 3.主框架：Q235A及以上材质； 规格：动架主管平椭≥120mm×40mm×T2.0mm，底架管平椭≥120mm×40mm×T2.0mm。 4.使用者最大重量：≥150KG 5.最大训练载荷：≥150KG 6.机台净重：≥39KG | 1 | 台 | 工业 (制造业)
45 | 杠铃架 | 1.外形尺寸：≥905mm×925mm×1388mm 2.主框架：Q235A及以上材质； 规格：主架平椭120mm×40mm×T2.0mm，连接杆平椭40mm×80mm×T2.0mm 3.挂杆：实心、镀铬；规格：Φ25mm×100mm 4.贴地盘：橡胶，规格：175mm×120mm×23.5mm 5.管塞：材质：塑料；颜色：黑色 6.整机颜色：黑色银砂纹 7.毛重：70KG | 1 | 台 | 工业 (制造业)
46 | 哑铃架 | 1.外形尺寸≧：≥2365mm×680mm×885mm 2.功能：放置哑铃（10副） 3.主框架：Q235A及以上材质； 规格：主弯管平椭≥120mm×40mm×T2.0mm，加强管平椭≥120mm×40mm×T2.0mm。 4.机台净重：≥63KG 5.贴地盘：橡胶材质，规格：≥175mm×120mm×23.5mm | 1 | 台 | 工业 (制造业)
47 | 哑铃 | 2.5-25KG（间隔2.5KG递增），一体包胶哑铃 | 1 | 套 | 工业 (制造业)
48 | 杠铃片 | 2.5KG×4/5KG×8/10KG×6/15KG×6,共200公斤，铸铁报价。 | 200 | 公斤 | 工业 (制造业)
49 | 奥林匹克杆 | 1.杠铃杆，长度为2200mm，杆子直径28mm，训练专用，20KG重，承重达1000磅 2.合金钢制成，镀硬铬，4个滚针轴承 | 2 | 根 | 工业 (制造业)
50 | 杠铃 | 规格：10公斤、15公斤、20公斤、25公斤、30公斤，曲杆5个，直杆5个，铸铁包胶一体杠铃。 | 10 | 个 | 工业 (制造业)
51 | 六角杠铃 | 1.碳钢材质， 2.电镀六角杠，尺寸≥141cm×59cm×13cm 3.实心圆钢大孔5厘米， 4.自重≥23公斤. | 2 | 个 | 工业 (制造业)