## 1.1 扉-1 扉页
|  | 无锡市第六高级中学（槐古校区）改造工程项目（一期) |  |  |  | 工程
招标工程量清单
| 招 标 人： |  | 无锡市第六高级中学 | 造价咨询人： | 苏州泛亚万隆建设工程咨询有限公司
|  |  | （单位盖章） |  | （单位资质专用章）
| 法定代表人 或其授权人： |  |  | 法定代表人 或其授权人：
|  |  | （签字或盖章） |  | （签字或盖章）
| 编 制 人： |  |  | 复 核 人：
|  |  | （造价人员签字盖专用章） |  | （造价工程师签字盖专用章）
| 编 制 时 间： |  | 2025-06-30 | 复 核 时 间： | 2025-06-30

## 3.1 表-08 分部分项工程和单价措施项目清单与计价表
分部分项工程和单价措施项目清单与计价表
工程名称：修缮改造 |  |  |  |  | 标段： |  |  |  |  | 第1页 共16页
序号 | 项目编码 | 项目名称 |  | 项目特征描述 |  | 计量 单位 | 工程量 | 金额（元）
[8 empty] | 综合单价 | 合价 |  | 其中
暂估价
卫生间拆除部分
1 | 011605001001 | 平面块料拆除 |  | 1、地面地砖拆除，含相应的粘结层、找平层、防水层等拆除 2、按建设单位要求清理、规整 |  | m2 | 90.28
2 | 011605002001 | 立面块料拆除 |  | 1、墙面砖拆除，含相应的粘结层、找平层、防水层等拆除 2、按建设单位要求清理、规整 |  | m2 | 217.28
3 | 011601001001 | 砖砌体拆除 |  | 1、墙体拆除 2、按建设单位要求清理、规整 |  | m3 | 10.39
4 | 011601001002 | 砖砌体拆除 |  | 1、蹲坑拆除 2、按建设单位要求清理、规整 |  | m3 | 8.69
5 | 011606003001 | 天棚面龙骨及饰面拆除 |  | 1、卫生间原有吊顶拆除 2、按建设单位要求清理、规整 |  | m2 | 89.08
6 | 011609002001 | 隔断隔墙拆除 |  | 1、卫生间蹲坑隔板门拆除 2、按建设单位要求清理、规整 |  | m2 | 90.01
7 | 011505001001 | 洗漱台拆除 |  | 1、卫生间洗漱台拆除 2、按建设单位要求清理、规整 |  | m2 | 7.98
8 | 011612002001 | 卫生洁具拆除 |  | 1、面盆拆除 2、按建设单位要求清理、规整 |  | 套 | 9
9 | 011612002002 | 卫生洁具拆除 |  | 1、拖把池拆除 2、按建设单位要求清理、规整 |  | 套 | 4
10 | 011505010001 | 镜面玻璃拆除 |  | 1、镜子拆除 2、按建设单位要求清理、规整 |  | m2 | 4
11 | 011613001001 | 灯具拆除 |  | 1、灯具拆除 2、按建设单位要求清理、规整 |  | 套 | 12
12 | 01B001 | 顶面管线拆除 |  | 1、顶面管线拆除 2、按建设单位要求清理、规整 |  | m2 | 89.08
本页小计
【新点2013清单造价江苏版 V10.3.6】
分部分项工程和单价措施项目清单与计价表
工程名称：修缮改造 |  |  |  |  | 标段： |  |  |  |  | 第2页 共16页
序号 | 项目编码 | 项目名称 |  | 项目特征描述 |  | 计量 单位 | 工程量 | 金额（元）
[8 empty] | 综合单价 | 合价 |  | 其中
暂估价
13 | 010103002001 | 余方弃置 |  | 1、废弃料品种：改造拆除垃圾 2、建筑垃圾外运，运距自行考虑，包括建筑垃圾处置消纳费； 3、垃圾弃置符合《无锡市政府办公室关于进一步加强建筑垃圾处置管理的实施意见》(锡政办发〔2017〕204号)的规定； |  | m3 | 30.19
分部小计
卫生间新做部分
14 | 010401012001 | 零星砌砖 |  | 1、零星砌砖名称、部位：蹲便器台阶 2、砖品种、规格、强度等级：240mm厚蒸压灰砂砖 3、砂浆强度等级、配合比：M5水泥砂浆 |  | m3 | 9.22
15 | 010401003001 | 实心砖墙 |  | 1、砌砖名称、部位：200mm厚内墙 2、砖品种、规格、强度等级：砼实心砖 3、砂浆强度等级、配合比：M5水泥砂浆(预拌砂浆) |  | m3 | 1.9
16 | 010401003002 | 实心砖墙 |  | 1、砌砖名称、部位：100mm厚内墙 2、砖品种、规格、强度等级：砼实心砖 3、砂浆强度等级、配合比：M5水泥砂浆(预拌砂浆) |  | m3 | 1.98
17 | 011201001001 | 墙面一般抹灰 |  | 1、墙体类型：卫生间内墙 2、底层厚度、砂浆配合比：原墙面清洗、30mm厚水泥砂浆 1:3找平层（预拌砂浆） |  | m2 | 239.76
18 | 010904002001 | 楼（地）面涂膜防水 |  | 1、涂膜厚度、遍数：2mm厚聚氨酯防水涂膜，遇墙上翻300mm，蹲坑抬高处上翻600mm |  | m2 | 119.84
本页小计
【新点2013清单造价江苏版 V10.3.6】
分部分项工程和单价措施项目清单与计价表
工程名称：修缮改造 |  |  |  |  | 标段： |  |  |  |  | 第3页 共16页
序号 | 项目编码 | 项目名称 |  | 项目特征描述 |  | 计量 单位 | 工程量 | 金额（元）
[8 empty] | 综合单价 | 合价 |  | 其中
暂估价
19 | 011102001001 | 石材楼地面 |  | 石材门槛 1、找平层厚度、砂浆配合比：素水泥浆一道(内掺建筑胶)， 30mm水泥砂浆找平层 2、结合层厚度、砂浆配合比：30mm1:3干硬性水泥砂浆 3、面层材料品种、规格、颜色：20mm厚大理石门槛石，六面防护，安装，颜色现场甲方确定 4、保护：成品保护 5、砂浆：预拌砂浆 |  | m2 | 1.2
20 | 011102003001 | 块料楼地面 |  | 1、找平层厚度、砂浆配合比：素水泥浆一道(内掺建筑胶)， 30mm水泥砂浆找平层 2、结合层厚度、砂浆配合比：30mm1:3干硬性水泥砂浆 3、面层材料品种、规格、颜色：600mm*600mm防滑地砖、颜色现场甲方确定 4、成品保护 5、砂浆：预拌砂浆 |  | m2 | 89.91
21 | 011204003001 | 块料墙面（墙面贴砖处水泥砂浆粉刷单独计算，此清单已扣除墙面水泥砂浆粉刷） |  | 1、安装方式：10mm厚素水泥砂浆粘贴、素水泥浆一道 2、面层材料品种、规格、颜色：300mm*600mm墙砖、颜色甲方现场确定 3、预拌砂浆 |  | m2 | 242.72
22 | 011210005001 | 成品隔断 |  | 1、隔断材料品种、规格、颜色：15mm厚抗倍特板隔断 2、配件品种、规格：不锈钢五金件 |  | m2 | 142.96
23 | 011210005002 | 成品小便斗隔断 |  | 1、隔断材料品种、规格、颜色：15mm厚抗倍特板隔断 2、配件品种、规格：不锈钢五金件 |  | 块 | 10
本页小计
【新点2013清单造价江苏版 V10.3.6】
分部分项工程和单价措施项目清单与计价表
工程名称：修缮改造 |  |  |  |  | 标段： |  |  |  |  | 第4页 共16页
序号 | 项目编码 | 项目名称 |  | 项目特征描述 |  | 计量 单位 | 工程量 | 金额（元）
[8 empty] | 综合单价 | 合价 |  | 其中
暂估价
24 | 011302001001 | 吊顶天棚 |  | 1、φ8镀锌全丝牙吊杆,双向中距<1200mm 2、50系列轻钢主龙骨，中距<1200mm，配套金属暗架系统，中距同面板规格 3、面层材料品种、规格：300mm*300mm*0.8mm铝扣板 |  | m2 | 89.91
25 | 011207001001 | 墙面装饰板 |  | 1、18mm免漆板挂板 2、窗内侧吊顶以上部位 |  | m2 | 2.28
26 | 011505001002 | 洗漱台 |  | 1、材料品种、规格、颜色：石材台面，80mm高石材挡水条 2、支架、配件品种、规格：镀锌型钢支架，具体做法详见图纸 3、石材开孔磨边等 |  | m2 | 9.29
27 | 010808004001 | 金属门窗套 |  | 1、基层材料种类：15mm厚阻燃板基层 2、面层材料品种、规格：1.2mm厚不锈钢 |  | m2 | 10.33
28 | 011505010002 | 镜面玻璃 |  | 1、车边玻璃镜子 2、按建设单位要求清理、规整 |  | m2 | 5.12
分部小计
宿舍拆除部分
29 | 011601001003 | 砖砌体拆除 |  | 1、墙体拆除 2、按建设单位要求清理、规整 |  | m3 | 10.29
30 | 011605002002 | 立面块料拆除 |  | 1、墙面砖拆除，含相应的粘结层、找平层、防水层等拆除 2、按建设单位要求清理、规整 |  | m2 | 27.72
31 | 011608002001 | 铲除涂料面 |  | 1、内墙涂料（含腻子）铲除 2、按建设单位要求清理、规整 |  | m2 | 60.11
32 | 011606003002 | 天棚面龙骨及饰面拆除 |  | 1、原有吊顶拆除 2、按建设单位要求清理、规整 |  | m2 | 47.03
33 | 011606001001 | 楼地面龙骨及饰面拆除 |  | 1、原地板（含龙骨）拆除 2、按建设单位要求清理、规整 |  | m2 | 47.03
34 | 01B002 | 台阶上桌椅拆除 |  | 1、台阶上桌椅拆除 2、按建设单位要求清理、规整 |  | 项 | 1
本页小计
【新点2013清单造价江苏版 V10.3.6】
分部分项工程和单价措施项目清单与计价表
工程名称：修缮改造 |  |  |  |  | 标段： |  |  |  |  | 第5页 共16页
序号 | 项目编码 | 项目名称 |  | 项目特征描述 |  | 计量 单位 | 工程量 | 金额（元）
[8 empty] | 综合单价 | 合价 |  | 其中
暂估价
35 | 011602001001 | 混凝土构件拆除 |  | 1、人工拆除混凝土地坪(无筋) 厚20cm内 |  | m2 | 23.4
36 | 011610001001 | 木门窗拆除 |  | 1、门拆除 2、按建设单位要求清理、规整 |  | 樘 | 1
37 | 011610002001 | 金属门窗拆除 |  | 1、金属窗拆除 2、按建设单位要求清理、规整 |  | 樘 | 1
38 | 011613001002 | 灯具拆除 |  | 1、灯具拆除 2、按建设单位要求清理、规整 |  | 套 | 8
39 | 01B003 | 顶面管线拆除 |  | 1、顶面管线拆除 2、按建设单位要求清理、规整 |  | m2 | 47.03
40 | 010103002002 | 余方弃置 |  | 1、废弃料品种：改造拆除垃圾 2、建筑垃圾外运，运距自行考虑，包括建筑垃圾处置消纳费； 3、垃圾弃置符合《无锡市政府办公室关于进一步加强建筑垃圾处置管理的实施意见》(锡政办发〔2017〕204号)的规定； |  | m3 | 16.29
分部小计
宿舍新做部分-卫生间
41 | 010401003003 | 实心砖墙 |  | 1、砌砖名称、部位：200mm厚内墙 2、砖品种、规格、强度等级：砼实心砖 3、砂浆强度等级、配合比：M5水泥砂浆(预拌砂浆) |  | m3 | 5.04
42 | 010401003004 | 实心砖墙 |  | 1、砌砖名称、部位：100mm厚内墙 2、砖品种、规格、强度等级：砼实心砖 3、砂浆强度等级、配合比：M5水泥砂浆(预拌砂浆) |  | m3 | 4.31
43 | 011201001002 | 墙面一般抹灰 |  | 1、墙体类型：卫生间内墙 2、底层厚度、砂浆配合比：原墙面清洗、30mm厚水泥砂浆 1:3找平层（预拌砂浆） |  | m2 | 54.86
本页小计
【新点2013清单造价江苏版 V10.3.6】
分部分项工程和单价措施项目清单与计价表
工程名称：修缮改造 |  |  |  |  | 标段： |  |  |  |  | 第6页 共16页
序号 | 项目编码 | 项目名称 |  | 项目特征描述 |  | 计量 单位 | 工程量 | 金额（元）
[8 empty] | 综合单价 | 合价 |  | 其中
暂估价
44 | 011201001003 | 墙面一般抹灰 |  | 1、墙体类型：内墙 2、底层厚度、砂浆配合比：原墙面清洗、13mm厚水泥砂浆 1:3底 3、面层厚度、砂浆配合比：8mm厚水泥砂浆 1:2.5 4、预拌砂浆 |  | m2 | 142.6
45 | 010904002002 | 楼（地）面涂膜防水 |  | 1、涂膜厚度、遍数：2mm厚聚氨酯防水涂膜，遇墙上翻300mm、淋浴房上翻1800mm |  | m2 | 24.69
46 | 011102001002 | 石材楼地面 |  | 石材门槛 1、找平层厚度、砂浆配合比：素水泥浆一道(内掺建筑胶)， 30mm水泥砂浆找平层 2、结合层厚度、砂浆配合比：30mm1:3干硬性水泥砂浆 3、面层材料品种、规格、颜色：20mm厚大理石门槛石，六面防护，安装，颜色现场甲方确定 4、保护：成品保护 5、砂浆：预拌砂浆 |  | m2 | 0.49
47 | 011102003002 | 块料楼地面 |  | 1、找平层厚度、砂浆配合比：素水泥浆一道(内掺建筑胶)， 30mm水泥砂浆找平层 2、结合层厚度、砂浆配合比：30mm1:3干硬性水泥砂浆 3、面层材料品种、规格、颜色：600mm*600mm防滑地砖、颜色现场甲方确定 4、成品保护 5、砂浆：预拌砂浆 |  | m2 | 9.49
48 | 011204003002 | 块料墙面（墙面贴砖处水泥砂浆粉刷单独计算，此清单已扣除墙面水泥砂浆粉刷） |  | 1、安装方式：砂浆粘贴 2、面层材料品种、规格、颜色：300mm*600mm墙砖 3、预拌砂浆 |  | m2 | 37.13
本页小计
【新点2013清单造价江苏版 V10.3.6】
分部分项工程和单价措施项目清单与计价表
工程名称：修缮改造 |  |  |  |  | 标段： |  |  |  |  | 第7页 共16页
序号 | 项目编码 | 项目名称 |  | 项目特征描述 |  | 计量 单位 | 工程量 | 金额（元）
[8 empty] | 综合单价 | 合价 |  | 其中
暂估价
49 | 011302001002 | 吊顶天棚 |  | 1、φ8镀锌全丝牙吊杆,双向中距<1200mm 2、50系列轻钢主龙骨，中距<1200mm，配套金属暗架系统，中距同面板规格 3、面层材料品种、规格：300mm*300mm*0.8mm铝扣板 |  | m2 | 9.49
50 | 011207001002 | 墙面装饰板 |  | 1、18mm免漆板挂板 2、窗内侧吊顶以上部位 |  | m2 | 0.88
51 | 011505001003 | 洗漱台 |  | 1、成品洗漱台（含台盆、龙头） |  | 套 | 2
52 | 011505010003 | 镜面玻璃 |  | 1、车边玻璃镜子 |  | m2 | 4
53 | 011108001001 | 石材零星项目 |  | 1、淋浴房石材挡水条，具体详见图纸 |  | m | 3.2
54 | 011210003001 | 淋浴间玻璃隔断 |  | 1、隔断材料品种、规格、颜色：12mm钢化玻璃 2、配件品种、规格：不锈钢五金件 |  | m2 | 6.4
55 | 010801001001 | 木质门 |  | 1、门洞尺寸(mm)：800×2000 2、单开门/定制成品套装木门含门套 3、配套五金 4、具体详见图纸 |  | 樘 | 2
分部小计
宿舍新做部分-住宿部分
56 | 011101003001 | 细石混凝土楼地面 |  | 1、界面剂一道 2、C20商品砼细石混凝土找平层 厚40mm |  | m2 | 36.17
57 | 011104002001 | 竹、木（复合）地板 |  | 1、新三层实木复合木地板，厚12mm |  | m2 | 36.17
58 | 011502001001 | 金属装饰线 |  | 1、地板压条铝合金配胶防滑条 2、具体详见图纸 |  | m | 3.26
59 | 011302001003 | 吊顶天棚 |  | 1、8mm镀锌全丝杆天棚吊筋 2、简单装配式U型(不上人型)50系列轻钢龙骨 面层规格400mm×600mm 3、9.5mm纸面石膏板/板面钉眼封点防锈漆、板缝贴自粘胶带 4、901胶白水泥腻子2遍/白色乳胶漆2遍 5、具体详见图纸 |  | m2 | 30.37
本页小计
【新点2013清单造价江苏版 V10.3.6】
分部分项工程和单价措施项目清单与计价表
工程名称：修缮改造 |  |  |  |  | 标段： |  |  |  |  | 第8页 共16页
序号 | 项目编码 | 项目名称 |  | 项目特征描述 |  | 计量 单位 | 工程量 | 金额（元）
[8 empty] | 综合单价 | 合价 |  | 其中
暂估价
60 | 011304002001 | 送风口、回风口 |  | 1、风口材料品种、规格：筒灯孔 |  | 个 | 12
61 | 010810002001 | 木窗帘盒 |  | 1、窗帘盒材质、规格：暗窗帘盒，展开200+200 2、防护材料种类：15mm厚阻燃板基层，9.5mm纸面石膏板封面，板面钉眼封点防锈漆，自粘胶带贴缝，901胶白水泥腻子2遍/白色乳胶漆2遍 |  | m | 2.9
62 | 011406001001 | 抹灰面油漆 |  | 1、墙面901胶白水泥腻子2遍，白色乳胶漆2遍 2、具体详见图纸 |  | m2 | 59.94
63 | 011105006001 | 金属踢脚线 |  | 1、9mm阻燃板基层/1.2mm厚黑钛不锈钢踢脚H=60mm 2、具体详见图纸 |  | m | 34.6
64 | 011207001003 | 墙面装饰板 |  | 1、木饰面板安装墙面/拼缝处铝合金工字形压条 2、具体详见图纸 |  | m2 | 41.42
65 | 011502001002 | 金属装饰线 |  | 1、铝合金收口 2、具体详见图纸 |  | m | 40.2
66 | 010807001001 | 金属窗 |  | 1、80系铝合金窗型材壁厚1.2mm、5+12A+5双层隔音钢化玻璃 2、具体详见图纸 |  | m2 | 3.6
67 | 011408001001 | 墙纸裱糊 |  | 1、金属窗贴磨砂膜 |  | m2 | 4.32
68 | 010807001002 | 金属窗限位器 |  | 1、金属窗限位器 |  | 个 | 4
69 | 010801001002 | 木质门 |  | 1、宿舍单开门/定制成品套装木门含门套 2、配套五金 3、具体详见图纸 |  | 樘 | 2
70 | 010810001001 | 窗帘 |  | 1、成品卷帘 |  | m2 | 4.32
分部小计
餐厅拆除部分
71 | 01B004 | 草坪及灌木丛铲除 |  | 1、草坪及灌木丛铲除 2、按建设单位要求清理、规整 |  | m2 | 17.17
72 | 010101002001 | 挖一般土方 |  | 1、综合土方开挖 2、人工清土按10%计取 |  | m3 | 8.58
73 | 01B005 | 草坪灯及其管线拆除 |  | 1、草坪灯及其管线拆除 2、按建设单位要求清理、规整 |  | 项 | 1
本页小计
【新点2013清单造价江苏版 V10.3.6】
分部分项工程和单价措施项目清单与计价表
工程名称：修缮改造 |  |  |  |  | 标段： |  |  |  |  | 第9页 共16页
序号 | 项目编码 | 项目名称 |  | 项目特征描述 |  | 计量 单位 | 工程量 | 金额（元）
[8 empty] | 综合单价 | 合价 |  | 其中
暂估价
74 | 011605001002 | 平面块料拆除 |  | 1、石材拆除，含相应的粘结层、找平层等拆除 2、按建设单位要求清理、规整 |  | m2 | 14.73
75 | 011609001001 | 栏杆、栏板拆除 |  | 1、栏杆拆除 2、按建设单位要求清理、规整 |  | m | 9.5
76 | 011601001004 | 砖砌体拆除 |  | 1、墙体拆除 2、按建设单位要求清理、规整 |  | m3 | 12.19
77 | 011605002003 | 立面块料拆除 |  | 1、墙面砖拆除，含相应的粘结层、找平层、防水层等拆除 2、按建设单位要求清理、规整 |  | m2 | 19.94
78 | 011103003001 | 塑料板楼地面拆除 |  | 1、地面PVC地胶铲除 2、按建设单位要求清理、规整 |  | m2 | 103.84
79 | 011606001002 | 楼地面龙骨及饰面拆除 |  | 1、原地板（含龙骨）拆除 2、按建设单位要求清理、规整 |  | m2 | 103.84
80 | 011606003003 | 天棚面龙骨及饰面拆除 |  | 1、原有吊顶拆除 2、按建设单位要求清理、规整 |  | m2 | 207.68
81 | 011609002002 | 隔断隔墙拆除 |  | 1、隔断隔墙拆除 2、按建设单位要求清理、规整 |  | m2 | 31.8
82 | 011606002001 | 墙柱面龙骨及饰面拆除 |  | 1、墙柱面龙骨及饰面拆除 2、按建设单位要求清理、规整 |  | m2 | 50.67
83 | 011610001002 | 木门窗拆除 |  | 1、门拆除 2、按建设单位要求清理、规整 |  | 樘 | 1
84 | 011610002002 | 金属门窗拆除 |  | 1、金属窗拆除 2、按建设单位要求清理、规整 |  | 樘 | 3
85 | 011614002001 | 柜体拆除 |  | 1、矮柜拆除 2、按建设单位要求清理、规整 |  | m | 13.78
86 | 011613001003 | 灯具拆除 |  | 1、灯具拆除 2、按建设单位要求清理、规整 |  | 套 | 48
87 | 011613001004 | 吊扇拆除 |  | 1、吊扇拆除 2、按建设单位要求清理、规整 |  | 套 | 5
88 | 011613001005 | 投影仪拆除 |  | 1、投影仪拆除 2、按建设单位要求清理、规整 |  | 套 | 2
本页小计
【新点2013清单造价江苏版 V10.3.6】
分部分项工程和单价措施项目清单与计价表
工程名称：修缮改造 |  |  |  |  | 标段： |  |  |  |  | 第10页 共16页
序号 | 项目编码 | 项目名称 |  | 项目特征描述 |  | 计量 单位 | 工程量 | 金额（元）
[8 empty] | 综合单价 | 合价 |  | 其中
暂估价
89 | 030701003001 | 空调器 |  | 1、空调拆除 2、按建设单位要求清理、规整 |  | 台(组) | 4
90 | 01B006 | 顶面管线拆除 |  | 1、顶面管线拆除 2、按建设单位要求清理、规整 |  | m2 | 207.68
91 | 040504001001 | 砌筑井 |  | 1、污水井移位(含相应管道)、满足使用功能、详见图纸 |  | 座 | 1
92 | 010103002003 | 余方弃置 |  | 1、废弃料品种：改造拆除垃圾 2、建筑垃圾外运，运距自行考虑，包括建筑垃圾处置消纳费； 3、垃圾弃置符合《无锡市政府办公室关于进一步加强建筑垃圾处置管理的实施意见》(锡政办发〔2017〕204号)的规定； |  | m3 | 39.56
分部小计
餐厅新做部分-外场部分
93 | 010501004001 | 满堂基础 |  | 1、C30商品混凝土现浇筏板基础、 |  | m3 | 14.94
94 | 010404001001 | 垫层 |  | 1、基础垫层 碎石 干铺，厚100mm |  | m3 | 7.47
95 | 011101001001 | 水泥砂浆地面 |  | 1、120mm厚C25商品混凝土、随捣随抹、内配Φ10@150 单层双向钢筋 2、防潮层一道 |  | m2 | 74.71
96 | 010507001001 | 散水、坡道 |  | 1、现浇C30商品混凝土坡道、Φ14@150 双层双向钢筋 |  | m2 | 8.54
97 | 010507004001 | 台阶 |  | 1、现浇C30商品混凝土台阶 |  | m2 | 3.78
98 | 011102001003 | 石材楼地面 |  | 1、结合层厚度、砂浆配合比：素水泥浆一道(内掺建筑胶)、30mm1:3干硬性水泥砂浆 2、面层材料品种、规格、颜色：20mm厚600mm*600mm花岗岩，六面防护，安装，颜色现场甲方确定 3、保护：成品保护 4、砂浆：预拌砂浆 5、部位：洗手区 |  | m2 | 18.94
本页小计
【新点2013清单造价江苏版 V10.3.6】
分部分项工程和单价措施项目清单与计价表
工程名称：修缮改造 |  |  |  |  | 标段： |  |  |  |  | 第11页 共16页
序号 | 项目编码 | 项目名称 |  | 项目特征描述 |  | 计量 单位 | 工程量 | 金额（元）
[8 empty] | 综合单价 | 合价 |  | 其中
暂估价
99 | 011102001004 | 石材楼地面 |  | 1、结合层厚度、砂浆配合比：素水泥浆一道(内掺建筑胶)、30mm1:3干硬性水泥砂浆 2、面层材料品种、规格、颜色：20mm厚600mm*600mm花岗岩（防滑槽），六面防护，安装，颜色现场甲方确定 3、保护：成品保护 4、砂浆：预拌砂浆 5、部位：坡道 |  | m2 | 8.54
100 | 011107001001 | 石材台阶面 |  | 1、结合层厚度、砂浆配合比：素水泥浆一道(内掺建筑胶)、30mm1:3干硬性水泥砂浆 2、面层材料品种、规格、颜色：20mm厚600mm*600mm花岗岩(防滑槽)，六面防护，安装，颜色现场甲方确定 3、倒角、磨边 4、保护：成品保护 6、砂浆：预拌砂浆 7、部位：台阶 |  | m2 | 3.78
101 | 011503001001 | 金属扶手、栏杆、栏板 |  | 1、不锈钢栏杆 |  | m | 10.95
102 | 011208001001 | 柱（梁）面装饰 |  | 1、铝塑板侧封 2、详见图纸 |  | m2 | 5.13
103 | 010606002001 | 钢檩条 |  | 1、100mm*100mm*3mm热镀锌方管主骨架、100mm*50mm*3mm热镀锌方管骨架制作屋面钢架、锚固200mm*200mm*8mm钢板 2、安装高度：3.6米内 3、安装、运输 4、除锈 5、详见图纸 |  | t | 1.701
104 | 010516001001 | 螺栓 |  | 1、M16化学锚栓与原墙（砼构件）锚固,具体详见设计图纸 |  | 套 | 128
本页小计
【新点2013清单造价江苏版 V10.3.6】
分部分项工程和单价措施项目清单与计价表
工程名称：修缮改造 |  |  |  |  | 标段： |  |  |  |  | 第12页 共16页
序号 | 项目编码 | 项目名称 |  | 项目特征描述 |  | 计量 单位 | 工程量 | 金额（元）
[8 empty] | 综合单价 | 合价 |  | 其中
暂估价
105 | 011405001001 | 金属面油漆 |  | 1、防火涂料、面漆、耐火极限(h)、涂层厚度：自防火<2h薄型防火涂料、红丹防锈漆增加一遍，详见图纸 2、颜色现场甲方确定、清单内综合考虑 3、构件类型：屋面钢架 |  | m2 | 71.37
106 | 010901001001 | 瓦屋面 |  | 1、房顶面树脂瓦 2、具体详见图纸 |  | m2 | 76.8
107 | 010502001001 | 矩形柱 |  | 1、现浇C30商品混凝土柱 2、层高、周长：层高3.6m内、周长1.6m内 |  | m3 | 3.57
108 | 010503004001 | 圈梁 |  | 1、现浇C30商品混凝土圈梁、翻边 |  | m3 | 3.16
109 | 011810001001 | 植筋 |  | 1、新增柱与原砼结构加固筋植筋14 2、钻孔方向：详见设计(综合考虑） 3、钻孔深度：大于16D |  | 根 | 24
110 | 010515001001 | 现浇构件钢筋 |  | 1、钢筋种类、规格：12内钢筋、等级综合考虑 |  | t | 0.185
111 | 010515001002 | 现浇构件钢筋 |  | 1、钢筋种类、规格：25内钢筋、等级综合考虑 |  | t | 3.09
112 | 010515001003 | 现浇构件钢筋 |  | 1、钢筋种类、规格：砌体加固筋 |  | t | 0.046
113 | 010402001001 | 砌块墙 |  | 1、砌块品种、规格、强度等级：蒸压砂加气混凝土砌块A3.5、B06 2、墙体类型：200厚 3、砂浆强度等级：M5专用砂浆（预拌砂浆） |  | m3 | 15.1
114 | 010402001002 | 砌块墙 |  | 1、砌块品种、规格、强度等级：蒸压砂加气混凝土砌块A3.5、B06 2、墙体类型：100厚 3、砂浆强度等级：M5专用砂浆（预拌砂浆） |  | m3 | 3.43
115 | 010607005001 | 砌块墙钢丝网加固 |  | 1、不同墙体及新砌墙与原墙交接处钉玻纤网格布、每边宽200mm |  | m2 | 29.18
本页小计
【新点2013清单造价江苏版 V10.3.6】
分部分项工程和单价措施项目清单与计价表
工程名称：修缮改造 |  |  |  |  | 标段： |  |  |  |  | 第13页 共16页
序号 | 项目编码 | 项目名称 |  | 项目特征描述 |  | 计量 单位 | 工程量 | 金额（元）
[8 empty] | 综合单价 | 合价 |  | 其中
暂估价
116 | 011201001004 | 墙面一般抹灰 |  | 1、界面剂一道、12mm厚1:3水泥砂浆底层/8mm厚1:2.5水泥砂浆面层 2、预拌砂浆 3、具体详见图纸 |  | m2 | 174.55
117 | 011407001001 | 墙面喷刷涂料 |  | 1、外墙环保型弹性涂料二遍 2、颜色按现场外立面 |  | m2 | 76.94
118 | 011204003003 | 块料墙面（墙面贴砖处水泥砂浆粉刷单独计算，此清单已扣除墙面水泥砂浆粉刷） |  | 1、安装方式：砂浆粘贴 2、面层材料品种、规格、颜色：300mm*600mm仿石材灰色墙砖 3、预拌砂浆 |  | m2 | 8.39
119 | 010807001003 | 金属窗 |  | 1、80系铝合金窗型材壁厚1.2mm、5+12A+5双层隔音钢化玻璃 2、具体详见图纸 |  | m2 | 7.78
分部小计
餐厅新做部分-室内部分
120 | 011302001004 | 吊顶天棚 |  | 1、φ8镀锌全丝牙吊杆,双向中距<1200mm 2、50系列轻钢主龙骨，中距<1200mm，配套金属暗架系统，中距同面板规格 3、面层材料品种、规格：600mm*600mm*0.8mm铝扣板 |  | m2 | 65.49
121 | 011302001005 | 吊顶天棚 |  | 1、Φ8全牙热镀锌螺杆吊筋，间距≤900 2、简单装配式T型(不上人型)铝合金龙骨，主龙骨中距≤900，次龙骨间距600 3、洁净板600*600 |  | m2 | 204.97
122 | 010810002002 | 木窗帘盒 |  | 1、窗帘盒材质、规格：暗窗帘盒，展开200+200 2、防护材料种类：15mm厚阻燃板基层，9.5mm纸面石膏板封面，板面钉眼封点防锈漆，自粘胶带贴缝，901胶白水泥腻子2遍/白色乳胶漆2遍 |  | m | 2.9
本页小计
【新点2013清单造价江苏版 V10.3.6】
分部分项工程和单价措施项目清单与计价表
工程名称：修缮改造 |  |  |  |  | 标段： |  |  |  |  | 第14页 共16页
序号 | 项目编码 | 项目名称 |  | 项目特征描述 |  | 计量 单位 | 工程量 | 金额（元）
[8 empty] | 综合单价 | 合价 |  | 其中
暂估价
123 | 011101001002 | 水泥砂浆楼地面 |  | 1、找平层 水泥砂浆(厚20mm) 混凝土或硬基层上 2、预拌砂浆 3、部位：后厨 |  | m2 | 51.51
124 | 011102003003 | 块料楼地面 |  | 1、结合层厚度、砂浆配合比：素水泥浆一道(内掺建筑胶)、30mm1:3干硬性水泥砂浆 2、面层材料品种、规格、颜色：600mm*600mm防滑地砖、颜色现场甲方确定 3、成品保护 4、砂浆：预拌砂浆 |  | m2 | 47.97
125 | 010401014001 | 砖地沟、明沟 |  | 1、不锈钢地沟面层及不锈钢地沟盖板 |  | m | 11.8
126 | 011101003002 | 细石混凝土楼地面 |  | 1、原地面清洗 2、界面剂一道、C20商品细石混凝土找平层 厚40mm |  | m2 | 208.51
127 | 011103004001 | 塑料卷材楼地面 |  | 1、基层处理/涂刷界面剂/3mm厚水泥基自流平 2、胶粘剂一道/铺贴地胶(2.8mm厚) 3、含擦光上蜡、成品保护 4、具体详见图纸 |  | m2 | 208.51
128 | 011102001005 | 石材楼地面 |  | 石材门槛 1、找平层厚度、砂浆配合比：素水泥浆一道(内掺建筑胶)， 30mm水泥砂浆找平层 2、结合层厚度、砂浆配合比：30mm1:3干硬性水泥砂浆 3、面层材料品种、规格、颜色：20mm厚大理石门槛石，六面防护，安装，颜色现场甲方确定 4、保护：成品保护 5、砂浆：预拌砂浆 |  | m2 | 1.3
129 | 011210002001 | 铝合金玻璃隔断 |  | 1、铝合金玻璃隔断 2、详见图纸 |  | m2 | 33.32
130 | 011210003002 | 玻璃隔断 |  | 1、不锈钢立柱、钢化玻璃打饭窗口隔断 2、详见图纸 |  | m2 | 15.35
131 | 011208001002 | 柱（梁）面装饰 |  | 1、镀锌钢架基础、15m阻燃板基层 2、详见图纸 |  | m2 | 24.31
本页小计
【新点2013清单造价江苏版 V10.3.6】
分部分项工程和单价措施项目清单与计价表
工程名称：修缮改造 |  |  |  |  | 标段： |  |  |  |  | 第15页 共16页
序号 | 项目编码 | 项目名称 |  | 项目特征描述 |  | 计量 单位 | 工程量 | 金额（元）
[8 empty] | 综合单价 | 合价 |  | 其中
暂估价
132 | 011208001003 | 柱（梁）面装饰 |  | 1、铝塑板基础 2、详见图纸 |  | m2 | 7.08
133 | 011502001003 | 金属装饰线 |  | 1、50mm宽不锈钢收口条 2、具体详见图纸 |  | m | 23.6
134 | 011108001002 | 石材零星项目 |  | 1、打饭窗口黑金沙花岗岩台板、磨边 2、详见图纸 |  | m | 11.8
135 | 011204003004 | 块料墙面（墙面贴砖处水泥砂浆粉刷单独计算，此清单已扣除墙面水泥砂浆粉刷） |  | 1、安装方式：砂浆粘贴 2、面层材料品种、规格、颜色：300mm*600mm仿石材灰色墙砖 3、预拌砂浆 |  | m2 | 138.03
136 | 011406001002 | 抹灰面油漆 |  | 1、墙面901胶白水泥腻子2遍，白色乳胶漆2遍 2、具体详见图纸 |  | m2 | 67.89
137 | 011105006002 | 金属踢脚线 |  | 1、9mm阻燃板基层/1.2mm厚黑钛不锈钢踢脚H=50mm 2、具体详见图纸 |  | m | 54.09
138 | 011207001004 | 墙面装饰板 |  | 1、木饰面板安装墙面/拼缝处铝合金工字形压条 2、具体详见图纸 |  | m2 | 68.67
139 | 011502001004 | 金属装饰线 |  | 1、铝合金收口 2、具体详见图纸 |  | m | 57.93
140 | 011108001003 | 石材零星项目 |  | 1、石材窗台板、磨边 2、详见图纸 |  | m | 13.6
141 | 010808004002 | 金属门窗套 |  | 1、窗代号及洞口尺寸：不锈钢门套 2、基层材料种类：15mm阻燃板基层 3、面层材料品种、规格：1.2mm厚黑钛不锈钢 |  | m2 | 5.17
142 | 010805005001 | 全玻自由门 |  | 1、门代号及洞口尺寸：12mm钢化玻璃门 2、门框或扇外围尺寸：2400*900 3、玻璃品种、厚度：不锈钢拉手等全套门五金配件 |  | m2 | 7.2
143 | 010801001003 | 木质门 |  | 1、门洞尺寸(mm)：700×2000 2、单开门/定制成品套装木门含门套 3、配套五金 4、具体详见图纸 |  | 樘 | 2
本页小计
【新点2013清单造价江苏版 V10.3.6】
分部分项工程和单价措施项目清单与计价表
工程名称：修缮改造 |  |  |  |  | 标段： |  |  |  |  | 第16页 共16页
序号 | 项目编码 | 项目名称 |  | 项目特征描述 |  | 计量 单位 | 工程量 | 金额（元）
[8 empty] | 综合单价 | 合价 |  | 其中
暂估价
144 | 010802001001 | 金属门 |  | 1、门洞尺寸(mm)：1500×2200 2、单开门/定制成品钢制门含门框 3、具体详见图纸 |  | 樘 | 2
145 | 010810001002 | 窗帘 |  | 1、成品卷帘 |  | m2 | 26.53
146 | 010807001004 | 金属（塑钢、断桥）窗 |  | 1、旧窗整修、更换滑轮、钩锁 2、新增纱窗 3、详见图纸 |  | m2 | 26.53
分部小计
分部分项合计
1 | 011701006001 | 满堂脚手架 |  | 1、卫生间、宿舍、餐厅施工使用脚手架 |  | m2 | 408.61
2 | 011702001001 | 基础 |  | 1、C30商品混凝土现浇筏板基础、 |  | m2 | 7.77
3 | 011702026001 | 电缆沟、地沟 |  | 1、现浇C30商品混凝土台阶 |  | m2 | 3.78
4 | 011702002001 | 矩形柱 |  | 1、现浇C30商品混凝土柱 2、层高、周长：层高3.6m内、周长1.6m内 |  | m2 | 47.59
5 | 011702008001 | 圈梁 |  | 1、现浇C30商品混凝土圈梁、翻边 |  | m2 | 26.32
单价措施合计
本页小计
合 计
【新点2013清单造价江苏版 V10.3.6】

## 3.2 表-11 总价措施项目清单与计价表
总价措施项目清单与计价表
工程名称：修缮改造 | [5 empty] | 标段： |  |  |  |  | 第1页 共3页
序号 | 项目编码 | 项目名称 |  | 计算基础 | 费率（%） |  | 金额（元） |  | 调整 费率（%） | 调整后 金额（元） |  | 备注
1 | 011707001001 | 安全文明施工费
1.1 |  | 基本费 |  | 分部分项合计+单价措施项目合计-除税工程设备费 | 1.500
1.2 |  | 增加费 |  | 分部分项合计+单价措施项目合计-除税工程设备费
1.3 |  | 扬尘污染防治增加费 |  | 分部分项合计+单价措施项目合计-除税工程设备费 | 0.210
2 | 011707002001 | 夜间施工 |  | 分部分项合计+单价措施项目合计-除税工程设备费
3 | 011707003001 | 非夜间施工照明 |  | 分部分项合计+单价措施项目合计-除税工程设备费 | [7 empty] | 在计取非夜间施工照明费时，建筑工程、仿古工程、修缮土建部分仅地下室（地宫）部分可计取；单独装饰、安装工程、园林绿化工程、修缮安装部分仅特殊施工部位内施工项目可计取
4 | 011707004001 | 二次搬运 |  | 分部分项合计+单价措施项目合计-除税工程设备费
5 | 011707005001 | 冬雨季施工 |  | 分部分项合计+单价措施项目合计-除税工程设备费
【新点2013清单造价江苏版 V10.3.6】
编制人（造价人员）： | [7 empty] | 复核人（造价工程师）：
总价措施项目清单与计价表
工程名称：修缮改造 | [5 empty] | 标段： |  |  |  |  | 第2页 共3页
序号 | 项目编码 | 项目名称 |  | 计算基础 | 费率（%） |  | 金额（元） |  | 调整 费率（%） | 调整后 金额（元） |  | 备注
6 | 011707006001 | 地上、地下设施、建筑物的临时保护设施 |  | 分部分项合计+单价措施项目合计-除税工程设备费
7 | 011707007001 | 已完工程及设备保护 |  | 分部分项合计+单价措施项目合计-除税工程设备费
8 | 011707008001 | 临时设施 |  | 分部分项合计+单价措施项目合计-除税工程设备费
9 | 011707009001 | 赶工措施 |  | 分部分项合计+单价措施项目合计-除税工程设备费
10 | 011707010001 | 工程按质论价 |  | 分部分项合计+单价措施项目合计-除税工程设备费
11 | 011707011001 | 住宅分户验收 |  | 分部分项合计+单价措施项目合计-除税工程设备费 | [7 empty] | 在计取住宅分户验收时，大型土石方工程、桩基工程和地下室部分不计入计费基础
12 | 011707012001 | 建筑工人实名制费用 |  | 分部分项合计+单价措施项目合计-除税工程设备费 | [7 empty] | 建筑工人实名制设备由建筑工人工资专用账户开户银行提供的，建筑工人实名制费用按表中费率乘以0.5系数计取
13 | 011707091001 | 特殊条件下施工增加费 |  | 分部分项合计+单价措施项目合计-除税工程设备费
【新点2013清单造价江苏版 V10.3.6】
编制人（造价人员）： | [7 empty] | 复核人（造价工程师）：
总价措施项目清单与计价表
工程名称：修缮改造 | [5 empty] | 标段： |  |  |  |  | 第3页 共3页
序号 | 项目编码 | 项目名称 |  | 计算基础 | 费率（%） |  | 金额（元） |  | 调整 费率（%） | 调整后 金额（元） |  | 备注
14 | 011707015001 | 智慧工地费用 |  | 分部分项合计+单价措施项目合计-除税工程设备费 | [7 empty] | 现场安全隐患排查、人员信息动态管理、扬尘管控视频监控、高处作业防护预警、危大工程监测预警和集成平台等设备、软件和管理费用。
【新点2013清单造价江苏版 V10.3.6】
编制人（造价人员）： | [7 empty] | 复核人（造价工程师）：

## 3.3 表-12 其他项目清单与计价汇总表
其他项目清单与计价汇总表
工程名称：修缮改造 |  |  |  | 标段： |  |  | 第1页 共1页
序号 | 项目名称 |  | 金额(元) |  | 结算金额(元) | 备注
1 | 暂列金额
2 | 暂估价
2.1 | 材料暂估价
2.2 | 专业工程暂估价
3 | 计日工
4 | 总承包服务费
合 计
【新点2013清单造价江苏版 V10.3.6】

## 3.4 表-12-1 暂列金额明细表
暂列金额明细表
工程名称：修缮改造 |  |  |  | 标段： |  | 第1页 共1页
序号 | 项目名称 |  | 计量单位 |  | 暂定金额(元) | 备注
合 计
【新点2013清单造价江苏版 V10.3.6】

## 3.5 表-13 规费、税金项目计价表
规费、税金项目计价表
工程名称：修缮改造 |  |  |  | 标段： |  |  |  | 第1页 共1页
序号 | 项目名称 |  | 计算基础 |  | 计算基数(元) |  | 计算费率(％) |  | 金额(元)
1 | 规费 |  | 环境保护税+社会保险费+住房公积金 |  |  |  | 100.000
1.1 | 社会保险费 |  | 分部分项工程费+措施项目费+其他项目费-除税工程设备费 |  |  |  | 3.800
1.2 | 住房公积金 |  | 分部分项工程费+措施项目费+其他项目费-除税工程设备费 |  |  |  | 0.670
1.3 | 环境保护税 |  | 分部分项工程费+措施项目费+其他项目费-除税工程设备费
2 | 税金 |  | 分部分项工程费+措施项目费+其他项目费+规费-除税甲供材料和甲供设备费/1.01 |  |  |  | 9.000
合 计
【新点2013清单造价江苏版 V10.3.6】
编制人（造价人员）： | [5 empty] | 复核人（造价工程师）：

## 4.1 表-08 分部分项工程和单价措施项目清单与计价表
分部分项工程和单价措施项目清单与计价表
工程名称：安装 |  |  |  |  | 标段： |  |  |  |  | 第1页 共10页
序号 | 项目编码 | 项目名称 |  | 项目特征描述 |  | 计量 单位 | 工程量 | 金额（元）
[8 empty] | 综合单价 | 合价 |  | 其中
暂估价
卫生间安装部分
1 | 030411001001 | 配管 |  | 1、名称：紧定式镀锌电线管 2、规格：JDG20 3、配置形式：吊顶内敷设 |  | m | 483.16
2 | 030411004001 | 配线 |  | 1、名称：铜芯电线 2、配线形式：管内穿线 3、型号：WDZC-BYJ-2.5 |  | m | 1492.68
3 | 030404034001 | 照明开关 |  | 1、名称：双联单控照明暗开关(回弹开关) 2、规格：86型/10A 250V 3、安装方式：暗装1.3米或见图纸标明 |  | 个 | 8
4 | 030412005001 | 荧光灯 |  | 1、名称：LED平板灯300×300 2、规格：功率8W/颜色白 3、安装形式：吊顶嵌入安装 |  | 套 | 24
5 | 030404033001 | 风扇 |  | 1、名称：排气扇 2、安装方式：嵌入式安装 |  | 台 | 16
6 | 030411006001 | 接线盒 |  | 1、名称：86型开关插座盒 2、材质：钢制 3、安装形式：暗装 |  | 个 | 48
7 | 031001006001 | 塑料管 |  | 1、安装部位：室内 2、介质：给水 3、材质、规格：PP-R冷水管及管件/DN20 4、连接形式：热熔连接 5、压力试验及吹、洗设计要求：管道试压、水冲洗和消毒 |  | m | 31.2
8 | 031001006002 | 塑料管 |  | 1、安装部位：室内 2、介质：给水 3、材质、规格：PP-R冷水管及管件/DN25 4、连接形式：热熔连接 5、压力试验及吹、洗设计要求：管道试压、水冲洗和消毒 |  | m | 134.2
本页小计
【新点2013清单造价江苏版 V10.3.6】
分部分项工程和单价措施项目清单与计价表
工程名称：安装 |  |  |  |  | 标段： |  |  |  |  | 第2页 共10页
序号 | 项目编码 | 项目名称 |  | 项目特征描述 |  | 计量 单位 | 工程量 | 金额（元）
[8 empty] | 综合单价 | 合价 |  | 其中
暂估价
9 | 031001006003 | 塑料管 |  | 1、安装部位：室内 2、介质：给水 3、材质、规格：PP-R冷水管及管件/DN32 4、连接形式：热熔连接 5、压力试验及吹、洗设计要求：管道试压、水冲洗和消毒 |  | m | 6.8
10 | 031001006004 | 塑料管 |  | 1、安装部位：室内 2、介质：给水 3、材质、规格：PP-R冷水管及管件/DN40 4、连接形式：热熔连接 5、压力试验及吹、洗设计要求：管道试压、水冲洗和消毒 |  | m | 21.65
11 | 031003001001 | 螺纹阀门 |  | 1、类型：截止阀 2、规格、压力等级：DN40 |  | 个 | 4
12 | 031001006005 | 塑料管 |  | 1、安装部位：室内 2、介质：排水 3、材质、规格：U-PVC排水管 DN110 4、连接形式：承插粘接 |  | m | 59.12
13 | 031001006006 | 塑料管 |  | 1、安装部位：室内 2、介质：排水 3、材质、规格：U-PVC排水管 DN75 4、连接形式：承插粘接 |  | m | 22.34
14 | 031001006007 | 塑料管 |  | 1、安装部位：室内 2、介质：排水 3、材质、规格：U-PVC排水管 DN50 4、连接形式：承插粘接 |  | m | 7.4
15 | 031004006001 | 大便器 |  | 1、规格、类型：蹲式大便器 2、附件名称、数量：水箱、冲水阀、角阀、金属软管等配件 |  | 组 | 34
16 | 031004007001 | 小便器 |  | 1、规格、类型：挂式小便器/感应式冲水器 2、附件名称、数量：排水栓等配件 |  | 组 | 12
17 | 031004004001 | 洗涤盆 |  | 1、名称：拖把池+龙头 2、具体详见图纸 |  | 组 | 4
本页小计
【新点2013清单造价江苏版 V10.3.6】
分部分项工程和单价措施项目清单与计价表
工程名称：安装 |  |  |  |  | 标段： |  |  |  |  | 第3页 共10页
序号 | 项目编码 | 项目名称 |  | 项目特征描述 |  | 计量 单位 | 工程量 | 金额（元）
[8 empty] | 综合单价 | 合价 |  | 其中
暂估价
18 | 031004014001 | 给、排水附（配）件 |  | 1、材质：地漏 2、型号、规格：DN50 |  | 个(组) | 8
19 | 031006012001 | 热水器、开水炉 |  | 1、小厨宝 |  | 台 | 4
分部小计
宿舍安装部分
20 | 030411001002 | 配管 |  | 1、名称：焊接钢管 2、规格：SC32 3、配置形式：暗敷 |  | m | 50
21 | 030411004002 | 配线 |  | 1、名称：铜芯电线 2、配线形式：管内穿线 3、型号：WDZC-BYJ-10 |  | m | 275
22 | 030404017001 | 配电箱 |  | 1、配电箱 |  | 台 | 2
23 | 030411001003 | 配管 |  | 1、名称：紧定式镀锌电线管 2、规格：JDG20 3、配置形式：吊顶内敷设 |  | m | 282.24
24 | 030411004003 | 配线 |  | 1、名称：铜芯电线 2、配线形式：管内穿线 3、型号：WDZC-BYJ-2.5 |  | m | 444.3
25 | 030411004004 | 配线 |  | 1、名称：铜芯电线 2、配线形式：管内穿线 3、型号：WDZC-BYJ-4 |  | m | 57.6
26 | 030404034002 | 照明开关 |  | 1、名称：双联单控照明暗开关(回弹开关) 2、规格：86型/10A 250V 3、安装方式：暗装1.3米或见图纸标明 |  | 个 | 4
27 | 030412005002 | 荧光灯 |  | 1、名称：LED平板灯300×300 2、规格：功率8W/颜色白 3、安装形式：吊顶嵌入安装 |  | 套 | 4
28 | 030412004001 | 装饰灯 |  | 1、名称：筒灯 2、安装形式：嵌入式安装 3、具体详见图纸 |  | 套 | 12
29 | 030404036001 | 其他电器 |  | 1、浴霸 |  | 个(套、台) | 2
本页小计
【新点2013清单造价江苏版 V10.3.6】
分部分项工程和单价措施项目清单与计价表
工程名称：安装 |  |  |  |  | 标段： |  |  |  |  | 第4页 共10页
序号 | 项目编码 | 项目名称 |  | 项目特征描述 |  | 计量 单位 | 工程量 | 金额（元）
[8 empty] | 综合单价 | 合价 |  | 其中
暂估价
30 | 030404035001 | 插座 |  | 1、名称：单相五孔插座 2、规格：86型/10A 220V 3、安装方式：根据图纸说明及所示位置标高暗装 |  | 个 | 22
31 | 030404035002 | 插座 |  | 1、名称：空调插座 2、规格：86型/10A 220V 3、安装方式：根据图纸说明及所示位置标高暗装 |  | 个 | 2
32 | 030411006002 | 接线盒 |  | 1、名称：86型开关插座盒 2、材质：钢制 3、安装形式：暗装 |  | 个 | 50
33 | 030502005001 | 双绞线缆 |  | 1、名称：网线 2、规格：Cat6 3、敷设方式：管内穿线 |  | m | 129.94
34 | 030502012001 | 信息插座 |  | 1、名称：网络插座 2、备注：含模块、面板 |  | 个 | 4
35 | 031001006008 | 塑料管 |  | 1、安装部位：室内 2、介质：给水 3、材质、规格：PP-R热水管及管件/DN20 4、连接形式：热熔连接 5、压力试验及吹、洗设计要求：管道试压、水冲洗和消毒 6、柔性泡沫橡塑保温，厚度25mm |  | m | 23.48
36 | 031001006009 | 塑料管 |  | 1、安装部位：室内 2、介质：给水 3、材质、规格：PP-R冷水管及管件/DN20 4、连接形式：热熔连接 5、压力试验及吹、洗设计要求：管道试压、水冲洗和消毒 |  | m | 10.4
37 | 031001006010 | 塑料管 |  | 1、安装部位：室内 2、介质：给水 3、材质、规格：PP-R冷水管及管件/DN25 4、连接形式：热熔连接 5、压力试验及吹、洗设计要求：管道试压、水冲洗和消毒 |  | m | 7.7
本页小计
【新点2013清单造价江苏版 V10.3.6】
分部分项工程和单价措施项目清单与计价表
工程名称：安装 |  |  |  |  | 标段： |  |  |  |  | 第5页 共10页
序号 | 项目编码 | 项目名称 |  | 项目特征描述 |  | 计量 单位 | 工程量 | 金额（元）
[8 empty] | 综合单价 | 合价 |  | 其中
暂估价
38 | 031001006011 | 塑料管 |  | 1、安装部位：室内 2、介质：给水 3、材质、规格：PP-R冷水管及管件/DN32 4、连接形式：热熔连接 5、压力试验及吹、洗设计要求：管道试压、水冲洗和消毒 |  | m | 5.46
39 | 031001006012 | 塑料管 |  | 1、安装部位：室内 2、介质：给水 3、材质、规格：PP-R冷水管及管件/DN40 4、连接形式：热熔连接 5、压力试验及吹、洗设计要求：管道试压、水冲洗和消毒 |  | m | 6
40 | 031003001002 | 螺纹阀门 |  | 1、类型：截止阀 2、规格、压力等级：DN40 |  | 个 | 2
41 | 031001006013 | 塑料管 |  | 1、安装部位：室内 2、介质：排水 3、材质、规格：U-PVC排水管 DN110 4、连接形式：承插粘接 |  | m | 6.88
42 | 031001006014 | 塑料管 |  | 1、安装部位：室内 2、介质：排水 3、材质、规格：U-PVC排水管 DN75 4、连接形式：承插粘接 |  | m | 0.35
43 | 031001006015 | 塑料管 |  | 1、安装部位：室内 2、介质：排水 3、材质、规格：U-PVC排水管 DN50 4、连接形式：承插粘接 |  | m | 4.93
44 | 031004003001 | 洗脸盆 |  | 1、规格、类型：台下式洗脸盆/不锈钢龙头 2、附件名称、数量：角阀、金属软管、排水栓等配件 |  | 组 | 2
45 | 031004014002 | 给、排水附（配）件 |  | 1、材质：地漏 2、型号、规格：DN50 |  | 个(组) | 4
46 | 031004010001 | 淋浴器 |  | 1、冷热水带喷头淋浴龙头安装 |  | 套 | 2
47 | 031006012002 | 热水器、开水炉 |  | 1、电热水器 |  | 台 | 2
分部小计
本页小计
【新点2013清单造价江苏版 V10.3.6】
分部分项工程和单价措施项目清单与计价表
工程名称：安装 |  |  |  |  | 标段： |  |  |  |  | 第6页 共10页
序号 | 项目编码 | 项目名称 |  | 项目特征描述 |  | 计量 单位 | 工程量 | 金额（元）
[8 empty] | 综合单价 | 合价 |  | 其中
暂估价
餐厅安装部分
48 | 030411001004 | 配管 |  | 1、名称：焊接钢管 2、规格：SC50 3、配置形式：暗敷 |  | m | 120
49 | 030408001001 | 电力电缆 |  | 1、名称：电力电缆 2、规格：WDZC-YJV-4*50+1*35 3、敷设方式、部位：桥架、管内敷设 |  | m | 50
50 | 030408001002 | 电力电缆 |  | 1、名称：电力电缆 2、规格：WDZC-YJV-5*16 3、敷设方式、部位：桥架、管内敷设 |  | m | 70
51 | 030408006001 | 电力电缆头 |  | 1、户内干包式电力电缆头制作、安装 干包终端头 1kV以下截面35mm2以下 |  | 个 | 2
52 | 030408006002 | 电力电缆头 |  | 1、户内干包式电力电缆头制作、安装 干包终端头 1kV以下截面120mm2以下 |  | 个 | 2
53 | 030411004005 | 配线 |  | 1、名称：铜芯电线 2、配线形式：管内穿线 3、型号：WDZC-BYJ-10 |  | m | 275
54 | 030404017002 | 配电箱 |  | 1、餐厅配电箱AL1 |  | 台 | 1
55 | 030404017003 | 配电箱 |  | 1、餐厅配电箱AL2 |  | 台 | 1
56 | 030411001005 | 配管 |  | 1、名称：紧定式镀锌电线管 2、规格：JDG20 3、配置形式：吊顶内敷设 |  | m | 708.09
57 | 030411001006 | 配管 |  | 1、名称：紧定式镀锌电线管 2、规格：JDG32 3、配置形式：吊顶内敷设 |  | m | 111.36
58 | 030411004006 | 配线 |  | 1、名称：铜芯电线 2、配线形式：管内穿线 3、型号：WDZC-BYJ-2.5 |  | m | 2203.92
59 | 030408001003 | 电力电缆 |  | 1、名称：电力电缆 2、规格：WDZC-YJV-4*4 3、敷设方式、部位：桥架、管内敷设 |  | m | 111.36
本页小计
【新点2013清单造价江苏版 V10.3.6】
分部分项工程和单价措施项目清单与计价表
工程名称：安装 |  |  |  |  | 标段： |  |  |  |  | 第7页 共10页
序号 | 项目编码 | 项目名称 |  | 项目特征描述 |  | 计量 单位 | 工程量 | 金额（元）
[8 empty] | 综合单价 | 合价 |  | 其中
暂估价
60 | 030411004007 | 配线 |  | 1、名称：铜芯电线 2、配线形式：管内穿线 3、型号：空调控制线 |  | m | 49.72
61 | 030404034003 | 空调控制器 |  | 1、名称：空调控制器 2、规格：86型/10A 250V 3、安装方式：暗装1.3米或见图纸标明 |  | 个 | 6
62 | 030404034004 | 电扇开关 |  | 1、名称：电扇开关 2、规格：86型/10A 250V 3、安装方式：暗装1.3米或见图纸标明 |  | 个 | 17
63 | 030404034005 | 照明开关 |  | 1、名称：双联单控照明暗开关(回弹开关) 2、规格：86型/10A 250V 3、安装方式：暗装1.3米或见图纸标明 |  | 个 | 2
64 | 030404034006 | 照明开关 |  | 1、名称：双联单控照明暗开关(回弹开关) 2、规格：86型/10A 250V 3、安装方式：暗装1.3米或见图纸标明 |  | 个 | 5
65 | 030404034007 | 照明开关 |  | 1、名称：双联单控照明暗开关(回弹开关) 2、规格：86型/10A 250V 3、安装方式：暗装1.3米或见图纸标明 |  | 个 | 2
66 | 030404033002 | 风扇 |  | 1、名称：风扇 2、安装形式：顶面安装 |  | 台 | 17
67 | 030412005003 | 荧光灯 |  | 1、名称：LED平板灯600×600 2、安装形式：吊顶嵌入安装 |  | 套 | 38
68 | 030412006001 | 紫外线灯 |  | 1、名称：紫外线灯 2、安装形式：吊顶安装 |  | 套 | 7
69 | 030412006002 | 灭蝇灯 |  | 1、名称：灭蝇灯 2、安装形式：吊顶安装 |  | 套 | 2
本页小计
【新点2013清单造价江苏版 V10.3.6】
分部分项工程和单价措施项目清单与计价表
工程名称：安装 |  |  |  |  | 标段： |  |  |  |  | 第8页 共10页
序号 | 项目编码 | 项目名称 |  | 项目特征描述 |  | 计量 单位 | 工程量 | 金额（元）
[8 empty] | 综合单价 | 合价 |  | 其中
暂估价
70 | 030412004002 | 装饰灯 |  | 1、名称：应急电子节能灯(内置镍电池) 2、规格：1X18W/应急30min 3、安装形式：附墙H=2200安装 4、具体详见图纸 |  | 套 | 12
71 | 030412004003 | 装饰灯 |  | 1、名称：安全门指示灯 2、规格：应急30min 3、安装形式：门上200安装 4、具体详见图纸 |  | 套 | 5
72 | 030412004004 | 装饰灯 |  | 1、名称：应急疏散指示灯 2、规格：应急30min 3、安装形式：附墙H=500安装 4、具体详见图纸 |  | 套 | 5
73 | 030404035003 | 插座 |  | 1、名称：单相五孔插座 2、规格：86型/10A 220V 3、安装方式：根据图纸说明及所示位置标高暗装 |  | 个 | 47
74 | 030404035004 | 插座 |  | 1、名称：空调插座 2、规格：86型/10A 220V 3、安装方式：根据图纸说明及所示位置标高暗装 |  | 个 | 2
75 | 030411006003 | 接线盒 |  | 1、名称：86型开关插座盒 2、材质：钢制 3、安装形式：暗装 |  | 个 | 156
76 | 030411001007 | 配管 |  | 1、名称：紧定式镀锌电线管 2、规格：JDG20 3、配置形式：吊顶内敷设 |  | m | 419.47
77 | 030502005002 | 双绞线缆 |  | 1、名称：网线 2、规格：Cat6 3、敷设方式：管内穿线 |  | m | 419.47
78 | 030502012002 | 信息插座 |  | 1、名称：网络插座 2、备注：含模块、面板 |  | 个 | 6
本页小计
【新点2013清单造价江苏版 V10.3.6】
分部分项工程和单价措施项目清单与计价表
工程名称：安装 |  |  |  |  | 标段： |  |  |  |  | 第9页 共10页
序号 | 项目编码 | 项目名称 |  | 项目特征描述 |  | 计量 单位 | 工程量 | 金额（元）
[8 empty] | 综合单价 | 合价 |  | 其中
暂估价
79 | 031001006016 | 塑料管 |  | 1、安装部位：室内 2、介质：给水 3、材质、规格：PP-R冷水管及管件/DN20 4、连接形式：热熔连接 5、压力试验及吹、洗设计要求：管道试压、水冲洗和消毒 |  | m | 2.74
80 | 031001006017 | 塑料管 |  | 1、安装部位：室内 2、介质：给水 3、材质、规格：PP-R冷水管及管件/DN25 4、连接形式：热熔连接 5、压力试验及吹、洗设计要求：管道试压、水冲洗和消毒 |  | m | 42.85
81 | 031001006018 | 塑料管 |  | 1、安装部位：室内 2、介质：给水 3、材质、规格：PP-R冷水管及管件/DN32 4、连接形式：热熔连接 5、压力试验及吹、洗设计要求：管道试压、水冲洗和消毒 |  | m | 24.3
82 | 031001006019 | 塑料管 |  | 1、安装部位：室内 2、介质：给水 3、材质、规格：PP-R冷水管及管件/DN40 4、连接形式：热熔连接 5、压力试验及吹、洗设计要求：管道试压、水冲洗和消毒 |  | m | 28.92
83 | 031003001003 | 螺纹阀门 |  | 1、类型：截止阀 2、规格、压力等级：DN40 |  | 个 | 1
84 | 031001006020 | 塑料管 |  | 1、安装部位：室内 2、介质：排水 3、材质、规格：U-PVC排水管 DN110 4、连接形式：承插粘接 |  | m | 3.89
85 | 031001006021 | 塑料管 |  | 1、安装部位：室内 2、介质：排水 3、材质、规格：U-PVC排水管 DN75 4、连接形式：承插粘接 |  | m | 14.9
本页小计
【新点2013清单造价江苏版 V10.3.6】
分部分项工程和单价措施项目清单与计价表
工程名称：安装 |  |  |  |  | 标段： |  |  |  |  | 第10页 共10页
序号 | 项目编码 | 项目名称 |  | 项目特征描述 |  | 计量 单位 | 工程量 | 金额（元）
[8 empty] | 综合单价 | 合价 |  | 其中
暂估价
86 | 031001006022 | 塑料管 |  | 1、安装部位：室内 2、介质：排水 3、材质、规格：U-PVC排水管 DN50 4、连接形式：承插粘接 |  | m | 26.14
87 | 031004014003 | 给、排水附（配）件 |  | 1、规格、类型：不锈钢龙头 |  | 个(组) | 12
88 | 031004014004 | 给、排水附（配）件 |  | 1、材质：地漏 2、型号、规格：DN50 |  | 个(组) | 4
分部小计
分部分项合计
1 | 031301017001 | 脚手架搭拆 |  |  |  | 项 | 1
单价措施合计
本页小计
合 计
【新点2013清单造价江苏版 V10.3.6】

## 4.2 表-11 总价措施项目清单与计价表
总价措施项目清单与计价表
工程名称：安装 | [5 empty] | 标段： |  |  |  |  | 第1页 共2页
序号 | 项目编码 | 项目名称 |  | 计算基础 | 费率（%） |  | 金额（元） |  | 调整 费率（%） | 调整后 金额（元） |  | 备注
1 | 031302001001 | 安全文明施工费
1.1 |  | 基本费 |  | 分部分项合计+单价措施项目合计-除税工程设备费 | 1.500
1.2 |  | 增加费 |  | 分部分项合计+单价措施项目合计-除税工程设备费
1.3 |  | 扬尘污染防治增加费 |  | 分部分项合计+单价措施项目合计-除税工程设备费 | 0.210
2 | 031302002001 | 夜间施工增加 |  | 分部分项合计+单价措施项目合计-除税工程设备费
3 | 031302003001 | 非夜间施工增加 |  | 分部分项合计+单价措施项目合计-除税工程设备费
4 | 031302004001 | 二次搬运 |  | 分部分项合计+单价措施项目合计-除税工程设备费
5 | 031302005001 | 冬雨季施工增加 |  | 分部分项合计+单价措施项目合计-除税工程设备费
6 | 031302006001 | 已完工程及设备保护 |  | 分部分项合计+单价措施项目合计-除税工程设备费
7 | 031302008001 | 临时设施 |  | 分部分项合计+单价措施项目合计-除税工程设备费
8 | 031302009001 | 赶工措施 |  | 分部分项合计+单价措施项目合计-除税工程设备费
【新点2013清单造价江苏版 V10.3.6】
编制人（造价人员）： | [7 empty] | 复核人（造价工程师）：
总价措施项目清单与计价表
工程名称：安装 | [5 empty] | 标段： |  |  |  |  | 第2页 共2页
序号 | 项目编码 | 项目名称 |  | 计算基础 | 费率（%） |  | 金额（元） |  | 调整 费率（%） | 调整后 金额（元） |  | 备注
9 | 031302010001 | 工程按质论价 |  | 分部分项合计+单价措施项目合计-除税工程设备费
10 | 031302011001 | 住宅分户验收 |  | 分部分项合计+单价措施项目合计-除税工程设备费 | [7 empty] | 在计取住宅分户验收时，大型土石方工程、桩基工程和地下室部分不计入计费基础
11 | 031302012001 | 建筑工人实名制费用 |  | 分部分项合计+单价措施项目合计-除税工程设备费 | [7 empty] | 建筑工人实名制设备由建筑工人工资专用账户开户银行提供的，建筑工人实名制费用按表中费率乘以0.5系数计取
12 | 031302090001 | 地上、地下设施、建筑物的临时保护设施 |  | 分部分项合计+单价措施项目合计-除税工程设备费
13 | 031302091001 | 特殊条件下施工增加费 |  | 分部分项合计+单价措施项目合计-除税工程设备费
14 | 031302015001 | 智慧工地费用 |  | 分部分项合计+单价措施项目合计-除税工程设备费 | [7 empty] | 现场安全隐患排查、人员信息动态管理、扬尘管控视频监控、高处作业防护预警、危大工程监测预警和集成平台等设备、软件和管理费用。
【新点2013清单造价江苏版 V10.3.6】
编制人（造价人员）： | [7 empty] | 复核人（造价工程师）：

## 4.3 表-12 其他项目清单与计价汇总表
其他项目清单与计价汇总表
工程名称：安装 |  |  |  | 标段： |  |  | 第1页 共1页
序号 | 项目名称 |  | 金额(元) |  | 结算金额(元) | 备注
1 | 暂列金额
2 | 暂估价
2.1 | 材料暂估价
2.2 | 专业工程暂估价
3 | 计日工
4 | 总承包服务费
合 计
【新点2013清单造价江苏版 V10.3.6】

## 4.4 表-12-1 暂列金额明细表
暂列金额明细表
工程名称：安装 |  |  |  | 标段： |  | 第1页 共1页
序号 | 项目名称 |  | 计量单位 |  | 暂定金额(元) | 备注
合 计
【新点2013清单造价江苏版 V10.3.6】

## 4.5 表-13 规费、税金项目计价表
规费、税金项目计价表
工程名称：安装 |  |  |  | 标段： |  |  |  | 第1页 共1页
序号 | 项目名称 |  | 计算基础 |  | 计算基数(元) |  | 计算费率(％) |  | 金额(元)
1 | 规费 |  | 环境保护税+社会保险费+住房公积金 |  |  |  | 100.000
1.1 | 社会保险费 |  | 分部分项工程费+措施项目费+其他项目费-除税工程设备费 |  |  |  | 2.400
1.2 | 住房公积金 |  | 分部分项工程费+措施项目费+其他项目费-除税工程设备费 |  |  |  | 0.420
1.3 | 环境保护税 |  | 分部分项工程费+措施项目费+其他项目费-除税工程设备费
2 | 税金 |  | 分部分项工程费+措施项目费+其他项目费+规费-除税甲供材料和甲供设备费/1.01 |  |  |  | 9.000
合 计
【新点2013清单造价江苏版 V10.3.6】
编制人（造价人员）： | [5 empty] | 复核人（造价工程师）：