## 封-1 招标工程量清单封面
|  | 赣榆区青口镇深港步行街外立面出新（政府采购工程）（专门面向中小企业） |  | 工程
招 标 工 程 量 清 单
招 标 人：
(单位盖章)
造价咨询人：
(单位盖章)
封-1

## 扉-1 招标工程量清单扉页
|  | 赣榆区青口镇深港步行街外立面出新（政府采购工程）（专门面向中小企业） |  |  | 工程
招 标 工 程 量 清 单
招 标 人： |  |  | 造价咨询人：
| （单位盖章） |  |  | (单位资质专用章)
法定代表人 或其授权人： |  |  | 法定代表人 或其授权人：
| (签字或盖章) |  |  | (签字或盖章)
编 制 人： |  |  | 复 核 人：
| (造价人员签字盖专用章) |  |  | (造价工程师签字盖专用章)
编 制 时 间： |  |  | 复 核 时 间：
扉-1

## 表-01 总说明
总 说 明
工程名称： 赣榆区青口镇深港步行街外立面出新（政府采购工程）（专门面向中小企业） | 第 1 页 共 1 页
表-01

## 表-08 分部分项工程和单价措施项目清单与计价表【外立面出
分部分项工程和单价措施项目清单与计价表
工程名称：外立面出新工程 | [5 empty] | 标段：赣榆区青口镇深港步行街外立面出新（政府采购工程）（专门面向中小企业） |  |  | 第 1 页 共 3 页
序号 | 项目编码 | 项目名称 | 项目特征描述 | 计量单位 | 工程量 |  | 金额（元）
[7 empty] | 综合单价 | 综合合价 |  | 其中：暂估价
整个项目
1 | 011604002001 | 抹灰层拆除 | 1.拆除部位:起砂抹灰层（平面立面） 2.清补基层并打毛 3.抹灰层种类:一般抹灰，具体由投标单位踏勘现场，结算不因任何理由调整综合单价 | m2 | 4000
2 | 011608002001 | 铲除涂料面 | 1.铲除部位名称:清理起鼓剥落面层（平面立面） 2.部位:现场涂层 3.清理原有剥落和起鼓的面层，具体由投标单位踏勘现场，结算不因任何理由调整综合单价 | m2 | 40571.14
3 | 011608002002 | 铲除涂料面 | 1.铲除部位名称:瓷砖面涂料铲除（平面立面） 2.部位:瓷砖面涂料 3.清理原有剥落和起鼓的面层，具体由投标单位踏勘现场，结算不因任何理由调整综合单价 | m2 | 4000
本页小计
注：为计取规费等的使用，可在表中增设其中：“定额人工费”。
表—08
分部分项工程和单价措施项目清单与计价表
工程名称：外立面出新工程 | [5 empty] | 标段：赣榆区青口镇深港步行街外立面出新（政府采购工程）（专门面向中小企业） |  |  | 第 2 页 共 3 页
序号 | 项目编码 | 项目名称 | 项目特征描述 | 计量单位 | 工程量 |  | 金额（元）
[7 empty] | 综合单价 | 综合合价 |  | 其中：暂估价
4 | 011201001001 | 墙面一般抹灰 做法1 | 1.底层厚度、砂浆配合比:12厚1：3水泥砂浆打底 2.部位:在雨棚，挑檐，檐口，阳台，无遮阳板窗上口及装饰线脚前端的粉刷均应作出滴水线 3.具体由投标单位踏勘现场，结算不因任何理由调整综合单价 | m2 | 400
5 | 011201001002 | 墙面一般抹灰 做法2 | 1.1：3水泥砂浆补齐坑洞 2.部位:原有粉刷或面砖，采用岩彩漆的部位 3.投标人踏勘现场，结算不因任何理由调整综合单价 | m2 | 40571.14
6 | 011406001001 | 抹灰面油漆 做法2 | 1.基层类型:一般抹灰及瓷砖面 2.刷界面剂一道 3.腻子种类:弹性底涂，柔性耐水腻子 4.油漆品种、刷漆遍数:外墙真石漆（有分格缝），颜色须由建设单位确认后方可施工 5.部位:原有粉刷或面砖，采用岩彩漆的部位 | m2 | 44571.14
本页小计
注：为计取规费等的使用，可在表中增设其中：“定额人工费”。
表—08
分部分项工程和单价措施项目清单与计价表
工程名称：外立面出新工程 | [5 empty] | 标段：赣榆区青口镇深港步行街外立面出新（政府采购工程）（专门面向中小企业） |  |  | 第 3 页 共 3 页
序号 | 项目编码 | 项目名称 | 项目特征描述 | 计量单位 | 工程量 |  | 金额（元）
[7 empty] | 综合单价 | 综合合价 |  | 其中：暂估价
7 | 011405001001 | 金属面油漆 | 1.构件名称:明露铁件 2.按要求除锈Sa2.5 3.油漆品种、刷漆遍数:防锈漆二度 | t | 1.5
分部分项合计
措施项目
8 | 011701002001 | 外脚手架 | 1.搭设方式:综合考虑 2.搭设高度:具体由投标人踏勘现场，结算不做调整 3.脚手架材质:由投标人根据工程实际情况按照国家现行标准规范自行确定 | m2 | 44571.14
单价措施合计
本页小计
合 计
注：为计取规费等的使用，可在表中增设其中：“定额人工费”。
表—08

## 表-11 总价措施项目清单与计价表【外立面出新工程】
总价措施项目清单与计价表
工程名称：外立面出新工程 |  |  |  | 标段：赣榆区青口镇深港步行街外立面出新（政府采购工程）（专门面向中小企业） |  |  |  | 第 1 页 共 2 页
序号 | 项目编码 | 项目名称 | 计算基础 |  | 费率 (%) | 金额 (元) | 调整 费率 (%) |  | 调整后 金额(元) | 备注
1 | 011707001001 | 安全文明施工费
1.1 | 1.1 | 基本费 | 分部分项合计+技术措施项目合计-分部分项设备费-技术措施项目设备费 |  | 1.5
1.2 | 1.2 | 增加费 | 分部分项合计+技术措施项目合计-分部分项设备费-技术措施项目设备费 |  | 0
1.3 | 1.3 | 扬尘污染防治增加费 | 分部分项合计+技术措施项目合计-分部分项设备费-技术措施项目设备费 |  | 0.21
2 | 011707010001 | 按质论价 | 分部分项合计+技术措施项目合计-分部分项设备费-技术措施项目设备费 |  | 0
3 | 011707002001 | 夜间施工 | 分部分项合计+技术措施项目合计-分部分项设备费-技术措施项目设备费
4 | 011707003001 | 非夜间施工照明 | 分部分项合计+技术措施项目合计-分部分项设备费-技术措施项目设备费 | [6 empty] | 在计取非夜间施工照明费时，建筑工程、仿古工程、修缮土建部分仅地下室（地宫）部分可计取；单独装饰、安装工程、园林绿化工程、修缮安装部分仅特殊施工部位内施工项目可计取
5 | 011707004001 | 二次搬运 | 分部分项合计+技术措施项目合计-分部分项设备费-技术措施项目设备费
6 | 011707005001 | 冬雨季施工 | 分部分项合计+技术措施项目合计-分部
编制人（造价人员）： |  |  |  | 复核人（造价工程师）：
表-11
总价措施项目清单与计价表
工程名称：外立面出新工程 |  |  |  | 标段：赣榆区青口镇深港步行街外立面出新（政府采购工程）（专门面向中小企业） |  |  |  | 第 2 页 共 2 页
序号 | 项目编码 | 项目名称 | 计算基础 |  | 费率 (%) | 金额 (元) | 调整 费率 (%) |  | 调整后 金额(元) | 备注
分项设备费-技术措施项目设备费
7 | 011707006001 | 地上、地下设施、建筑物的临时保护设施 | 分部分项合计+技术措施项目合计-分部分项设备费-技术措施项目设备费
8 | 011707007001 | 已完工程及设备保护 | 分部分项合计+技术措施项目合计-分部分项设备费-技术措施项目设备费
9 | 011707008001 | 临时设施 | 分部分项合计+技术措施项目合计-分部分项设备费-技术措施项目设备费
10 | 011707009001 | 赶工措施 | 分部分项合计+技术措施项目合计-分部分项设备费-技术措施项目设备费
11 | 011707011001 | 建筑工人实名制 | 分部分项合计+技术措施项目合计-分部分项设备费-技术措施项目设备费 | [6 empty] | 建筑工人实名制设备由建筑工人工资专用账户开户银行提供的，建筑工人实名制费用按表中费率乘以0.5系数计取
12 | 011707013001 | 特殊施工降效 | 分部分项合计+技术措施项目合计-分部分项设备费-技术措施项目设备费
13 | 011707014001 | 协管费 | 分部分项合计+技术措施项目合计-分部分项设备费-技术措施项目设备费
14 | 011707015001 | 智慧工地费用 | 分部分项合计+技术措施项目合计-分部分项设备费-技术措施项目设备费
合 计
编制人（造价人员）： |  |  |  | 复核人（造价工程师）：
表-11

## 表-12 其他项目清单与计价汇总表【外立面出新工程】
其他项目清单与计价汇总表
工程名称：外立面出新工程 |  | 标段：赣榆区青口镇深港步行街外立面出新（政府采购工程）（专门面向中小企业） |  |  | 第 1 页 共 1 页
序号 | 项目名称 |  | 金额（元） | 结算金额（元） |  | 备注
一 | 其他项目
1 | 暂列金额 |  |  |  |  | 明细详见表-12-1
2 | 暂估价
2.1 | 材料(工程设备)暂估价 |  | - |  |  | 明细详见表-12-2
2.2 | 专业工程暂估价 |  |  |  |  | 明细详见表-12-3
3 | 计日工 |  |  |  |  | 明细详见表-12-4
4 | 总承包服务费 |  |  |  |  | 明细详见表-12-5
5 | 索赔与现场签证 |  | - |  |  | 明细详见表-12-6
合 计 | [5 empty] | —
表—12

## 表-12-4 计日工表【外立面出新工程】
计日工表
工程名称：外立面出新工程 |  |  |  |  | 标段：赣榆区青口镇深港步行街外立面出新（政府采购工程）（专门面向中小企业） |  | 第 1 页 共 1 页
编号 | 项目名称 | 单位 | 暂定数量 | 实际数量 |  | 综合单价(元) |  | 合价（元）
[8 empty] | 暂定 | 实际
1 | 人工
1.1
人工小计
2 | 材料
2.1
材料小计
3 | 机械
3.1
机械小计
4 | 企业管理费和利润
4.1
企业管理费和利润小计
总计
表—12—4

## 表-13 规费、税金项目清单与计价表【外立面出新工程】
规费、税金项目清单与计价表
工程名称：外立面出新工程 |  |  | 标段：赣榆区青口镇深港步行街外立面出新（政府采购工程）（专门面向中小企业） |  | 第 1 页 共 1 页
序号 | 项目名称 | 计算基础 |  | 计算基数 |  | 计算费率(%) | 金额(元)
1 | 规费 | 社会保险费+住房公积金+环境保护税
1.1 | 社会保险费 | 分部分项工程+措施项目+其他项目-分部分项设备费-技术措施项目设备费 |  |  |  | 3.8
1.2 | 住房公积金 | 分部分项工程+措施项目+其他项目-分部分项设备费-技术措施项目设备费 |  |  |  | 0.67
1.3 | 环境保护税 | 分部分项工程+措施项目+其他项目-分部分项设备费-技术措施项目设备费 |  |  |  | 0
2 | 税金 | 分部分项工程+措施项目+其他项目+规费-(甲供材料费+甲供主材费+甲供设备费)/1.01 |  |  |  | 9
合 计
表—13

## 表-08 分部分项工程和单价措施项目清单与计价表【广场改造
分部分项工程和单价措施项目清单与计价表
工程名称：广场改造土建工程 | [5 empty] | 标段：赣榆区青口镇深港步行街外立面出新（政府采购工程）（专门面向中小企业） |  |  | 第 1 页 共 3 页
序号 | 项目编码 | 项目名称 | 项目特征描述 | 计量单位 | 工程量 |  | 金额（元）
[7 empty] | 综合单价 | 综合合价 |  | 其中：暂估价
拆除工程
1 | 011102001001 | 现状块料拆除 | 1.铲除现状块料 2.含基层 3.投标人踏勘现场，结算不做调整 | m2 | 168
土石方工程
2 | 010101002001 | 挖一般土方 | 1.土壤类别:详见施工现场 2.挖土深度:1m内 3.包含部分障碍物等挖除，该项施工费用，投标人综合考虑在报价内 4、投标人充分考虑地下管线情况，交叉点采用人工机械相结合施工，保护好原有管线 5.弃土运距:投标人综合考虑 6.投标人须自行踏勘现场，并结合现场实际的施工及机械机械进出场条件，综合考虑机械类型，后期不因任何施工因素增加费用 7.其他:具体详见施工图纸及规范 | m3 | 165
3 | 040103001001 | 回填方 | 1.种植土回填 2.满足设计要求 | m3 | 165
本页小计
注：为计取规费等的使用，可在表中增设其中：“定额人工费”。
表—08
分部分项工程和单价措施项目清单与计价表
工程名称：广场改造土建工程 | [5 empty] | 标段：赣榆区青口镇深港步行街外立面出新（政府采购工程）（专门面向中小企业） |  |  | 第 2 页 共 3 页
序号 | 项目编码 | 项目名称 | 项目特征描述 | 计量单位 | 工程量 |  | 金额（元）
[7 empty] | 综合单价 | 综合合价 |  | 其中：暂估价
4 | 010103002001 | 余方弃置 | 1.废弃料品种:余土及建筑垃圾外运 2.运距:投标人综合考虑 | m3 | 165
铺装工程
5 | 010403003001 | 石制车挡 | 1.石制车挡成品购买安装 | 个 | 20
6 | 050307019001 | 深港步行街景观标志 | 1.名称及材质:深港步行街景观标志 2.规格尺寸:详见效果图 3.含原有拆除原有景观标志及基础 4.按照甲方要求，结合效果图及施工图纸包含不限于新的标志基础、造型等，投标单位综合考虑报价 | 个 | 2
7 | 050102007001 | 栽植色带 | 1.苗木、花卉种类:书带草 2.株高或蓬径:25 3.单位面积株数:25丛/m2，每丛3-5株 4.养护期:1年 | m2 | 165
8 | 050102005001 | 栽植绿篱 | 1.种类:珊瑚绿篱 2.篱高:150 3.行数、蓬径:双排，6株/m 4.养护期:1年 | m | 7
本页小计
注：为计取规费等的使用，可在表中增设其中：“定额人工费”。
表—08
分部分项工程和单价措施项目清单与计价表
工程名称：广场改造土建工程 | [5 empty] | 标段：赣榆区青口镇深港步行街外立面出新（政府采购工程）（专门面向中小企业） |  |  | 第 3 页 共 3 页
序号 | 项目编码 | 项目名称 | 项目特征描述 | 计量单位 | 工程量 |  | 金额（元）
[7 empty] | 综合单价 | 综合合价 |  | 其中：暂估价
9 | 050102002001 | 栽植灌木 | 1.种类:红花继木球 2.高度:120-150 3.蓬径:120-150 4.其他:全冠，移栽三年以上 5.养护期:1年 | 株 | 3
分部分项合计
措施项目
10 | 050403001001 | 树木支撑架 | 1.支撑类型、材质:自行考虑 | 株 | 3
单价措施合计
本页小计
合 计
注：为计取规费等的使用，可在表中增设其中：“定额人工费”。
表—08

## 表-11 总价措施项目清单与计价表【广场改造土建工程】
总价措施项目清单与计价表
工程名称：广场改造土建工程 |  |  |  | 标段：赣榆区青口镇深港步行街外立面出新（政府采购工程）（专门面向中小企业） |  |  |  | 第 1 页 共 2 页
序号 | 项目编码 | 项目名称 | 计算基础 |  | 费率 (%) | 金额 (元) | 调整 费率 (%) |  | 调整后 金额(元) | 备注
1 | 041109001001 | 安全文明施工费
1.1 | 1.1 | 基本费 | 分部分项合计+技术措施项目合计-分部分项设备费-技术措施项目设备费 |  | 1.5
1.2 | 1.2 | 增加费 | 分部分项合计+技术措施项目合计-分部分项设备费-技术措施项目设备费 |  | 0
1.3 | 1.3 | 扬尘污染防治增加费 | 分部分项合计+技术措施项目合计-分部分项设备费-技术措施项目设备费 |  | 0.31
2 | 041109010001 | 按质论价 | 分部分项合计+技术措施项目合计-分部分项设备费-技术措施项目设备费 |  | 0
3 | 041109002001 | 夜间施工 | 分部分项合计+技术措施项目合计-分部分项设备费-技术措施项目设备费
4 | 041109003001 | 二次搬运 | 分部分项合计+技术措施项目合计-分部分项设备费-技术措施项目设备费
5 | 041109004001 | 冬雨季施工 | 分部分项合计+技术措施项目合计-分部分项设备费-技术措施项目设备费
6 | 041109006001 | 地上、地下设施、建筑物的临时保护设施 | 分部分项合计+技术措施项目合计-分部分项设备费-技术措施项目设备费
7 | 041109007001 | 已完工程及设备保护 | 分部分项合计+技术措施项目合计-分部分项设备费-技术措施项目设备费
8 | 041109008001 | 临时设施 | 分部分项合计+技术措施项目合计-分部分项设备费-技术措施项目设备费
9 | 041109009001 | 赶工措施 | 分部分项合计+技术措施项目合计-分部
编制人（造价人员）： |  |  |  | 复核人（造价工程师）：
表-11
总价措施项目清单与计价表
工程名称：广场改造土建工程 |  |  |  | 标段：赣榆区青口镇深港步行街外立面出新（政府采购工程）（专门面向中小企业） |  |  |  | 第 2 页 共 2 页
序号 | 项目编码 | 项目名称 | 计算基础 |  | 费率 (%) | 金额 (元) | 调整 费率 (%) |  | 调整后 金额(元) | 备注
分项设备费-技术措施项目设备费
10 | 041109011001 | 建筑工人实名制 | 分部分项合计+技术措施项目合计-分部分项设备费-技术措施项目设备费 | [6 empty] | 建筑工人实名制设备由建筑工人工资专用账户开户银行提供的，建筑工人实名制费用按表中费率乘以0.5系数计取
11 | 041109012001 | 特殊施工降效 | 分部分项合计+技术措施项目合计-分部分项设备费-技术措施项目设备费
12 | 041109013001 | 交通组织维护 | 分部分项合计+技术措施项目合计-分部分项设备费-技术措施项目设备费
13 | 041109014001 | 协管费 | 分部分项合计+技术措施项目合计-分部分项设备费-技术措施项目设备费
14 | 041109015001 | 智慧工地费用 | 分部分项合计+技术措施项目合计-分部分项设备费-技术措施项目设备费
合 计
编制人（造价人员）： |  |  |  | 复核人（造价工程师）：
表-11

## 表-12 其他项目清单与计价汇总表【广场改造土建工程】
其他项目清单与计价汇总表
工程名称：广场改造土建工程 |  | 标段：赣榆区青口镇深港步行街外立面出新（政府采购工程）（专门面向中小企业） |  |  | 第 1 页 共 1 页
序号 | 项目名称 |  | 金额（元） | 结算金额（元） |  | 备注
一 | 其他项目
1 | 暂列金额 |  |  |  |  | 明细详见表-12-1
2 | 暂估价
2.1 | 材料(工程设备)暂估价 |  | - |  |  | 明细详见表-12-2
2.2 | 专业工程暂估价 |  |  |  |  | 明细详见表-12-3
3 | 计日工 |  |  |  |  | 明细详见表-12-4
4 | 总承包服务费 |  |  |  |  | 明细详见表-12-5
5 | 索赔与现场签证 |  | - |  |  | 明细详见表-12-6
合 计 | [5 empty] | —
表—12

## 表-12-4 计日工表【广场改造土建工程】
计日工表
工程名称：广场改造土建工程 |  |  |  |  | 标段：赣榆区青口镇深港步行街外立面出新（政府采购工程）（专门面向中小企业） |  | 第 1 页 共 1 页
编号 | 项目名称 | 单位 | 暂定数量 | 实际数量 |  | 综合单价(元) |  | 合价（元）
[8 empty] | 暂定 | 实际
1 | 人工
1.1
人工小计
2 | 材料
2.1
材料小计
3 | 机械
3.1
机械小计
4 | 企业管理费和利润
4.1
企业管理费和利润小计
总计
表—12—4

## 表-13 规费、税金项目清单与计价表【广场改造土建工程】
规费、税金项目清单与计价表
工程名称：广场改造土建工程 |  |  | 标段：赣榆区青口镇深港步行街外立面出新（政府采购工程）（专门面向中小企业） |  | 第 1 页 共 1 页
序号 | 项目名称 | 计算基础 |  | 计算基数 |  | 计算费率(%) | 金额(元)
1 | 规费 | 社会保险费+住房公积金+环境保护税
1.1 | 社会保险费 | 分部分项工程+措施项目+其他项目-分部分项设备费-技术措施项目设备费 |  |  |  | 2
1.2 | 住房公积金 | 分部分项工程+措施项目+其他项目-分部分项设备费-技术措施项目设备费 |  |  |  | 0.34
1.3 | 环境保护税 | 分部分项工程+措施项目+其他项目-分部分项设备费-技术措施项目设备费 |  |  |  | 0
2 | 税金 | 分部分项工程+措施项目+其他项目+规费-(甲供材料费+甲供主材费+甲供设备费)/1.01 |  |  |  | 9
合 计
表—13