## 1.1 扉-1 扉页
|  | 路灯灯杆出新 |  |  |  | 工程
招标工程量清单
| 招 标 人： |  | 射阳县城市管理局 | 造价咨询人： | *
|  |  | （单位盖章） |  | （单位资质专用章）
| 法定代表人 或其授权人： |  | * | 法定代表人 或其授权人：
*
|  |  | （签字或盖章） |  | （签字或盖章）
| 编 制 人： |  | * | 复 核 人： | *
|  |  | （造价人员签字盖专用章） |  | （造价工程师签字盖专用章）
| 编 制 时 间： |  | 2025年05月26日 | 复 核 时 间： | 2025年05月26日

## 1.2 表-01 总说明
总说明
工程名称：路灯灯杆出新 |  | 第1页 共1页
编制说明 一、工程概况 本工程为路灯灯杆出新工程，项目位于合德镇、开发区境内，主要内容为滨湖大道、机场路等59条路路灯进行除锈刷漆，G228射阳段区域节点6处交叉口路灯进行除锈刷漆，幸福大道与机场路交叉口等60处路口中杆灯、晨光路与沿河路等5处路口高杆灯进行除锈刷漆，日月路及兴阳桥等8座桥玉兰灯进行除锈刷漆，部分电力设施除锈及标识安装等。 二、编制依据 1、实施方案及现场勘测； 2、《建设工程工程量清单计价规范》（GB50500-2013）及配套使用的工程量清单计算规范、《江苏省建筑与装饰工程计价定额》（2014版）、《江苏省市政工程计价定额》（2014版）、《江苏省安装工程计价定额》（2014版）、《江苏省建设工程费用定额》（2014年）及相关文件； 3、《盐城工程造价》2025年第1期建筑材料市场指导价、信息价及射阳县主要建筑安装材料指导价； 4、人工费执行苏建函价【2025】66号，计税方法采用增值税一般计税税率为9%； 5、《江苏省住房和城乡建设厅关于建筑业增值税计价政策调整的通知》（苏建函价【2018】298号）、《省住房城乡建设厅关于调整建设工程按质论价等费用计取方法的公告》【2018】第24号、《省住房城乡建设厅关于调整建设工程计价增值税税率的通知》（苏建函价【2019】178号。 三、有关情况说明 1、因本工程为维修工程，施工前需与建设单位进行对接； 2、材料进场前，投标人需报送样品经建设单位及监理确认后方可进行采购施工； 3、油漆施工前，需进行施工样板，经建设单位及监理确认后方可大面施工。
【金石工程计价软件V5.37】

## 2.1 表-08 分部分项工程和单价措施项目清单与计价表
分部分项工程和单价措施项目清单与计价表
工程名称：路灯灯杆出新 |  |  |  |  | 标段： | 第1页 共9页
序号 | 项目编码 | 项目名称 | 项目特征描述 | 计量 单位 | 工程量 | 金额（元）
[6 empty] | 综合单价 | 合价 | 其中
暂估价
常规路灯灯杆灯臂出新（共59条路及5处交叉口，因施工区域广且较零散，施工前投标人与建设单位进行对接，根据建设单位要求进行）
1 | 011608001001 | 灯杆灯臂除锈 | 1、铲除现状灯杆上的小广告、纸质灯杆标签、污渍、涂料等 2、对灯杆灯臂进行除锈处理，含灯脚护罩及加劲肋 3、对灯杆底部局部进行加固处理 4、投标人自行勘察现场，综合考虑施工方案及杆高进行报价 | 杆 | 7862
2 | 040308005001 | 油漆 | 1、材料品种:底漆 2、部位:灯杆灯臂表面（含灯脚护罩及加劲肋） 3、其他：每遍漆不低于0.8kg、环保、耐候耐久、防腐、耐湿热、耐盐雾、保光保色、均匀无毛刺 4、遍数：两遍 5、包含对灯杆上现状灯箱、交通标志牌及底部防撞桶进行保护性拆除并安装、现状灯杆标签保护等 6、投标人自行勘察现场，综合考虑施工方案及杆高进行报价 | 杆 | 7862
本页小计
【金石工程计价软件V5.37】
分部分项工程和单价措施项目清单与计价表
工程名称：路灯灯杆出新 |  |  |  |  | 标段： | 第2页 共9页
序号 | 项目编码 | 项目名称 | 项目特征描述 | 计量 单位 | 工程量 | 金额（元）
[6 empty] | 综合单价 | 合价 | 其中
暂估价
3 | 040308005002 | 油漆 | 1、材料品种:面漆 2、部位:灯杆灯臂表面（含灯脚护罩及加劲肋） 3、其他：环保、耐候耐久、防腐、耐湿热、耐盐雾、保光保色、均匀无毛刺，保证5年不褪色 4、遍数：两遍 5、具体颜色根据建设单位要求，先行施工样板待建设单位确认后方可进行大面积施工 6、包含对灯杆上现状灯箱、交通标志牌及底部防撞桶进行保护性拆除并安装、现状灯杆标签保护等 7、投标人自行勘察现场，综合考虑施工方案及杆高进行报价 | 杆 | 7862
分部小计
中杆路灯灯杆灯架出新（共60处路口，因施工区域广且较零散，施工前投标人与建设单位进行对接，根据建设单位要求进行）
4 | 011608001002 | 灯杆灯架除锈 | 1、铲除现状灯杆上的小广告、污渍、涂料等 2、对灯杆灯架进行除锈处理，含灯脚护罩及加劲肋 3、对灯杆底部局部进行加固处理 4、投标人自行勘察现场，综合考虑施工方案及杆高进行报价 | 杆 | 112
本页小计
【金石工程计价软件V5.37】
分部分项工程和单价措施项目清单与计价表
工程名称：路灯灯杆出新 |  |  |  |  | 标段： | 第3页 共9页
序号 | 项目编码 | 项目名称 | 项目特征描述 | 计量 单位 | 工程量 | 金额（元）
[6 empty] | 综合单价 | 合价 | 其中
暂估价
5 | 040308005003 | 油漆 | 1、材料品种:底漆 2、部位:灯杆灯架表面（含灯脚护罩及加劲肋） 3、其他：每遍漆不低于3.2kg、环保、耐候耐久、防腐、耐湿热、耐盐雾、保光保色、均匀无毛刺 4、遍数：两遍 5、投标人自行勘察现场，综合考虑施工方案及杆高进行报价 | 杆 | 112
6 | 040308005004 | 油漆 | 1、材料品种:面漆 2、部位:灯杆灯架表面（含灯脚护罩及加劲肋） 3、其他：环保、耐候耐久、防腐、耐湿热、耐盐雾、保光保色、均匀无毛刺，保证5年不褪色 4、遍数：两遍 5、具体颜色根据建设单位要求，先行施工样板待建设单位确认后方可进行大面积施工 6、投标人自行勘察现场，综合考虑施工方案及杆高进行报价 | 杆 | 112
分部小计
高杆路灯灯杆灯架出新（共5处路口，因施工区域广且较零散，施工前投标人与建设单位进行对接，根据建设单位要求进行）
7 | 011608001003 | 灯杆灯架除锈 | 1、铲除现状灯杆上的小广告、污渍、涂料等 2、对灯杆灯架进行除锈处理，含灯脚护罩及加劲肋 3、对灯杆底部局部进行加固处理 4、投标人自行勘察现场，综合考虑施工方案及杆高进行报价 | 杆 | 8
本页小计
【金石工程计价软件V5.37】
分部分项工程和单价措施项目清单与计价表
工程名称：路灯灯杆出新 |  |  |  |  | 标段： | 第4页 共9页
序号 | 项目编码 | 项目名称 | 项目特征描述 | 计量 单位 | 工程量 | 金额（元）
[6 empty] | 综合单价 | 合价 | 其中
暂估价
8 | 040308005005 | 油漆 | 1、材料品种:底漆 2、部位:灯杆灯架表面（含灯脚护罩及加劲肋） 3、其他：每遍漆不低于3.2kg、环保、耐候耐久、防腐、耐湿热、耐盐雾、保光保色、均匀无毛刺 4、遍数：两遍 5、投标人自行勘察现场，综合考虑施工方案及杆高进行报价 | 杆 | 8
9 | 040308005006 | 油漆 | 1、材料品种:面漆 2、部位:灯杆灯架表面（含灯脚护罩及加劲肋） 3、其他：环保、耐候耐久、防腐、耐湿热、耐盐雾、保光保色、均匀无毛刺，保证5年不褪色 4、遍数：两遍 5、具体颜色根据建设单位要求，先行施工样板待建设单位确认后方可进行大面积施工 6、投标人自行勘察现场，综合考虑施工方案及杆高进行报价 | 杆 | 8
分部小计
玉兰灯灯杆出新（位于日月路沿线及8座桥两侧，施工前投标人与建设单位进行对接，根据建设单位要求进行）
10 | 011608001004 | 灯杆灯架除锈 | 1、铲除现状灯杆上的小广告、污渍、涂料等 2、对灯杆灯架进行除锈处理，含灯脚护罩及加劲肋 3、对灯杆底部局部进行加固处理 4、投标人自行勘察现场，综合考虑施工方案进行报价 | 杆 | 88
本页小计
【金石工程计价软件V5.37】
分部分项工程和单价措施项目清单与计价表
工程名称：路灯灯杆出新 |  |  |  |  | 标段： | 第5页 共9页
序号 | 项目编码 | 项目名称 | 项目特征描述 | 计量 单位 | 工程量 | 金额（元）
[6 empty] | 综合单价 | 合价 | 其中
暂估价
11 | 040308005007 | 油漆 | 1、材料品种:底漆 2、部位:灯杆灯架表面（含灯脚护罩及加劲肋） 3、其他：每遍漆不低于2.4kg、环保、耐候耐久、防腐、耐湿热、耐盐雾、保光保色、均匀无毛刺 4、遍数：两遍 5、投标人自行勘察现场，综合考虑施工方案进行报价 | 杆 | 88
12 | 040308005008 | 油漆 | 1、材料品种:面漆 2、部位:灯杆灯架表面（含灯脚护罩及加劲肋） 3、其他：环保、耐候耐久、防腐、耐湿热、耐盐雾、保光保色、均匀无毛刺，保证5年不褪色 4、遍数：两遍 5、具体颜色根据建设单位要求，先行施工样板待建设单位确认后方可进行大面积施工 6、投标人自行勘察现场，综合考虑施工方案进行报价 | 杆 | 88
分部小计
控制箱出新（22个路段共99个点位，因施工区域广且较零散，施工前投标人与建设单位进行对接，根据建设单位要求进行）
本页小计
【金石工程计价软件V5.37】
分部分项工程和单价措施项目清单与计价表
工程名称：路灯灯杆出新 |  |  |  |  | 标段： | 第6页 共9页
序号 | 项目编码 | 项目名称 | 项目特征描述 | 计量 单位 | 工程量 | 金额（元）
[6 empty] | 综合单价 | 合价 | 其中
暂估价
13 | 011405001001 | 油漆 | 1、材料品种:防锈底漆 2、部位:控制箱表面 3、其他：环保、耐候耐久、防腐、耐湿热、耐盐雾、保光保色、均匀无毛刺 4、遍数：两遍 5、包含铲除现状控制箱表面小广告、污渍等，对表面进行除锈处理，对门锁进行保护等 6、投标人自行勘察现场，综合考虑施工方案进行报价 | 台 | 107
14 | 011405001002 | 油漆 | 1、材料品种:面漆 2、部位:控制箱表面 3、其他：环保、耐候耐久、防腐、耐湿热、耐盐雾、保光保色、均匀无毛刺，保证5年不褪色 4、遍数：两遍 5、包含对门锁保护及重新喷出相关提示性标语 6、具体颜色及提示性标语根据建设单位要求，先行施工样板待建设单位确认后方可进行大面积施工 7、投标人自行勘察现场，综合考虑施工方案进行报价 | 台 | 107
分部小计
箱式变压器出新（共7个路段，因施工区域广且较零散，施工前投标人与建设单位进行对接，根据建设单位要求进行）
本页小计
【金石工程计价软件V5.37】
分部分项工程和单价措施项目清单与计价表
工程名称：路灯灯杆出新 |  |  |  |  | 标段： | 第7页 共9页
序号 | 项目编码 | 项目名称 | 项目特征描述 | 计量 单位 | 工程量 | 金额（元）
[6 empty] | 综合单价 | 合价 | 其中
暂估价
15 | 011405001003 | 油漆 | 1、材料品种:防锈底漆 2、部位:箱式变压器表面 3、其他：环保、耐候耐久、防腐、耐湿热、耐盐雾、保光保色、均匀无毛刺 4、遍数：两遍 5、包含铲除现状箱式变压器表面小广告、污渍等，对表面进行除锈处理，对门锁进行保护等 6、投标人自行勘察现场，综合考虑施工方案进行报价 | 台 | 16
16 | 011405001004 | 油漆 | 1、材料品种:面漆 2、部位:箱式变压器表面 3、其他：环保、耐候耐久、防腐、耐湿热、耐盐雾、保光保色、均匀无毛刺，保证5年不褪色 4、遍数：两遍 5、包含对门锁保护及重新喷出相关提示性标语 6、具体颜色及提示性标语根据建设单位要求，先行施工样板待建设单位确认后方可进行大面积施工 7、投标人自行勘察现场，综合考虑施工方案进行报价 | 台 | 16
分部小计
其他
本页小计
【金石工程计价软件V5.37】
分部分项工程和单价措施项目清单与计价表
工程名称：路灯灯杆出新 |  |  |  |  | 标段： | 第8页 共9页
序号 | 项目编码 | 项目名称 | 项目特征描述 | 计量 单位 | 工程量 | 金额（元）
[6 empty] | 综合单价 | 合价 | 其中
暂估价
17 | 040308005009 | 油漆 | 1、材料品种:不粘漆 2、部位:灯杆表面，底部向上2.5米范围内 3、其他：环保、耐水、耐碱、防粘贴涂鸦等，保证5年不褪色 4、遍数：一遍 5、具体颜色根据建设单位要求，先行施工样板待建设单位确认后方可进行大面积施工 6、包含现状灯杆标签保护等 7、投标人自行勘察现场，综合考虑施工方案进行报价 | 杆 | 8070
18 | 04B001 | 灯杆标签标号安装 | 1、灯杆标签编号规格:150mm*220mm，厚度0.5mm 2、材质:铝合金，表面光滑、夜间反光效果 3、表面环保优质反光漆 4、清单工程量暂定，具体数量、式样颜色及标签文字内容等根据建设单位要求进行 | 个 | 1209
19 | 080802013001 | 标识牌 | 1、名称:变压器编号牌 2、规格:250*300mm 3、材质;铝 4、具体式样、颜色及标牌内容等根据建设单位要求进行 | 块 | 16
20 | 04B002 | 控制箱编号牌 | 1、规格:150mm*220mm，厚度0.5mm 2、材质:铝合金，表面光滑、夜间反光效果 3、表面环保优质反光漆 4、具体式样颜色及标牌文字内容等根据建设单位要求进行 | 块 | 107
本页小计
【金石工程计价软件V5.37】
分部分项工程和单价措施项目清单与计价表
工程名称：路灯灯杆出新 |  |  |  |  | 标段： | 第9页 共9页
序号 | 项目编码 | 项目名称 | 项目特征描述 | 计量 单位 | 工程量 | 金额（元）
[6 empty] | 综合单价 | 合价 | 其中
暂估价
21 | 04B003 | 拆除中国结 | 1、保护性拆除现状路灯灯杆上安装的中国结装饰灯具，含拆除连接灯具的护套线 2、根据建设单位要求，运送至指定地点入库存放 3、位置：机场路特庸段 | 套 | 88
22 | 04B004 | 拆除道旗 | 1、保护性拆除现状路灯灯杆上安装的道旗 2、根据建设单位要求，运送至指定地点入库存放 3、位置：机场路特庸段 | 套 | 64
分部小计
分部分项工程清单合计
单价措施项目清单合计
本页小计
合 计
【金石工程计价软件V5.37】

## 2.2 表-11 总价措施项目清单与计价表
总价措施项目清单与计价表
工程名称：路灯灯杆出新 |  |  |  |  | 标段： | 第1页 共2页
序号 | 项目编码 | 项目名称 | 计算基础 | 费率（%） | 金额（元） | 调整 费率（%） | 调整后 金额（元） | 备注
1 | 041109001001 | 现场安全文明施工 |  | 0
1.1 |  | 基本费 | 分部分项工程费+单价措施项目费-除税工程设备费 | 1.2
1.2 |  | 标化增加费 | 分部分项工程费+单价措施项目费-除税工程设备费 | 0
1.3 |  | 扬尘污染防治增加费 | 分部分项工程费+单价措施项目费-除税工程设备费 | 0.1
2 | 041109010001 | 工程按质论价 | 分部分项工程费+单价措施项目费-除税工程设备费 | 0
3 | 041109002001 | 夜间施工 |  | 0
4 | 041109003001 | 二次搬运 |  | 0
5 | 041109004001 | 冬雨季施工 |  | 0
6 | 041109006001 | 地上、地下设施、建筑物的临时保护设施 |  | 0
7 | 041109007001 | 已完工程及设备保护费 |  | 0
8 | 041109008001 | 临时设施费 |  | 0
9 | 041109009001 | 赶工措施费 |  | 0
10 | 04B005 | 特殊条件下施工增加费 |  | 0
11 | 041109005001 | 行车、行人干扰 |  | 0
12 | 041109011001 | 建筑工人实名制费用 |  | 0
【金石工程计价软件V5.37】
总价措施项目清单与计价表
工程名称：路灯灯杆出新 |  |  |  |  | 标段： | 第2页 共2页
序号 | 项目编码 | 项目名称 | 计算基础 | 费率（%） | 金额（元） | 调整 费率（%） | 调整后 金额（元） | 备注
13 | 041109015001 | 智慧工地费用 |  | 0 |  |  |  | 现场安全隐患排查、人员信息动态管理、扬尘管控视频监控、高处作业防护预警、危大工程监测预警和集成平台等设备、软件和管理费用。
合 计
【金石工程计价软件V5.37】

## 2.3 表-12 其他项目清单与计价汇总表
其他项目清单与计价汇总表
工程名称：路灯灯杆出新 |  |  | 标段： | 第1页 共1页
序号 | 项目名称 | 金额(元) | 结算金额(元) | 备注
1 | 暂列金额 | 0
2 | 暂估价 | 0
2.1 | 材料暂估价 | 0
2.2 | 专业工程暂估价 | 0
3 | 计日工 | 0
4 | 总承包服务费 | 0
合 计 |  | 0
【金石工程计价软件V5.37】

## 2.4 表-13 规费、税金项目计价表
规费、税金项目计价表
工程名称：路灯灯杆出新 |  |  | 标段： | 第1页 共1页
序号 | 项目名称 | 计算基础 | 计算基数(元) | 计算费率(％) | 金额(元)
1 | 规费 |  |  | 100
1.1 | 社会保险费 | 分部分项工程费+措施项目费+其他项目费-除税工程设备费 |  | 2.1
1.2 | 住房公积金 | 分部分项工程费+措施项目费+其他项目费-除税工程设备费 |  | 0.37
1.3 | 环境保护税 | 分部分项工程费+措施项目费+其他项目费-除税工程设备费 |  | 0.1
2 | 税金 | 分部分项工程费+措施项目费+其他项目费+规费-除税甲供材料和甲供设备费/1.01 |  | 9
合 计
【金石工程计价软件V5.37】

## 2.5 表-21 承包人提供主要材料和工程设备一览表（适用于造
承包人提供主要材料和工程设备一览表 （适用造价信息差额调整法）
工程名称：路灯灯杆出新 | [5 empty] | 标段： | 第1页 共1页
序号 | 材料编码 | 名称、规格、型号 | 单位 | 数量 | 风险系数 (%) | 基准单价 (元) | 投标单价 (元) | 发承包人 确认单价 (元) | 备注
【金石工程计价软件V5.37】