## 表－08 分部分项工程和单价措施项目清单与计价表
分部分项工程和单价措施项目清单与计价表
工程名称：江苏省武进高级中学女生宿舍及食堂修缮项目-安装工程 |  |  | 标段：江苏省武进高级中学女生宿舍及食堂修缮项目 |  |  | 第 页共 页
序号 | 项目编码 | 项目名称 | 项目特征 | 计量单位 | 工程数量 | 金额
[6 empty] | 综合单价 | 合价 | 其中:暂估价
| 1 | 1#宿舍楼给排水
1 | 031001006001 | 塑料管 | 室内排水UPVC管,De110,粘接; 详见图纸; | m | 43.3
2 | 031001006002 | 塑料管 | 室内排水UPVC管,De75,粘接; 详见图纸; | m | 46.5
3 | 031001006003 | 塑料管 | 室内排水UPVC管,De50,粘接; 详见图纸; | m | 114.5
4 | 031001006004 | 塑料管 | 室内; 给水PPR管,DN20,1.6MPa,热熔连接; 管件安装; 压力试验,冲洗消毒; 详见图纸; | m | 73.8
5 | 031001006005 | 塑料管 | 室内; 给水PPR管,DN25,1.6MPa,热熔连接; 管件安装; 压力试验,冲洗消毒; 详见图纸; | m | 194.3
6 | 031001006006 | 塑料管 | 室内; 给水PPR管,DN32,1.6MPa,热熔连接; 管件安装; 压力试验,冲洗消毒; 详见图纸; | m | 78
7 | 031001006007 | 塑料管 | 室内; PPR热水管,DN20; 2.0MPa热熔连接; 管件安装; 压力试验,冲洗消毒; 详见图纸; | m | 242.3
8 | 031001006008 | 塑料管 | 室内; PPR热水管,DN40; 2.0MPa热熔连接; 管件安装; 压力试验,冲洗消毒; 详见图纸; | m | 11.8
9 | 031001006009 | 塑料管 | 室内; PPR热水管,DN65; 2.0MPa热熔连接; 管件安装; 压力试验,冲洗消毒; 详见图纸; | m | 93.3
10 | 031003001001 | 螺纹阀门 | 自动排气阀DN25; 球阀,DN25; 详见图纸; | 个 | 3
11 | 031208002001 | 管道绝热 | 外露热水管保温; 采用阻燃型柔性橡塑保温; 厚度40mm | m3 | 1.7
12 | 031208007001 | 防潮层、保护层 | 铝箔保温层; | ㎡ | 58.7
13 | 031003001002 | 螺纹阀门 | 闸阀DN65; 详见图纸; | 个 | 2
14 | 031003009001 | 补偿器 | 不锈钢伸缩节DN65; 详见图纸; | 个 | 2
15 | 031003013001 | 水表 | 插卡式水表DN20安装; 含接头; | 个 | 25
16 | 031004014001 | 给、排水附（配）件 | 不锈钢地漏安装DN50; 详见图纸 | 个 | 50
17 | 031004003001 | 洗脸盆 | 成品定制304不锈钢洗手池（1800*500mm,含不锈钢皂盒及1800*200mm不锈钢板）安装,水龙头安装; 二冷一热; 详见图纸 | 组 | 25
18 | 031004004001 | 洗涤盆 | 拖把池安装; 含水龙头; 详见图纸 | 组 | 25
19 | 031004006001 | 大便器 | 蹲式大便器安装，含陶瓷高位水箱及五金配件; 详见图纸 | 组 | 25
20 | 031004010001 | 淋浴器 | 淋浴器安装; 冷热水; 详见图纸 | 套 | 25
21 | 031002001001 | 管道支吊架 | 型钢支架制作安装; | KG | 129.9
22 | 031201003001 | 金属结构刷油 | 型钢支架除锈; 樟丹二道,调和漆二道 | kg | 129.9
23 | 030413003001 | 打洞（孔） | 混凝土墙、楼板打孔及吊模修补; 地漏孔; | 个 | 50
24 | 030413003002 | 打洞（孔） | 混凝土墙、楼板打孔及吊模修补; 水槽、洗脸盆、拖布池排水管孔; | 个 | 100
25 | 030413003003 | 打洞（孔） | 混凝土墙、楼板打孔及吊模修补; 大便器排水管孔; | 个 | 25
26 | 030413003004 | 打洞（孔） | 封堵原地漏排水孔位置; | 个 | 25
27 | 030413003005 | 打洞（孔） | 封堵原蹲坑排水孔位置; | 个 | 25
28 | 030413003006 | 打洞（孔） | 封堵原洗脸盆排水孔位置; | 个 | 50
29 | 030413003007 | 打洞（孔） | 封堵原拖把池排水孔位置; | 个 | 25
30 | 030413003008 | 打洞（孔） | 砖墙打孔 孔径50mm; | 个 | 25
31 | 030413003009 | 打洞（孔） | 砖墙打孔 孔径100mm; | 个 | 1
32 | 030413003010 | 打洞（孔） | 混凝土墙、楼板打孔 孔径100mm; | 个 | 1
33 | 030413003011 | 打洞（孔） | 混凝土墙、楼板打孔 孔径150mm; | 个 | 2
| 2 | 1#宿舍楼电气
34 | 030412001001 | 普通灯具 | 吸顶灯24W; 详见图纸; | 套 | 15
35 | 030412001002 | 普通灯具 | LED防水吸顶灯12W; 详见图纸; | 套 | 75
36 | 030412005001 | 荧光灯 | T5单管LED灯20W; 详见图纸; | 套 | 50
37 | 030404033001 | 风扇 | 摇头风扇; 吸顶安装; 含调速开关; 详见图纸; | 台 | 50
38 | 030404033002 | 风扇 | 排气扇; 详见图纸; | 台 | 25
39 | 030404034001 | 照明开关 | 单联单控暗开关; 详见图纸; | 个 | 25
40 | 030404034002 | 照明开关 | 双联单控暗开关; 详见图纸; | 个 | 25
41 | 030404034003 | 照明开关 | 三联单控暗开关; 详见图纸; | 个 | 25
42 | 030404035001 | 插座 | 空调插座; 详见图纸; | 个 | 25
43 | 030404034004 | 照明开关 | 白面板; | 个 | 75
44 | 030502010001 | 配线架 | 集线器; 详见图纸; | 个 | 1
45 | 030411006001 | 接线盒 | 接线盒; 详见图纸; | 个 | 215
46 | 030411006002 | 接线盒 | 开关盒; 详见图纸; | 个 | 75
47 | 030404017001 | 配电箱 | 管道井道内增加PZ30箱; 6ZPa; 详见图纸; | 台 | 1
48 | 030404017002 | 配电箱 | 插卡式水表电源箱; 详见图纸; | 台 | 1
49 | 030411001001 | 配管 | 紧定管; JDG20*1.6; 砖、混结构暗配; 含墙面开槽及修补等; | m | 368
50 | 030411001002 | 配管 | 吊顶内或顶棚敷设JDG20*1.6; 砖、混结构明配; 含打眼等; | m | 878
51 | 030411004001 | 配线 | 管内配线; WDZ-BYJ-2.5mm2; | m | 6965
52 | 030411004002 | 配线 | 管内配线; WDZ-BYJ-4mm2; | m | 863.1
53 | 030411004003 | 配线 | 管内配线; RVV-2*2.5mm2; | m | 200
54 | 030411004004 | 配线 | 管内配线; RVVP-2*1.5mm2; | m | 200
55 | 030408001001 | 电力电缆 | 铜芯电力电缆; WDZ-YJY-5*6; | m | 5.4
56 | 030404031001 | 小电器 | 无端子外部接线6mm2; | 个/套/台 | 5
57 | 030409002001 | 接地母线 | 卫生间接地改造; 含局部等电位箱安装; 接地母线敷设; 与原接地网对接; 等电位箱与插座地线连接; 调试等全部工作; 满足使用要求; | 间 | 25
58 | 030411003001 | 桥架 | 原有桥架整修; 除锈; 刷漆; 满足使用要求; | m | 99.5
| 3 | 2#宿舍楼给排水
59 | 031001006010 | 塑料管 | 室内排水UPVC管,De110,粘接; 详见图纸; | m | 43.3
60 | 031001006011 | 塑料管 | 室内排水UPVC管,De75,粘接; 详见图纸; | m | 46.5
61 | 031001006012 | 塑料管 | 室内排水UPVC管,De50,粘接; 详见图纸; | m | 114.5
62 | 031001006013 | 塑料管 | 室内; 给水PPR管,DN20,1.6MPa,热熔连接; 管件安装; 压力试验,冲洗消毒; 详见图纸; | m | 73.8
63 | 031001006014 | 塑料管 | 室内; 给水PPR管,DN25,1.6MPa,热熔连接; 管件安装; 压力试验,冲洗消毒; 详见图纸; | m | 194.3
64 | 031001006015 | 塑料管 | 室内; 给水PPR管,DN32,1.6MPa,热熔连接; 管件安装; 压力试验,冲洗消毒; 详见图纸; | m | 78
65 | 031001006016 | 塑料管 | 室内; PPR热水管,DN20; 2.0MPa热熔连接; 管件安装; 压力试验,冲洗消毒; 详见图纸; | m | 242.3
66 | 031001006017 | 塑料管 | 室内; PPR热水管,DN40; 2.0MPa热熔连接; 管件安装; 压力试验,冲洗消毒; 详见图纸; | m | 11.8
67 | 031001006018 | 塑料管 | 室内; PPR热水管,DN65; 2.0MPa热熔连接; 管件安装; 压力试验,冲洗消毒; 详见图纸; | m | 93.3
68 | 031003001003 | 螺纹阀门 | 自动排气阀DN25; 球阀,DN25; 详见图纸; | 个 | 3
69 | 031208002002 | 管道绝热 | 外露热水管保温; 采用阻燃型柔性橡塑保温; 厚度40mm | m3 | 1.7
70 | 031208007002 | 防潮层、保护层 | 铝箔保温层; | ㎡ | 58.7
71 | 031003001004 | 螺纹阀门 | 闸阀DN65; 详见图纸; | 个 | 2
72 | 031003009002 | 补偿器 | 不锈钢伸缩节DN65; 详见图纸; | 个 | 2
73 | 031003013002 | 水表 | 插卡式水表DN20安装; 含接头; | 个 | 25
74 | 031004014002 | 给、排水附（配）件 | 不锈钢地漏安装DN50; 详见图纸 | 个 | 50
75 | 031004003002 | 洗脸盆 | 成品定制304不锈钢洗手池（1800*500mm,含不锈钢皂盒及1800*200mm不锈钢板）安装,水龙头安装; 二冷一热; 详见图纸 | 组 | 25
76 | 031004004002 | 洗涤盆 | 拖把池安装; 含水龙头; 详见图纸 | 组 | 25
77 | 031004006002 | 大便器 | 蹲式大便器安装，含陶瓷高位水箱及五金配件; 详见图纸 | 组 | 25
78 | 031004010002 | 淋浴器 | 淋浴器安装; 冷热水; 详见图纸 | 套 | 25
79 | 031002001002 | 管道支吊架 | 型钢支架制作安装; | KG | 129.9
80 | 031201003002 | 金属结构刷油 | 型钢支架除锈; 樟丹二道,调和漆二道 | kg | 129.9
81 | 030413003012 | 打洞（孔） | 混凝土墙、楼板打孔及吊模修补; 地漏孔; | 个 | 50
82 | 030413003013 | 打洞（孔） | 混凝土墙、楼板打孔及吊模修补; 水槽、洗脸盆、拖布池排水管孔; | 个 | 100
83 | 030413003014 | 打洞（孔） | 混凝土墙、楼板打孔及吊模修补; 大便器排水管孔; | 个 | 25
84 | 030413003015 | 打洞（孔） | 封堵原地漏排水孔位置; | 个 | 25
85 | 030413003016 | 打洞（孔） | 封堵原蹲坑排水孔位置; | 个 | 25
86 | 030413003017 | 打洞（孔） | 封堵原洗脸盆排水孔位置; | 个 | 50
87 | 030413003018 | 打洞（孔） | 封堵原拖把池排水孔位置; | 个 | 25
88 | 030413003019 | 打洞（孔） | 砖墙打孔 孔径50mm; | 个 | 25
89 | 030413003020 | 打洞（孔） | 砖墙打孔 孔径100mm; | 个 | 1
90 | 030413003021 | 打洞（孔） | 混凝土墙、楼板打孔 孔径100mm; | 个 | 1
91 | 030413003022 | 打洞（孔） | 混凝土墙、楼板打孔 孔径150mm; | 个 | 2
| 4 | 2#宿舍楼电气
92 | 030412001003 | 普通灯具 | 吸顶灯24W; 详见图纸; | 套 | 15
93 | 030412001004 | 普通灯具 | LED防水吸顶灯12W; 详见图纸; | 套 | 75
94 | 030412005002 | 荧光灯 | T5单管LED灯20W; 详见图纸; | 套 | 50
95 | 030404033003 | 风扇 | 摇头风扇; 吸顶安装; 含调速开关; 详见图纸; | 台 | 50
96 | 030404033004 | 风扇 | 排气扇; 详见图纸; | 台 | 25
97 | 030404034005 | 照明开关 | 单联单控暗开关; 详见图纸; | 个 | 25
98 | 030404034006 | 照明开关 | 双联单控暗开关; 详见图纸; | 个 | 25
99 | 030404034007 | 照明开关 | 三联单控暗开关; 详见图纸; | 个 | 25
100 | 030404035002 | 插座 | 空调插座; 详见图纸; | 个 | 25
101 | 030502010002 | 配线架 | 集线器; 详见图纸; | 个 | 1
102 | 030404034008 | 照明开关 | 白面板; | 个 | 75
103 | 030411006003 | 接线盒 | 接线盒; 详见图纸; | 个 | 215
104 | 030411006004 | 接线盒 | 开关盒; 详见图纸; | 个 | 75
105 | 030404017003 | 配电箱 | 管道井道内增加PZ30箱; 6ZPa; 详见图纸; | 台 | 1
106 | 030404017004 | 配电箱 | 插卡式水表电源箱; 详见图纸; | 台 | 1
107 | 030411001003 | 配管 | 紧定管; JDG20*1.6; 砖、混结构暗配; 含墙面开槽及修补等; | m | 368
108 | 030411001004 | 配管 | 吊顶内或顶棚敷设JDG20*1.6; 砖、混结构明配; 含打眼等; | m | 878
109 | 030411004005 | 配线 | 管内配线; WDZ-BYJ-2.5mm2; | m | 6965
110 | 030411004006 | 配线 | 管内配线; WDZ-BYJ-4mm2; | m | 863.1
111 | 030411004007 | 配线 | 管内配线; RVV-2*2.5mm2; | m | 200
112 | 030411004008 | 配线 | 管内配线; RVVP-2*1.5mm2; | m | 200
113 | 030408001002 | 电力电缆 | 铜芯电力电缆; WDZ-YJY-5*6; | m | 5.4
114 | 030404031002 | 小电器 | 无端子外部接线6mm2; | 个/套/台 | 5
115 | 030409002002 | 接地母线 | 卫生间接地改造; 含局部等电位箱安装; 接地母线敷设; 与原接地网对接; 等电位箱与插座地线连接; 调试等全部工作; 满足使用要求; | 间 | 25
116 | 030411003002 | 桥架 | 原有桥架整修; 除锈; 刷漆; 满足使用要求; | m | 99.5
| 03 | 食堂排水改造
117 | 031001006019 | 塑料管 | 室内排水UPVC管,De160,粘接; | m | 107.16
118 | 031001006020 | 塑料管 | 室内排水UPVC管,De110,粘接; | m | 111.98
119 | 031001006021 | 塑料管 | 室内排水UPVC管,De75,粘接; | m | 15.56
120 | 031001006022 | 塑料管 | 室内排水UPVC管,De50,粘接; | m | 14.43
121 | 031004014003 | 给、排水附（配）件 | 网框式地漏; DN100; | 个 | 6
122 | 031004014004 | 给、排水附（配）件 | 网框式地漏; DN150; | 个 | 8
123 | 031004014005 | 给、排水附（配）件 | 清扫口; DN100; | 个 | 2
124 | 031004014006 | 给、排水附（配）件 | 透气帽; DN100; | 个 | 3
125 | 031001006023 | 塑料管 | 原排水管及配套地漏等拆除; | 项 | 1
合 计
1 | 031301017001 | 脚手架搭拆 | 脚手搭拆费; | 项 | 1
合 计

## 表－11 总价措施项目清单与计价表
总价措施项目清单与计价表
工程名称：江苏省武进高级中学女生宿舍及食堂修缮项目-安装工程 |  |  |  | 标段：江苏省武进高级中学女生宿舍及食堂修缮项目 |  |  | 第 页共 页
序号 | 项目编码 | 项目名称 | 计算基础 | 费率 (%) | 金额 (元) | 调整费率 (%) | 调整后金额 (元) | 备注
1 | 031302001001 | 安全文明施工 |  | 100%
| 1 | 基本费 | 分部分项工程费+单价措施项目费-工程设备费 | 1.5%
| 2 | 扬尘污染防治增加费 | 分部分项工程费+单价措施项目费-工程设备费 | 0.21%
2 | 031302002001 | 夜间施工 | 分部分项工程费+单价措施项目费-工程设备费
3 | 031302003001 | 非夜间施工 | 分部分项工程费+单价措施项目费-工程设备费
4 | 031302005001 | 冬雨季施工 | 分部分项工程费+单价措施项目费-工程设备费
5 | 031302006001 | 已完工程及设备保护 | 分部分项工程费+单价措施项目费-工程设备费
6 | 031302008001 | 临时设施 | 分部分项工程费+单价措施项目费-工程设备费
7 | 031302009001 | 赶工措施 | 分部分项工程费+单价措施项目费-工程设备费
8 | 031302010001 | 工程按质论价 | 分部分项工程费+单价措施项目费-工程设备费 | 0%
9 | 031302011001 | 住宅分户验收 | 分部分项工程费+单价措施项目费-工程设备费
10 | 031302012001 | 建筑工人实名制费用 | 分部分项工程费+单价措施项目费-工程设备费
11 | 031302015001 | 智慧工地费用 | 分部分项工程费+单价措施项目费-工程设备费
12 | 031302016001 | 新冠疫情常态化防控 | 分部分项工程费+单价措施项目费-工程设备费
合 计

## 表－12 其他项目清单与计价汇总表
其他项目清单与计价汇总表
工程名称：江苏省武进高级中学女生宿舍及食堂修缮项目-安装工程 |  | 标段：江苏省武进高级中学女生宿舍及食堂修缮项目 |  | 第 页共 页
序号 | 项目名称 | 金额 (元) | 结算金额 (元) | 备注
1 | 暂列金额
2 | 暂估价
2.1 | 材料暂估价
2.2 | 专业工程暂估价
3 | 计日工
4 | 总承包服务费
合 计

## 表－12－1 暂列金额明细表
暂列金额明细表
工程名称：江苏省武进高级中学女生宿舍及食堂修缮项目-安装工程 |  | 标段：江苏省武进高级中学女生宿舍及食堂修缮项目 |  | 第 页共 页
序号 | 项目名称 | 计量单位 | 暂定金额 (元) | 备注
合 计

## 表－12－2 材料(工程设备)暂估单价及调整表
材料(工程设备)暂估单价及调整表
工程名称：江苏省武进高级中学女生宿舍及食堂修缮项目-安装工程 |  |  |  |  | 标段：江苏省武进高级中学女生宿舍及食堂修缮项目 |  |  |  | 第 页共 页
序号 | 材料编码 | 材料(工程设备) 名称、规格、型号 | 计量 单位 | 数量 |  | 暂估(元) |  | 确认(元) |  | 差额±(元) |  | 备注
|  |  |  | 暂估 | 确认 | 单价 | 合价 | 单价 | 合价 | 单价 | 合价
合 计

## 表－12－3 专业工程暂估价及结算价表
专业工程暂估价及结算价表
工程名称：江苏省武进高级中学女生宿舍及食堂修缮项目-安装工程 |  | 标段：江苏省武进高级中学女生宿舍及食堂修缮项目 | 第 页共 页
序号 | 工程名称 | 工程内容 | 暂估金额(元) | 结算金额(元) | 差额±(元) | 备注
合 计

## 表－12－4 计日工表
计日工表
工程名称：江苏省武进高级中学女生宿舍及食堂修缮项目-安装工程 |  |  | 标段：江苏省武进高级中学女生宿舍及食堂修缮项目 |  |  | 第 页共 页
序号 | 项目名称 | 单位 | 暂定数量 | 实际数量 | 综合单价(元) | 合价(元)
[6 empty] | 暂定 | 实际
合 计

## 表－12－5 总承包服务费计价表
总承包服务费计价表
工程名称：江苏省武进高级中学女生宿舍及食堂修缮项目-安装工程 |  | 标段：江苏省武进高级中学女生宿舍及食堂修缮项目 | 第 页共 页
序号 | 项目名称 | 项目价值 | 服务内容 | 计算基础 | 费率(%) | 金额(元)
合 计

## 表－13 规费、税金项目计价表
规费、税金项目计价表
工程名称：江苏省武进高级中学女生宿舍及食堂修缮项目-安装工程 |  |  | 标段：江苏省武进高级中学女生宿舍及食堂修缮项目 |  | 第 页共 页
序号 | 项目名称 | 计算基础 | 计算基数 | 计算费率 (%) | 金额(元)
1 | 规费 | [1.1]+[1.2]+[1.3] |  | 100%
1.1 | 社会保险费 | 分部分项工程费+措施项目费+其他项目费-工程设备费 |  | 2.4%
1.2 | 住房公积金 | 分部分项工程费+措施项目费+其他项目费-工程设备费 |  | 0.42%
1.3 | 环境保护税 | 分部分项工程费+措施项目费+其他项目费-工程设备费 |  | 0%
2 | 税金 | 分部分项工程费+措施项目费+其他项目费+规费-(甲供材料费+甲供设备费)/1.01 |  | 9%
合 计

## 表－20 发包人提供材料和工程设备一览表
发包人提供材料和工程设备一览表
工程名称：江苏省武进高级中学女生宿舍及食堂修缮项目-安装工程 |  |  |  | 标段：江苏省武进高级中学女生宿舍及食堂修缮项目 |  |  |  | 第 页共 页
序号 | 材料编码 | 材料(工程设备) 名称、规格、型号 | 单位 | 数量 | 单价(元) | 合价(元) | 交货方式 | 送达地点 | 备注
合 计

## 表－21 承包人提供主要材料和工程设备一览表
承包人提供主要材料和工程设备一览表
（适用于造价信息差额调整法）
工程名称：江苏省武进高级中学女生宿舍及食堂修缮项目-安装工程 |  |  |  | 标段：江苏省武进高级中学女生宿舍及食堂修缮项目 |  |  |  | 第 页共 页
序号 | 材料编码 | 名称、规格、型号 | 单位 | 数量 | 风险 系数 (%) | 基准单价 (元) | 投标单价 (元) | 发承包人 确认单价 (元) | 备注
合 计
注：1、此表应由招标人填写除“数量”、“投标单价”栏外的内容，投标人在投标时自主确定投标数量和单价。
2、招标人应优先采用工程造价管理机构发布的单价作为基准单价，未发布的，通过市场调查确定其基准单价。
3、此表中不包含暂估单价的材料（工程设备）。

## 表－22 承包人提供主要材料和工程设备一览表
承包人提供主要材料和工程设备一览表
（适用于价格指数差额调整法）
工程名称：江苏省武进高级中学女生宿舍及食堂修缮项目-安装工程 |  | 标段：江苏省武进高级中学女生宿舍及食堂修缮项目 |  | 第 页共 页
序号 | 名称、规格、型号 | 变值权重B | 基本价格指数F0 | 现行价格指数Ft | 备注
注：1、“名称、规格、型号”、“基本价格指数”栏由招标人填写，基本价格指数应首先采用工程造价管理机构发布的价格指数，没有时，可采用发布的价格代替。如人工、机械费也采用本法调整，由招标人在“名称”栏填写。
2、“变值权重”栏由投标人根据该项人工、机械费和材料、工程设备价值在投标总报价中所占的比例填写，1减去其比例为定值权重。
3、“现行价格指数”按约定的付款证书相关周期最后一天的前４２天的各项价格指数填写，该指数应首先采用工程造价管理机构发布的价格指数，没有时，可采用发布的价格代替。