## 1.1 扉页
|  | 宝应县山阳镇敬老院改造工程 |  |  |  |  | 工程
最高投标限价
| 最高投标限价（小写）： |  |  | 2895781.74
| （大写）： |  |  | 贰佰捌拾玖万伍仟柒佰捌拾壹元柒角肆分
| 招 标 人： |  |  |  | 造价咨询人：
|  |  | （单位盖章） |  |  | （单位公章）
| 法定代表人 或其授权人： |  |  |  | 法定代表人 或其授权人：
|  |  | （签字或盖章） |  |  | （签字或盖章）
| 专业咨询员： |  |  |  | 项目负责人：
|  |  | （造价人员签字盖专用章） |  |  | （造价工程师签字盖专用章）
| 编 制 时 间： |  |  |  | 复 核 时 间：

## 2.1 单项工程最高投标限价汇总表
单项工程最高投标限价汇总表
工程名称：宝应县山阳镇敬老院改造工程 |  |  |  |  | 第1页 共1页
序号 | 单位工程名称 |  | 金额(元) | 其中：(元)
|  |  |  | 暂估价 |  | 安全文明 施工费 | 规费
1 | 1#报告厅屋面-钢结构工程 |  | 79121.14 |  |  | 1411.24 | 3183.15
2 | 1#报告厅-装饰改造工程 |  | 126099.05 |  |  | 4437.76 | 5073.13
3 | 3#厨房及餐厅-加固工程 |  | 14952.59 |  |  | 267.29 | 644.97
4 | 3#厨房加固-钢结构工程 |  | 62287.54 |  |  | 1110.99 | 2505.91
5 | 3#厨房及餐厅-装饰改造工程 |  | 206411.50 |  |  | 7264.17 | 8304.20
6 | 开水间、洗衣房一（土建及装饰） |  | 109465.42 | 1800.00 |  | 3852.38 | 4403.94
7 | 开水间、洗衣房二（土建及装饰） |  | 135624.28 | 1800.00 |  | 4772.98 | 5456.34
8 | 2#、4#、5#标准间装饰改造 |  | 632273.73 |  |  | 22251.38 | 25437.20
9 | 公共卫生间改造工程 |  | 14016.07 |  |  | 249.42 | 670.97
10 | 室外消防水箱 |  | 142972.25
11 | 室外消防水箱基础 |  | 31163.29 |  |  | 1096.72 | 1253.74
12 | 道路改造工程 |  | 289650.81 |  |  | 5559.69 | 7409.77
13 | 遮雨棚工程 |  | 89323.35 |  |  | 3142.02 | 3593.60
14 | 建筑外墙面改造 |  | 195593.80 | 13000.00 |  | 3264.65 | 9363.33
15 | 安装工程 |  | 731365.72 |  |  | 12025.66 | 20305.77
16 | 电缆排管及电缆井 |  | 35461.20 |  |  | 680.66 | 907.16
合 计 |  |  | 2895781.74 | 16600.00 |  | 71387.01 | 98513.18
【新点2013清单造价江苏版 V10.3.6】
注：本表适用于单项工程最高投标限价或投标报价的汇总。暂估价包括分部分项工程中的暂估价和专业工程暂估价。

## 3.1 单位工程最高投标限价汇总表
单位工程最高投标限价汇总表
工程名称：1#报告厅屋面-钢结构工程 |  |  | 标段： |  | 第1页 共1页
序号 | 汇总内容 |  |  | 金额(元) | 其中:暂估价(元)
1 | 分部分项工程费 |  |  | 80597.29
1.1 | 人工费 |  |  | 18475.86
1.2 | 材料费 |  |  | 48752.26
1.3 | 施工机具使用费 |  |  | 4600.11
1.4 | 企业管理费 |  |  | 6001.32
1.5 | 利润 |  |  | 2767.74
2 | 措施项目费 |  |  | 4741.75
2.1 | 单价措施项目费 |  |  | 2417.34
2.2 | 总价措施项目费 |  |  | 2324.41
2.2.1 | 其中：安全文明施工措施费 |  |  | 1411.24
3 | 其他项目费
3.1 | 其中：暂列金额
3.2 | 其中：专业工程暂估
3.3 | 其中：计日工
3.4 | 其中：总承包服务费
4 | 规费 |  |  | 3183.15
5 | 税金 |  |  | 7967.00
6 | 调整前造价 |  |  | 96489.19
最高投标限价合计=6*0.82 |  |  |  | 79121.14
【新点2013清单造价江苏版 V10.3.6】

## 3.2 分部分项工程和单价措施项目清单与计价表
分部分项工程和单价措施项目清单与计价表
工程名称：1#报告厅屋面-钢结构工程 |  |  |  |  | 标段： |  |  |  |  | 第1页 共3页
序号 | 项目编码 | 项目名称 |  | 项目特征描述 |  | 计量 单位 | 工程量 | 金额（元）
[8 empty] | 综合单价 | 合价 |  | 其中
暂估价
0106 金属结构工程
1 | 010603001001 | 实腹钢柱 |  | 1、柱类型：HN钢柱 2、钢材品种、规格：Q235B 3、单根柱质量：1t以内 4、除锈等级：Sa2.5，防锈底漆一遍 |  | t | 1.707 | 6732.76 | 11492.82
2 | 010604001004 | 钢梁 |  | 1、梁类型：HN型钢 2、钢材品种、规格：Q235B 3、单根柱质量：1T内 4、除锈等级：Sa2.5，防锈底漆一遍 |  | t | 2.03 | 6590.83 | 13379.38
3 | 010606001011 | 钢支撑、钢拉条 |  | 1、钢材品种、规格：Q235B钢筋，规格详见图纸 2、构件类型：水平支撑 3、螺栓种类：花兰螺栓 4、安装高度：见图 5、防锈底漆一遍 |  | t | 0.192 | 6376.18 | 1224.23
4 | 010606001014 | 钢支撑、钢拉条 |  | 1、钢材品种、规格：Q235B钢筋，规格详见图纸 2、构件类型：柱间支撑 3、螺栓种类：花兰螺栓 4、安装高度：见图 5、防锈底漆一遍 |  | t | 0.22 | 8731.10 | 1920.84
5 | 010606001012 | 钢支撑、钢拉条 |  | 1、钢材品种、规格：Q235B钢管， φ89*3mm 2、构件类型：刚性系杆 3、安装高度：见图 4、防锈底漆一遍 |  | t | 0.402 | 6826.52 | 2744.26
6 | 010606001002 | 钢支撑、钢拉条 |  | 1、钢材品种、规格：镀锌Q235B角钢， L50X5 2、构件类型：斜撑 3、安装高度：见图 |  | t | 0.084 | 7715.50 | 648.10
7 | 010606001013 | 钢支撑、钢拉条 |  | 1、钢材品种、规格：Q235B镀锌钢筋，规格详见图纸 2、构件类型：钢拉条 3、安装高度：见图 |  | t | 0.276 | 7415.59 | 2046.70
本页小计 | [8 empty] | 33456.33
【新点2013清单造价江苏版 V10.3.6】
注：为计取规费等的使用，可在表中增设“人工费”或“人工费+机械费”。
分部分项工程和单价措施项目清单与计价表
工程名称：1#报告厅屋面-钢结构工程 |  |  |  |  | 标段： |  |  |  |  | 第2页 共3页
序号 | 项目编码 | 项目名称 |  | 项目特征描述 |  | 计量 单位 | 工程量 | 金额（元）
[8 empty] | 综合单价 | 合价 |  | 其中
暂估价
8 | 010606002001 | 钢檩条 |  | 部位：屋面 1、钢材品种、规格：镀锌Q2355B冷弯薄壁钢，规格详见图纸 2、构件类型：C型钢 3、单根质量：0.3t以内 |  | t | 1.135 | 6171.56 | 7004.72
9 | 010516002001 | 预埋铁件 |  | 1、钢材种类：钢板Q235B 2、规格：详见图纸 |  | t | 0.282 | 14910.42 | 4204.74
10 | 040901010001 | 高强螺栓 |  | 1、高强螺栓M20 |  | 套 | 168 | 3.50 | 588.00
|  | 分部小计 | [6 empty] | 45253.79
0109 屋面及防水工程
11 | 010901002001 | 型材屋面 |  | 彩钢夹芯板屋面 1、75mm岩棉夹芯板（底板0.3mm，面板0.5mm），屋脊板0.5mm 2、颜色由甲方确定 |  | m2 | 203.32 | 110.72 | 22511.59
|  | 分部小计 | [6 empty] | 22511.59
0114 油漆、涂料、裱糊工程
12 | 011405001001 | 金属面油漆 |  | 1、油漆品种、刷漆遍数：醇酸底漆1遍 2、具体详见设计图纸 |  | m2 | 150.99 | 6.77 | 1022.20
13 | 011407005001 | 金属构件刷防火涂料 |  | 1、喷刷防火涂料构件名称：钢柱、柱间支撑 2、防火等级要求：2小时 3、采用厚涂型防火涂料，并通过消防安全部门的认可 |  | m2 | 54.64 | 61.34 | 3351.62
14 | 011407005002 | 金属构件刷防火涂料 |  | 1、喷刷防火涂料构件名称：钢梁 2、防火等级要求：1.5小时 3、采用薄涂型防火涂料，并通过消防安全部门的认可 |  | m2 | 58.55 | 44.09 | 2581.47
15 | 011407005003 | 金属构件刷防火涂料 |  | 1、喷刷防火涂料构件名称：屋面钢梁、系杆、屋面水平支撑、檩条等 2、防火等级要求：1.0小时 3、采用薄涂型防火涂料，并通过消防安全部门的认可 |  | m2 | 186.5 | 31.51 | 5876.62
本页小计 | [8 empty] | 47140.96
【新点2013清单造价江苏版 V10.3.6】
注：为计取规费等的使用，可在表中增设“人工费”或“人工费+机械费”。
分部分项工程和单价措施项目清单与计价表
工程名称：1#报告厅屋面-钢结构工程 |  |  |  |  | 标段： |  |  |  |  | 第3页 共3页
序号 | 项目编码 | 项目名称 |  | 项目特征描述 |  | 计量 单位 | 工程量 | 金额（元）
[8 empty] | 综合单价 | 合价 |  | 其中
暂估价
|  | 分部小计 | [6 empty] | 12831.91
|  | 分部分项合计 | [6 empty] | 80597.29
1 | 011701003001 | 屋面瓦安装脚手架 |  | 1、搭设方式：钢管脚手架 2、搭设高度：6m内 |  | m2 | 172 | 1.39 | 239.08
2 | 011701002001 | 柱梁安装脚手架 |  | 1、搭设方式：钢管脚手架 2、搭设高度：6m内 |  | m2 | 172 | 3.84 | 660.48
3 | 011705001001 | 大型机械设备进出场及安拆 |  | 1、机械设备名称：起重机械调运费 |  | 项 | 1 | 1517.78 | 1517.78
|  | 单价措施合计 | [6 empty] | 2417.34
本页小计 | [8 empty] | 2417.34
合 计 | [8 empty] | 83014.63
【新点2013清单造价江苏版 V10.3.6】
注：为计取规费等的使用，可在表中增设“人工费”或“人工费+机械费”。

## 3.3 总价措施项目清单与计价表
总价措施项目清单与计价表
工程名称：1#报告厅屋面-钢结构工程 | [5 empty] | 标段： |  |  |  | 第1页 共3页
序号 | 项目编码 | 项目名称 |  | 计算基础 | 费率 （%） |  | 金额 （元） | 调整费率 （%） | 调整后 金额（元） |  | 备注
1 | 011707001001 | 安全文明施工费 |  |  | 100.000 |  | 1411.24
1.1 |  | 基本费 |  | 分部分项合计+单价措施项目合计-除税工程设备费 | 1.600 |  | 1328.23
1.2 |  | 增加费 |  | 分部分项合计+单价措施项目合计-除税工程设备费
1.3 |  | 扬尘污染防治增加费 |  | 分部分项合计+单价措施项目合计-除税工程设备费 | 0.100 |  | 83.01
2 | 011707002001 | 夜间施工 |  | 分部分项合计+单价措施项目合计-除税工程设备费
3 | 011707003001 | 非夜间施工照明 |  | 分部分项合计+单价措施项目合计-除税工程设备费 | [6 empty] | 在计取非夜间施工照明费时，建筑工程、仿古工程、修缮土建部分仅地下室（地宫）部分可计取；单独装饰、安装工程、园林绿化工程、修缮安装部分仅特殊施工部位内施工项目可计取
4 | 011707004001 | 二次搬运 |  | 分部分项合计+单价措施项目合计-除税工程设备费
5 | 011707005001 | 冬雨季施工 |  | 分部分项合计+单价措施项目合计-除税工程设备费 | 0.050 |  | 41.51
【新点2013清单造价江苏版 V10.3.6】
注： 1.“计算基础”中安全文明施工费可为“定额基价”、“定额人工费”或“定额人工费+定额机械费”，其他项目可为 “定额人工费”或“定额人工费+定额机械费”。 2.按施工方案计算的措施费，若无“计算基础”和“费率”的数值，也可只填“金额”数值，但应在备注栏说明施工方案 出处或计算方法。
总价措施项目清单与计价表
工程名称：1#报告厅屋面-钢结构工程 | [5 empty] | 标段： |  |  |  | 第2页 共3页
序号 | 项目编码 | 项目名称 |  | 计算基础 | 费率 （%） |  | 金额 （元） | 调整费率 （%） | 调整后 金额（元） |  | 备注
6 | 011707006001 | 地上、地下设施、建筑物的临时保护设施 |  | 分部分项合计+单价措施项目合计-除税工程设备费
7 | 011707007001 | 已完工程及设备保护 |  | 分部分项合计+单价措施项目合计-除税工程设备费
8 | 011707008001 | 临时设施 |  | 分部分项合计+单价措施项目合计-除税工程设备费 | 1.000 |  | 830.15
9 | 011707009001 | 赶工措施 |  | 分部分项合计+单价措施项目合计-除税工程设备费
10 | 011707010001 | 工程按质论价 |  | 分部分项合计+单价措施项目合计-除税工程设备费
11 | 011707011001 | 住宅分户验收 |  | 分部分项合计+单价措施项目合计-除税工程设备费 | [6 empty] | 在计取住宅分户验收时，大型土石方工程、桩基工程和地下室部分不计入计费基础
12 | 011707012001 | 建筑工人实名制费用 |  | 分部分项合计+单价措施项目合计-除税工程设备费 | 0.050 |  | 41.51 |  |  |  | 建筑工人实名制设备由建筑工人工资专用账户开户银行提供的，建筑工人实名制费用按表中费率乘以0.5系数计取
13 | 011707091001 | 特殊条件下施工增加费 |  | 分部分项合计+单价措施项目合计-除税工程设备费
【新点2013清单造价江苏版 V10.3.6】
注： 1.“计算基础”中安全文明施工费可为“定额基价”、“定额人工费”或“定额人工费+定额机械费”，其他项目可为 “定额人工费”或“定额人工费+定额机械费”。 2.按施工方案计算的措施费，若无“计算基础”和“费率”的数值，也可只填“金额”数值，但应在备注栏说明施工方案 出处或计算方法。
总价措施项目清单与计价表
工程名称：1#报告厅屋面-钢结构工程 | [5 empty] | 标段： |  |  |  | 第3页 共3页
序号 | 项目编码 | 项目名称 |  | 计算基础 | 费率 （%） |  | 金额 （元） | 调整费率 （%） | 调整后 金额（元） |  | 备注
14 | 011707015001 | 智慧工地费用 |  | 分部分项合计+单价措施项目合计-除税工程设备费 | [6 empty] | 现场安全隐患排查、人员信息动态管理、扬尘管控视频监控、高处作业防护预警、危大工程监测预警和集成平台等设备、软件和管理费用。
15 | 011707016001 | 新冠疫情常态化防控 |  | 分部分项合计+单价措施项目合计-除税工程设备费
合 计 | [6 empty] | 2324.41
【新点2013清单造价江苏版 V10.3.6】
注： 1.“计算基础”中安全文明施工费可为“定额基价”、“定额人工费”或“定额人工费+定额机械费”，其他项目可为 “定额人工费”或“定额人工费+定额机械费”。 2.按施工方案计算的措施费，若无“计算基础”和“费率”的数值，也可只填“金额”数值，但应在备注栏说明施工方案 出处或计算方法。

## 3.4 其他项目清单与计价汇总表
其他项目清单与计价汇总表
工程名称：1#报告厅屋面-钢结构工程 |  |  |  | 标段： |  | 第1页 共1页
序号 | 项目名称 |  | 计量单位 | 金额(元) | 备注
1 | 暂列金额 |  | 项
2 | 暂估价
2.1 | 材料暂估价
2.2 | 专业工程暂估价 |  | 项
3 | 计日工
4 | 总承包服务费
合 计
【新点2013清单造价江苏版 V10.3.6】
注：材料（工程设备）暂估单价进入清单项目综合单价，此处不汇总。

## 3.5 计日工表
计日工表
工程名称：1#报告厅屋面-钢结构工程 |  |  |  |  | 标段： |  |  |  | 第1页 共1页
编号 | 项目名称 |  | 单位 | 暂定数量 |  | 实际数量 | 综合单价 （元） | 合价（元）
[8 empty] | 确定 |  | 实际
一 | 人工
人工小计
二 | 材料
材料小计
三 | 施工机械
施工机械小计
四、企业管理费和利润
总 计
【新点2013清单造价江苏版 V10.3.6】
注：此表项目名称、暂定数量由招标人填写，编制最高投标限价时，单价由招标人按有关计价规定确定；投标时，单价由投标人自主报价，按暂定数量计算合价计入投标总价中。结算时，按发承包双方确认的实际数量计量合价。

## 3.6 规费、税金项目计价表
规费、税金项目计价表
工程名称：1#报告厅屋面-钢结构工程 |  |  |  | 标段： |  |  | 第1页 共1页
序号 | 项目名称 |  | 计算基础 |  |  | 计算费率(％) |  | 金额(元)
1 | 规费 |  | 环境保护税+社会保险费+住房公积金 |  |  | 100.000 |  | 3183.15
1.1 | 社会保险费 |  | 分部分项工程费+措施项目费+其他项目费-除税工程设备费 |  |  | 3.200 |  | 2730.85
1.2 | 住房公积金 |  | 分部分项工程费+措施项目费+其他项目费-除税工程设备费 |  |  | 0.530 |  | 452.30
1.3 | 环境保护税 |  | 分部分项工程费+措施项目费+其他项目费-除税工程设备费
2 | 税金 |  | 分部分项工程费+措施项目费+其他项目费+规费-除税甲供材料和甲供设备费/1.01 |  |  | 9.000 |  | 7967.00
合 计 | [7 empty] | 11150.15
【新点2013清单造价江苏版 V10.3.6】
编制人（造价人员）： |  |  |  |  | 复核人（造价工程师）：

## 3.7 承包人供应主要材料一览表
承包人供应主要材料一览表
工程名称：1#报告厅屋面-钢结构工程 | [5 empty] | 标段： |  |  |  | 第1页 共2页
序号 | 材料编码 | 材料名称 |  | 规格、型号等要求 | 单位 |  | 数量 | 单价(元) | 合价(元) |  | 备注
1 | 01010100~10 | Q235B镀锌钢筋 |  |  | t |  | 0.2898 | 3258.00 | 944.17
2 | 01010100~8 | Q235B钢筋 |  | 25 | t |  | 0.402936 | 3198.00 | 1288.59
3 | 01010100~9 | Q235B钢板 |  |  | t |  | 0.029664 | 3588.00 | 106.43
4 | 01050101 | 钢丝绳 |  |  | kg |  | 0.1671 | 5.75 | 0.96
5 | 01270100 | 型钢 |  |  | t |  | 0.299061 | 3826.00 | 1144.21
6 | 01270100~10 | 镀锌Q235B角钢 |  |  | t |  | 0.0882 | 4535.00 | 399.99
7 | 01270100~11 | HN型钢Q235B |  |  | t |  | 3.92385 | 3826.00 | 15012.65
8 | 01270100~13 | Q235B钢管 |  |  | t |  | 0.4221 | 3792.00 | 1600.60
9 | 01270101 | 型钢 |  |  | kg |  | 0.344 | 3.59 | 1.23
10 | 01270311~1 | C型钢Q235B（镀锌） |  |  | t |  | 1.19175 | 4500.00 | 5362.88
11 | 01292507~1 | 彩钢夹芯板(EPS芯材) |  | δ75(钢板0.3厚,面板0.5mm) | m2 |  | 211.4528 | 63.00 | 13321.53
12 | 01510700 | 角铝 |  |  | m |  | 5.083 | 4.29 | 21.81
13 | 02270105 | 白布 |  |  | m2 |  | 0.30198 | 3.43 | 1.04
14 | 02290301 | 麻绳 |  |  | kg |  | 0.15179 | 5.75 | 0.87
15 | 02290401 | 麻袋 |  |  | 条 |  | 0.6985 | 4.29 | 3.00
16 | 03010322 | 铝拉铆钉 |  | LD-1 | 十个 |  | 272.4544 | 0.26 | 70.84
17 | 03031201 | 自攻螺钉 |  |  | 十个 |  | 42.7028 | 0.51 | 21.78
18 | 03050105 | 螺栓 |  | M8×80 | 套 |  | 0.6356 | 0.14 | 0.09
19 | 03090103 | 螺母 |  |  | kg |  | 8.8872 | 6.17 | 54.83
20 | 03270202 | 砂纸 |  |  | 张 |  | 15.40098 | 0.94 | 14.48
21 | 03410205 | 电焊条 |  | J422 | kg |  | 46.81256 | 6.87 | 321.60
22 | 03570216 | 镀锌铁丝 |  | 8# | kg |  | 6.01928 | 7.12 | 42.86
23 | 03590100 | 垫铁 |  |  | kg |  | 61.60828 | 4.29 | 264.30
24 | 03591503 | 钢砂 |  |  | kg |  | 75.33792 | 4.29 | 323.20
25 | 04171521~1 | 彩钢屋脊0.5mm |  |  | m2 |  | 12.69216 | 28.80 | 365.53
26 | 04171532 | 彩钢内外扣槽 |  |  | m |  | 171.19544 | 3.00 | 513.59
27 | 04171533 | 彩钢堵头 |  |  | m |  | 8.5428 | 9.43 | 80.56
28 | 05011200~1 | 圆木 |  |  | m3 |  | 0.007029 | 1951.87 | 13.72
29 | 11030303 | 防锈漆 |  |  | kg |  | 16.105794 | 14.14 | 227.74
30 | 11030304~1 | 醇酸防锈漆 |  |  | kg |  | 22.04454 | 14.14 | 311.71
31 | 11030521 | 防火涂料 |  |  | kg |  | 357.945 | 6.50 | 2326.64
32 | 11030528 | 厚型防火涂料(粉料、黏结胶料) |  |  | kg |  | 368.82 | 2.30 | 848.29
33 | 11591105 | 玻璃胶 |  | 300mL | 支 |  | 69.00972 | 10.55 | 728.05
34 | 12030107 | 油漆溶剂油 |  |  | kg |  | 7.235325 | 12.01 | 86.90
【新点2013清单造价江苏版 V10.3.6】
承包人供应主要材料一览表
工程名称：1#报告厅屋面-钢结构工程 | [5 empty] | 标段： |  |  |  | 第2页 共2页
序号 | 材料编码 | 材料名称 |  | 规格、型号等要求 | 单位 |  | 数量 | 单价(元) | 合价(元) |  | 备注
35 | 12370305 | 氧气 |  |  | m3 |  | 20.14537 | 2.83 | 57.01
36 | 12370336 | 乙炔气 |  |  | m3 |  | 8.708238 | 14.05 | 122.35
37 | 26250345 | 固定卡子 |  | 75mm | 个 |  | 89.4608 | 2.83 | 253.17
38 | 31010506 | 橡皮密封条 |  | 20×3～4mm | m |  | 352.35356 | 3.86 | 1360.08
39 | 31010522 | 密封带 |  | 3×20mm | m |  | 97.22056 | 1.80 | 175.00
40 | 32020132 | 钢管支撑 |  |  | kg |  | 0.22191 | 4.08 | 0.91
41 | 32030121~1 | 钢支架、平台及连接件 |  |  | kg |  | 0.3248 | 3.57 | 1.16
42 | 32030121~2 | 钢支架、平台及连接件 |  |  | kg |  | 0.27312 | 3.57 | 0.98
43 | 32030303 | 脚手钢管 |  |  | kg |  | 1.548 | 4.51 | 6.98
44 | 32030513 | 脚手架扣件 |  |  | 个 |  | 0.516 | 6.83 | 3.52
45 | 32090101 | 周转木材 |  |  | m3 |  | 0.054001 | 1730.06 | 93.42
46 | 32270103 | 金属校正器 |  |  | kg |  | 0.37554 | 4.72 | 1.77
47 | CL-D00001 | M25花兰螺栓 |  |  | 个 |  | 16 | 9.60 | 153.60
48 | ZC0001 | 高强螺栓-M20 |  |  | 套 |  | 168 | 3.50 | 588.00
合计 | [8 empty] | 48644.62
【新点2013清单造价江苏版 V10.3.6】

## 4.1 单位工程最高投标限价汇总表
单位工程最高投标限价汇总表
工程名称：1#报告厅-装饰改造工程 |  |  | 标段： |  | 第1页 共1页
序号 | 汇总内容 |  |  | 金额(元) | 其中:暂估价(元)
1 | 分部分项工程费 |  |  | 126344.84
1.1 | 人工费 |  |  | 39108.06
1.2 | 材料费 |  |  | 70262.81
1.3 | 施工机具使用费 |  |  | 1532.86
1.4 | 企业管理费 |  |  | 10565.50
1.5 | 利润 |  |  | 4875.61
2 | 措施项目费 |  |  | 9663.98
2.1 | 单价措施项目费 |  |  | 3794.68
2.2 | 总价措施项目费 |  |  | 5869.30
2.2.1 | 其中：安全文明施工措施费 |  |  | 4437.76
3 | 其他项目费
3.1 | 其中：暂列金额
3.2 | 其中：专业工程暂估
3.3 | 其中：计日工
3.4 | 其中：总承包服务费
4 | 规费 |  |  | 5073.13
5 | 税金 |  |  | 12697.38
6 | 调整前造价 |  |  | 153779.33
最高投标限价合计=6*0.82 |  |  |  | 126099.05
【新点2013清单造价江苏版 V10.3.6】

## 4.2 分部分项工程和单价措施项目清单与计价表
分部分项工程和单价措施项目清单与计价表
工程名称：1#报告厅-装饰改造工程 |  |  |  |  | 标段： |  |  |  |  | 第1页 共4页
序号 | 项目编码 | 项目名称 |  | 项目特征描述 |  | 计量 单位 | 工程量 | 金额（元）
[8 empty] | 综合单价 | 合价 |  | 其中
暂估价
0116 拆除工程
1 | 011601001001 | 开门洞 |  | 1、砌体名称：开门洞 2、砌体材质：砖墙 3、安装过梁板 |  | m2 | 4.86 | 215.68 | 1048.20
2 | 011602001001 | 混凝土构件拆除 |  | 1、地面拆除10cm |  | m2 | 6.56 | 22.89 | 150.16
3 | 011603001001 | 屋面拆除 |  | 1、拆除型钢屋架 2、拆除预制混凝土梁 3、拆除木椽、屋面瓦及底基层 |  | m2 | 203.32 | 25.76 | 5237.52
4 | 010103002001 | 余方弃置 |  | 1、废弃料品种：建筑杂质 2、运距：投标人自行考虑 |  | m3 | 42.12 | 64.99 | 2737.38
|  | 分部小计 | [6 empty] | 9173.26
0105 混凝土及钢筋混凝土工程
5 | 010101004001 | 挖基坑土方 |  | 1、土壤类别：二类土 2、挖土深度：1.5m内 |  | m3 | 5.9 | 44.42 | 262.08
6 | 010103002002 | 余方弃置 |  | 1、废弃料品种：素土 2、运距：投标人自行考虑 |  | m3 | 5.9 | 64.99 | 383.44
7 | 010501001001 | 垫层 |  | 1、混凝土种类：商品砼 2、混凝土强度等级：C20 |  | m3 | 3.82 | 588.38 | 2247.61
8 | 010502001001 | 矩形柱 |  | 1、混凝土种类：商品砼 2、混凝土强度等级：C30 |  | m3 | 2.08 | 682.70 | 1420.02
9 | 010507007005 | 其他构件 |  | 1、部位：包柱脚 2、混凝土种类：商品砼 3、混凝土强度等级：C15 |  | m3 | 0.15 | 698.82 | 104.82
10 | 010515001004 | 现浇构件钢筋 |  | 1、钢筋种类：三级钢筋 2、钢筋规格：钢筋Φ10mm |  | t | 0.319 | 5390.96 | 1719.72
11 | 010515001007 | 现浇构件钢筋 |  | 1、钢筋种类：三级钢筋 2、钢筋规格：钢筋Φ18mm |  | t | 0.266 | 4476.27 | 1190.69
本页小计 | [8 empty] | 16501.64
【新点2013清单造价江苏版 V10.3.6】
注：为计取规费等的使用，可在表中增设“人工费”或“人工费+机械费”。
分部分项工程和单价措施项目清单与计价表
工程名称：1#报告厅-装饰改造工程 |  |  |  |  | 标段： |  |  |  |  | 第2页 共4页
序号 | 项目编码 | 项目名称 |  | 项目特征描述 |  | 计量 单位 | 工程量 | 金额（元）
[8 empty] | 综合单价 | 合价 |  | 其中
暂估价
12 | 010507001001 | 坡道 |  | 1、50厚C20混凝土面层，随捣随抹成粗麻面 3、100厚C20混凝土 4、详见图集12J003-A7-1B（取消灰土垫层） |  | m2 | 3.6 | 134.95 | 485.82
|  | 分部小计 | [6 empty] | 7814.20
0108 门窗工程
13 | 010809004001 | 石材窗台板 |  | 1、粘结层厚度、砂浆配合比：水泥砂浆粘贴 2、窗台板材质、规格、颜色：15mm厚白色人造石 |  | m | 4.4 | 122.06 | 537.06
14 | 010802004001 | 防盗门 |  | 1、门代号及洞口尺寸：钢制防盗门 M1827(含五金) |  | 樘 | 1 | 2421.92 | 2421.92
15 | 010808004001 | 金属门窗套 |  | 1、钛合金门窗套,展开宽度16cm |  | m | 13.6 | 67.64 | 919.90
16 | 010810001002 | 窗帘 |  | 1、窗帘材质：布艺窗帘 2、窗帘高度、宽度：3.5米，折叠系数按1:2 |  | m | 19.72 | 125.99 | 2484.52
17 | 010810005001 | 窗帘轨 |  | 1、窗帘轨材质、规格：罗马杆 |  | m | 9.86 | 26.27 | 259.02
|  | 分部小计 | [6 empty] | 6622.42
0112 墙、柱面装饰与隔断、幕墙工程
18 | 011207001010 | 墙面装饰板 |  | 1、基层材料种类、规格：18mm阻燃板单层+木质吸音板 2、10宽不锈钢线条 部位：报告厅 |  | m2 | 157.45 | 200.47 | 31564.00
|  | 分部小计 | [6 empty] | 31564.00
0111 楼地面装饰工程
19 | 011102001002 | 石材楼地面 |  | 部位：门槛石 1、找平层厚度、砂浆配合比：30mm干硬性水泥砂浆 2、面层材料品种、规格、颜色：20mm厚中国黑大理石 3、防护层材料种类：成品保护 |  | m2 | 1.02 | 347.52 | 354.47
本页小计 | [8 empty] | 39026.71
【新点2013清单造价江苏版 V10.3.6】
注：为计取规费等的使用，可在表中增设“人工费”或“人工费+机械费”。
分部分项工程和单价措施项目清单与计价表
工程名称：1#报告厅-装饰改造工程 |  |  |  |  | 标段： |  |  |  |  | 第3页 共4页
序号 | 项目编码 | 项目名称 |  | 项目特征描述 |  | 计量 单位 | 工程量 | 金额（元）
[8 empty] | 综合单价 | 合价 |  | 其中
暂估价
20 | 011104002001 | 竹、木（复合）地板-地台 |  | 1、15mm实木复合地板，含收口压条 2、双层12厚阻燃板基层 3、40*40镀锌方管,间距400（取消单列清单） |  | m2 | 21.36 | 219.46 | 4687.67
21 | 011102003002 | 块料楼地面 |  | 1、找平层厚度、砂浆配合比：30mm水泥砂浆找平层 2、面层材料品种、规格、颜色：800*800防滑地砖（10mm），10厚水泥砂浆结合层 3、防护层材料种类：成品保护 |  | m2 | 138.31 | 164.10 | 22696.67
22 | 011105006002 | 金属踢脚线 |  | 1、踢脚线高度：50mm 2、基层材料种类、规格：9mm阻燃板 3、面层材料品种、规格、颜色：不锈钢踢脚线 |  | m | 52.4 | 24.36 | 1276.46
23 | 011204004009 | 钢骨架 |  | 1、40*40*3镀锌方管、L50*3镀锌角钢 |  | t | 0.408 | 8963.40 | 3657.07
|  | 分部小计 | [6 empty] | 32672.34
0113 天棚工程
24 | 011302001005 | 吊顶天棚 |  | 1、部位：报告厅 2、吊顶形式、吊杆规格、高度：φ8mm 镀锌丝杆 3、龙骨材料种类、规格、中距：轻钢龙骨（简单） 4、面层材料品种、规格、：9.5mm纸面石膏板 5、筒灯孔、回光灯槽 |  | m2 | 158.46 | 181.49 | 28758.91
25 | 010810002001 | 木窗帘盒 |  | 1、窗帘盒材质、规格：9.5mm纸面石膏板面层+18mm阻燃板基层 |  | m | 9.86 | 47.97 | 472.98
|  | 分部小计 | [6 empty] | 29231.89
0114 油漆、涂料、裱糊工程
本页小计 | [8 empty] | 61549.76
【新点2013清单造价江苏版 V10.3.6】
注：为计取规费等的使用，可在表中增设“人工费”或“人工费+机械费”。
分部分项工程和单价措施项目清单与计价表
工程名称：1#报告厅-装饰改造工程 |  |  |  |  | 标段： |  |  |  |  | 第4页 共4页
序号 | 项目编码 | 项目名称 |  | 项目特征描述 |  | 计量 单位 | 工程量 | 金额（元）
[8 empty] | 综合单价 | 合价 |  | 其中
暂估价
26 | 011406001002 | 抹灰面油漆 |  | 1、腻子种类：901胶白水泥腻子 2、刮腻子遍数：三遍 3、油漆品种、刷漆遍数：乳胶漆三遍 4、部位：天棚面 |  | m2 | 241.07 | 38.44 | 9266.73
|  | 分部小计 | [6 empty] | 9266.73
|  | 分部分项合计 | [6 empty] | 126344.84
1 | 011701006001 | 满堂脚手架 |  | 1、搭设方式：满堂脚手架 2、搭设高度：8m内 |  | m2 | 158.46 | 15.64 | 2478.31
2 | 011702002001 | 矩形柱 |  | 1、混凝土种类：商品砼 2、混凝土强度等级：C30 |  | m2 | 16.32 | 80.66 | 1316.37
|  | 单价措施合计 | [6 empty] | 3794.68
本页小计 | [8 empty] | 13061.41
合 计 | [8 empty] | 130139.52
【新点2013清单造价江苏版 V10.3.6】
注：为计取规费等的使用，可在表中增设“人工费”或“人工费+机械费”。

## 4.3 总价措施项目清单与计价表
总价措施项目清单与计价表
工程名称：1#报告厅-装饰改造工程 | [5 empty] | 标段： |  |  |  | 第1页 共3页
序号 | 项目编码 | 项目名称 |  | 计算基础 | 费率 （%） |  | 金额 （元） | 调整费率 （%） | 调整后 金额（元） |  | 备注
1 | 011707001001 | 安全文明施工费 |  |  | 100.000 |  | 4437.76
1.1 |  | 基本费 |  | 分部分项合计+单价措施项目合计-除税工程设备费 | 3.100 |  | 4034.33
1.2 |  | 增加费 |  | 分部分项合计+单价措施项目合计-除税工程设备费
1.3 |  | 扬尘污染防治增加费 |  | 分部分项合计+单价措施项目合计-除税工程设备费 | 0.310 |  | 403.43
2 | 011707002001 | 夜间施工 |  | 分部分项合计+单价措施项目合计-除税工程设备费
3 | 011707003001 | 非夜间施工照明 |  | 分部分项合计+单价措施项目合计-除税工程设备费 | [6 empty] | 在计取非夜间施工照明费时，建筑工程、仿古工程、修缮土建部分仅地下室（地宫）部分可计取；单独装饰、安装工程、园林绿化工程、修缮安装部分仅特殊施工部位内施工项目可计取
4 | 011707004001 | 二次搬运 |  | 分部分项合计+单价措施项目合计-除税工程设备费
5 | 011707005001 | 冬雨季施工 |  | 分部分项合计+单价措施项目合计-除税工程设备费 | 0.050 |  | 65.07
【新点2013清单造价江苏版 V10.3.6】
注： 1.“计算基础”中安全文明施工费可为“定额基价”、“定额人工费”或“定额人工费+定额机械费”，其他项目可为 “定额人工费”或“定额人工费+定额机械费”。 2.按施工方案计算的措施费，若无“计算基础”和“费率”的数值，也可只填“金额”数值，但应在备注栏说明施工方案 出处或计算方法。
总价措施项目清单与计价表
工程名称：1#报告厅-装饰改造工程 | [5 empty] | 标段： |  |  |  | 第2页 共3页
序号 | 项目编码 | 项目名称 |  | 计算基础 | 费率 （%） |  | 金额 （元） | 调整费率 （%） | 调整后 金额（元） |  | 备注
6 | 011707006001 | 地上、地下设施、建筑物的临时保护设施 |  | 分部分项合计+单价措施项目合计-除税工程设备费
7 | 011707007001 | 已完工程及设备保护 |  | 分部分项合计+单价措施项目合计-除税工程设备费
8 | 011707008001 | 临时设施 |  | 分部分项合计+单价措施项目合计-除税工程设备费 | 1.000 |  | 1301.40
9 | 011707009001 | 赶工措施 |  | 分部分项合计+单价措施项目合计-除税工程设备费
10 | 011707010001 | 工程按质论价 |  | 分部分项合计+单价措施项目合计-除税工程设备费
11 | 011707011001 | 住宅分户验收 |  | 分部分项合计+单价措施项目合计-除税工程设备费 | [6 empty] | 在计取住宅分户验收时，大型土石方工程、桩基工程和地下室部分不计入计费基础
12 | 011707012001 | 建筑工人实名制费用 |  | 分部分项合计+单价措施项目合计-除税工程设备费 | 0.050 |  | 65.07 |  |  |  | 建筑工人实名制设备由建筑工人工资专用账户开户银行提供的，建筑工人实名制费用按表中费率乘以0.5系数计取
13 | 011707091001 | 特殊条件下施工增加费 |  | 分部分项合计+单价措施项目合计-除税工程设备费
【新点2013清单造价江苏版 V10.3.6】
注： 1.“计算基础”中安全文明施工费可为“定额基价”、“定额人工费”或“定额人工费+定额机械费”，其他项目可为 “定额人工费”或“定额人工费+定额机械费”。 2.按施工方案计算的措施费，若无“计算基础”和“费率”的数值，也可只填“金额”数值，但应在备注栏说明施工方案 出处或计算方法。
总价措施项目清单与计价表
工程名称：1#报告厅-装饰改造工程 | [5 empty] | 标段： |  |  |  | 第3页 共3页
序号 | 项目编码 | 项目名称 |  | 计算基础 | 费率 （%） |  | 金额 （元） | 调整费率 （%） | 调整后 金额（元） |  | 备注
14 | 011707015001 | 智慧工地费用 |  | 分部分项合计+单价措施项目合计-除税工程设备费 | [6 empty] | 现场安全隐患排查、人员信息动态管理、扬尘管控视频监控、高处作业防护预警、危大工程监测预警和集成平台等设备、软件和管理费用。
合 计 | [6 empty] | 5869.30
【新点2013清单造价江苏版 V10.3.6】
注： 1.“计算基础”中安全文明施工费可为“定额基价”、“定额人工费”或“定额人工费+定额机械费”，其他项目可为 “定额人工费”或“定额人工费+定额机械费”。 2.按施工方案计算的措施费，若无“计算基础”和“费率”的数值，也可只填“金额”数值，但应在备注栏说明施工方案 出处或计算方法。

## 4.4 其他项目清单与计价汇总表
其他项目清单与计价汇总表
工程名称：1#报告厅-装饰改造工程 |  |  |  | 标段： |  | 第1页 共1页
序号 | 项目名称 |  | 计量单位 | 金额(元) | 备注
1 | 暂列金额 |  | 项
2 | 暂估价
2.1 | 材料暂估价
2.2 | 专业工程暂估价 |  | 项
3 | 计日工
4 | 总承包服务费
合 计
【新点2013清单造价江苏版 V10.3.6】
注：材料（工程设备）暂估单价进入清单项目综合单价，此处不汇总。

## 4.5 计日工表
计日工表
工程名称：1#报告厅-装饰改造工程 |  |  |  |  | 标段： |  |  |  | 第1页 共1页
编号 | 项目名称 |  | 单位 | 暂定数量 |  | 实际数量 | 综合单价 （元） | 合价（元）
[8 empty] | 确定 |  | 实际
一 | 人工
人工小计
二 | 材料
材料小计
三 | 施工机械
施工机械小计
四、企业管理费和利润
总 计
【新点2013清单造价江苏版 V10.3.6】
注：此表项目名称、暂定数量由招标人填写，编制最高投标限价时，单价由招标人按有关计价规定确定；投标时，单价由投标人自主报价，按暂定数量计算合价计入投标总价中。结算时，按发承包双方确认的实际数量计量合价。

## 4.6 规费、税金项目计价表
规费、税金项目计价表
工程名称：1#报告厅-装饰改造工程 |  |  |  | 标段： |  |  | 第1页 共1页
序号 | 项目名称 |  | 计算基础 |  |  | 计算费率(％) |  | 金额(元)
1 | 规费 |  | 环境保护税+社会保险费+住房公积金 |  |  | 100.000 |  | 5073.13
1.1 | 社会保险费 |  | 分部分项工程费+措施项目费+其他项目费-除税工程设备费 |  |  | 3.200 |  | 4352.28
1.2 | 住房公积金 |  | 分部分项工程费+措施项目费+其他项目费-除税工程设备费 |  |  | 0.530 |  | 720.85
1.3 | 环境保护税 |  | 分部分项工程费+措施项目费+其他项目费-除税工程设备费
2 | 税金 |  | 分部分项工程费+措施项目费+其他项目费+规费-除税甲供材料和甲供设备费/1.01 |  |  | 9.000 |  | 12697.38
合 计 | [7 empty] | 17770.51
【新点2013清单造价江苏版 V10.3.6】
编制人（造价人员）： |  |  |  |  | 复核人（造价工程师）：

## 4.7 承包人供应主要材料一览表
承包人供应主要材料一览表
工程名称：1#报告厅-装饰改造工程 | [5 empty] | 标段： |  |  |  | 第1页 共3页
序号 | 材料编码 | 材料名称 |  | 规格、型号等要求 | 单位 |  | 数量 | 单价(元) | 合价(元) |  | 备注
1 | 01010100~16 | 三级钢筋φ18 |  |  | t |  | 0.27132 | 3167.00 | 859.27
2 | 01010100~8 | 三级钢筋φ10 |  |  | t |  | 0.32538 | 3354.00 | 1091.32
3 | 0101020201 | 中砂 |  |  | t |  | 0.226953 | 171.00 | 38.81
4 | 0105010201 | 石灰膏 |  |  | m3 |  | 0.037617 | 340.00 | 12.79
5 | 0105060402 | 纸筋 |  |  | kg |  | 1.417176 | 1.73 | 2.45
6 | 01270100~1 | 镀锌钢骨架 |  |  | t |  | 0.4284 | 4592.00 | 1967.21
7 | 01291713 | 8K不锈钢镜面板 |  | 1219×3048×1.0 | m2 |  | 2.452352 | 179.00 | 438.97
8 | 02090101 | 塑料薄膜 |  |  | m2 |  | 1.1449 | 0.69 | 0.79
9 | 02330104 | 草袋 |  |  | m2 |  | 0.882 | 1.29 | 1.14
10 | 0301010102 | 水泥 |  | 32.5级 | kg |  | 39.66732 | 0.27 | 10.55
11 | 03030405 | 铜木螺钉 |  | 3.5×25 | 十个 |  | 3.3852 | 0.60 | 2.03
12 | 03031222 | 自攻螺钉 |  | M5×25～30 | 十个 |  | 543.2025 | 0.48 | 260.74
13 | 03070821 | 胀头、胀管 |  |  | 套 |  | 210.11796 | 0.43 | 90.35
14 | 03110141 | 镀锌丝杆 |  |  | kg |  | 87.153 | 5.15 | 448.84
15 | 03410200 | 电焊条 |  |  | kg |  | 8.3232 | 6.87 | 57.18
16 | 03410205~2 | 电焊条 |  | J422 | kg |  | 3.15226 | 6.87 | 21.66
17 | 03510701 | 铁钉 |  |  | kg |  | 0.6288 | 7.26 | 4.57
18 | 03510701~1 | 铁钉 |  |  | kg |  | 3.319488 | 7.26 | 24.10
19 | 03510705 | 铁钉 |  | 70mm | kg |  | 5.725396 | 7.26 | 41.57
20 | 03511405 | 地板钉 |  | 40mm | kg |  | 0.91848 | 8.58 | 7.88
21 | 03570216 | 镀锌铁丝 |  | 8# | kg |  | 3.137508 | 7.12 | 22.34
22 | 03570237 | 镀锌铁丝 |  | 22# | kg |  | 0.04896 | 8.78 | 0.43
23 | 03570237~3 | 镀锌铁丝 |  | 22# | kg |  | 2.70385 | 8.78 | 23.74
24 | 04010611 | 水泥 |  | 32.5级 | kg |  | 2747.446888 | 0.27 | 730.82
25 | 04010611~3 | 水泥 |  | 32.5级 | kg |  | 77.534694 | 0.27 | 20.62
26 | 04010701 | 白水泥 |  |  | kg |  | 196.53519 | 1.08 | 212.65
27 | 0402010806 | 普通成材 |  |  | m3 |  | 0.0486 | 1951.87 | 94.86
28 | 04030107 | 中砂 |  |  | t |  | 8.933239 | 171.00 | 1527.58
29 | 04030107~3 | 中砂 |  |  | t |  | 0.193672 | 171.00 | 33.12
30 | 04090801 | 石膏粉 |  | 325目 | kg |  | 21.93737 | 0.36 | 7.90
31 | 05030600 | 普通木成材 |  |  | m3 |  | 0.163847 | 1951.87 | 319.81
32 | 0508091502 | 铁钉 |  |  | kg |  | 0.1215 | 7.26 | 0.88
33 | 05092101~1 | 阻燃板 |  | δ18mm | m2 |  | 30.15495 | 41.25 | 1243.89
34 | 05092101~2 | 阻燃板 |  | δ18mm | m2 |  | 165.3225 | 41.25 | 6819.55
35 | 05092101~3 | 阻燃板 |  | δ9mm | m2 |  | 5.502 | 24.75 | 136.17
36 | 05092103~1 | 阻燃板 |  | δ12mm | m2 |  | 44.856 | 27.50 | 1233.54
37 | 05092103~2 | 细木工板 |  | δ18mm | m2 |  | 60.304128 | 56.64 | 3415.60
38 | 0612070102 | 水 |  |  | m3 |  | 0.21141 | 4.57 | 0.97
【新点2013清单造价江苏版 V10.3.6】
承包人供应主要材料一览表
工程名称：1#报告厅-装饰改造工程 | [5 empty] | 标段： |  |  |  | 第2页 共3页
序号 | 材料编码 | 材料名称 |  | 规格、型号等要求 | 单位 |  | 数量 | 单价(元) | 合价(元) |  | 备注
39 | 06650101~1 | 800*800防滑地砖 |  |  | m2 |  | 141.0762 | 70.00 | 9875.33
40 | 07112130~1 | 20mm厚中国黑大理石 |  |  | m2 |  | 1.0404 | 260.00 | 270.50
41 | 07112130~7 | 15mm人造大理石窗台板 |  | 含磨边 | m |  | 4.488 | 100.00 | 448.80
42 | 07510105~1 | 15mm实木复合地板 |  |  | m2 |  | 22.428 | 85.00 | 1906.38
43 | 08010200 | 纸面石膏板 |  | 9.5mm | m2 |  | 4.65885 | 9.71 | 45.24
44 | 08010200~1 | 纸面石膏板 |  |  | m2 |  | 58.8288 | 9.70 | 570.64
45 | 08010211 | 纸面石膏板 |  | 1200×3000×9.5 | m2 |  | 206.6297 | 9.70 | 2004.31
46 | 08070111~1 | 木质吸音板 |  |  | m2 |  | 165.3225 | 75.00 | 12399.19
47 | 08310113 | 轻钢龙骨(大) |  | 50×15×1.2 | m |  | 295.36944 | 5.57 | 1645.21
48 | 08310131 | 轻钢龙骨(小) |  | 25×20×0.5 | m |  | 53.8764 | 2.23 | 120.14
49 | 08330107 | 大龙骨垂直吊件(轻钢) |  | 45 | 只 |  | 316.92 | 0.43 | 136.28
50 | 08330113 | 小龙骨垂直吊件 |  |  | 只 |  | 198.075 | 0.34 | 67.35
51 | 08330302 | 轻钢龙骨小接件 |  |  | 只 |  | 20.5998 | 0.26 | 5.36
52 | 08330309 | 小龙骨平面连接件 |  |  | 只 |  | 198.075 | 0.51 | 101.02
53 | 08330501 | 边龙骨横撑 |  |  | m |  | 32.00892 | 2.57 | 82.26
54 | 09410703 | 窗帘布(成品) |  |  | m2 |  | 69.7102 | 35.00 | 2439.86
55 | 09490504~1 | 罗马杆窗帘轨 |  | 单轨 | m |  | 11.0432 | 13.00 | 143.56
56 | 09493560 | 镀锌铁脚 |  |  | 个 |  | 9.5744 | 1.46 | 13.98
57 | 10030715 | 成品铜条 |  | 2×50 | m |  | 8.463 | 30.01 | 253.97
58 | 10031501~1 | 金属装饰条 |  | 2×10 | m |  | 107.625 | 5.50 | 591.94
59 | 10130706 | 不锈钢踢脚线(成品) |  | δ1mm | m2 |  | 2.751 | 179.00 | 492.43
60 | 11010304 | 内墙乳胶漆 |  |  | kg |  | 117.16002 | 9.77 | 1144.65
61 | 11030303~1 | 防锈漆 |  |  | kg |  | 1.8972 | 14.14 | 26.83
62 | 11030304 | 红丹防锈漆 |  |  | kg |  | 5.89156 | 15.19 | 89.49
63 | 11430327 | 大白粉 |  |  | kg |  | 21.93737 | 0.73 | 16.01
64 | 11591102 | 玻璃胶 |  |  | L |  | 0.88128 | 34.30 | 30.23
65 | 12030107 | 油漆溶剂油 |  |  | kg |  | 0.19584 | 12.01 | 2.35
66 | 12060334 | 防腐油 |  |  | kg |  | 2.66726 | 5.15 | 13.74
67 | 12370305 | 氧气 |  |  | m3 |  | 6.12 | 2.83 | 17.32
68 | 12370336 | 乙炔气 |  |  | m3 |  | 1.224 | 14.05 | 17.20
69 | 12410108 | 粘结剂 |  | YJ-Ⅲ | kg |  | 0.30756 | 9.86 | 3.03
70 | 12413518~1 | 901胶 |  |  | kg |  | 87.993322 | 1.04 | 91.51
71 | 12413535 | 万能胶 |  |  | kg |  | 0.14534 | 17.15 | 2.49
72 | 13123509 | 复合地板泡沫垫 |  |  | m2 |  | 23.496 | 21.44 | 503.75
73 | 17310706 | 双螺母双垫片 |  | φ8 | 副 |  | 210.11796 | 0.51 | 107.16
74 | 31150101 | 水 |  |  | m3 |  | 10.70345 | 4.57 | 48.91
【新点2013清单造价江苏版 V10.3.6】
承包人供应主要材料一览表
工程名称：1#报告厅-装饰改造工程 | [5 empty] | 标段： |  |  |  | 第3页 共3页
序号 | 材料编码 | 材料名称 |  | 规格、型号等要求 | 单位 |  | 数量 | 单价(元) | 合价(元) |  | 备注
75 | 32010502 | 复合木模板 |  | 18mm | m2 |  | 3.5904 | 43.36 | 155.68
76 | 32020115 | 卡具 |  |  | kg |  | 2.88864 | 4.35 | 12.57
77 | 32020132~1 | 钢管支撑 |  |  | kg |  | 5.82624 | 4.08 | 23.77
78 | 32030303 | 脚手钢管 |  |  | kg |  | 16.733376 | 4.51 | 75.42
79 | 32030504 | 底座 |  |  | 个 |  | 0.190152 | 4.12 | 0.78
80 | 32030513 | 脚手架扣件 |  |  | 个 |  | 2.3769 | 6.83 | 16.23
81 | 32090101 | 周转木材 |  |  | m3 |  | 1.038248 | 1730.06 | 1796.23
82 | 508073 | 钢防盗门 |  |  | m2 |  | 4.86 | 450.00 | 2187.00
83 | 511476 | 膨胀螺栓 |  | 8×80mm | 百套 |  | 0.13122 | 81.47 | 10.69
84 | 80210105-2 | C20预拌非泵送细石砼 |  |  | m3 |  | 0.10872 | 454.64 | 49.43
85 | 80212114 | 预拌混凝土(非泵送型) C15 |  |  | m3 |  | 0.153 | 444.92 | 68.07
86 | 80212115 | 预拌混凝土(非泵送型) C20 |  |  | m3 |  | 4.2427 | 454.64 | 1928.90
87 | 80212117 | 预拌混凝土(非泵送型) C30 |  |  | m3 |  | 2.0592 | 474.07 | 976.20
88 | CL-D00001 | 过梁板 |  |  | 块 |  | 1 | 100.00 | 100.00
89 | CL-D00001~1 | 美缝 |  |  | m2 |  | 138.31 | 18.00 | 2489.58
合计 | [8 empty] | 66845.66
【新点2013清单造价江苏版 V10.3.6】

## 5.1 单位工程最高投标限价汇总表
单位工程最高投标限价汇总表
工程名称：3#厨房及餐厅-加固工程 |  |  | 标段： |  | 第1页 共1页
序号 | 汇总内容 |  |  | 金额(元) | 其中:暂估价(元)
1 | 分部分项工程费 |  |  | 14642.49
1.1 | 人工费 |  |  | 4060.67
1.2 | 材料费 |  |  | 8071.41
1.3 | 施工机具使用费 |  |  | 379.02
1.4 | 企业管理费 |  |  | 1598.41
1.5 | 利润 |  |  | 532.98
2 | 措施项目费 |  |  | 1441.77
2.1 | 单价措施项目费 |  |  | 988.47
2.2 | 总价措施项目费 |  |  | 453.30
2.2.1 | 其中：安全文明施工措施费 |  |  | 267.29
3 | 其他项目费
3.1 | 其中：暂列金额
3.2 | 其中：专业工程暂估
3.3 | 其中：计日工
3.4 | 其中：总承包服务费
4 | 规费 |  |  | 644.97
5 | 税金 |  |  | 1505.63
6 | 调整前造价 |  |  | 18234.86
最高投标限价合计=6*0.82 |  |  |  | 14952.59
【新点2013清单造价江苏版 V10.3.6】

## 5.2 分部分项工程和单价措施项目清单与计价表
分部分项工程和单价措施项目清单与计价表
工程名称：3#厨房及餐厅-加固工程 |  |  |  |  | 标段： |  |  |  |  | 第1页 共1页
序号 | 项目编码 | 项目名称 |  | 项目特征描述 |  | 计量 单位 | 工程量 | 金额（元）
[8 empty] | 综合单价 | 合价 |  | 其中
暂估价
0116 拆除工程
1 | 011602001001 | 混凝土构件拆除 |  | 1、地面拆除10cm |  | m2 | 10.8 | 22.90 | 247.32
|  | 分部小计 | [6 empty] | 247.32
0105 混凝土及钢筋混凝土工程
2 | 010101004001 | 挖基坑土方 |  | 1、土壤类别：二类土 2、挖土深度：1.5m内 |  | m3 | 9.72 | 57.18 | 555.79
3 | 010103002001 | 余方弃置 |  | 1、废弃料品种：建筑土方 2、运距：投标人自行考虑 |  | m3 | 10.8 | 69.71 | 752.87
4 | 010501001001 | 垫层 |  | 1、混凝土种类：商品砼 2、混凝土强度等级：C25 |  | m3 | 7.8 | 634.74 | 4950.97
5 | 010502001001 | 矩形柱 |  | 1、混凝土种类：商品砼 2、混凝土强度等级：C30 3、基础短柱，模板支拆 |  | m3 | 1.92 | 1507.83 | 2895.03
6 | 011806002001 | 混凝土灌浆 |  | 1、钢梁与现浇板C25细石混凝土填实 |  | m2 | 10.39 | 152.82 | 1587.80
7 | 010515001003 | 现浇构件钢筋 |  | 1、钢筋种类、规格：三级钢筋Φ10mm |  | t | 0.341 | 6175.28 | 2105.77
8 | 010515001004 | 现浇构件钢筋 |  | 1、钢筋种类、规格：三级钢筋Φ18mm |  | t | 0.32 | 4834.19 | 1546.94
|  | 分部小计 | [6 empty] | 14395.17
|  | 分部分项合计 | [6 empty] | 14642.49
1 | 011701006001 | 满堂脚手架 |  | 1、加固用满堂脚手架 |  | m2 | 46.56 | 21.23 | 988.47
|  | 单价措施合计 | [6 empty] | 988.47
本页小计 | [8 empty] | 15630.96
合 计 | [8 empty] | 15630.96
【新点2013清单造价江苏版 V10.3.6】
注：为计取规费等的使用，可在表中增设“人工费”或“人工费+机械费”。

## 5.3 总价措施项目清单与计价表
总价措施项目清单与计价表
工程名称：3#厨房及餐厅-加固工程 | [5 empty] | 标段： |  |  |  | 第1页 共3页
序号 | 项目编码 | 项目名称 |  | 计算基础 | 费率 （%） |  | 金额 （元） | 调整费率 （%） | 调整后 金额（元） |  | 备注
1 | 011707001001 | 安全文明施工费 |  |  | 100.000 |  | 267.29
1.1 |  | 基本费 |  | 分部分项合计+单价措施项目合计-除税工程设备费 | 1.500 |  | 234.46
1.2 |  | 增加费 |  | 分部分项合计+单价措施项目合计-除税工程设备费
1.3 |  | 扬尘污染防治增加费 |  | 分部分项合计+单价措施项目合计-除税工程设备费 | 0.210 |  | 32.83
2 | 011707002001 | 夜间施工 |  | 分部分项合计+单价措施项目合计-除税工程设备费
3 | 011707003001 | 非夜间施工照明 |  | 分部分项合计+单价措施项目合计-除税工程设备费 | [6 empty] | 在计取非夜间施工照明费时，建筑工程、仿古工程、修缮土建部分仅地下室（地宫）部分可计取；单独装饰、安装工程、园林绿化工程、修缮安装部分仅特殊施工部位内施工项目可计取
4 | 011707004001 | 二次搬运 |  | 分部分项合计+单价措施项目合计-除税工程设备费
5 | 011707005001 | 冬雨季施工 |  | 分部分项合计+单价措施项目合计-除税工程设备费 | 0.050 |  | 7.82
【新点2013清单造价江苏版 V10.3.6】
注： 1.“计算基础”中安全文明施工费可为“定额基价”、“定额人工费”或“定额人工费+定额机械费”，其他项目可为 “定额人工费”或“定额人工费+定额机械费”。 2.按施工方案计算的措施费，若无“计算基础”和“费率”的数值，也可只填“金额”数值，但应在备注栏说明施工方案 出处或计算方法。
总价措施项目清单与计价表
工程名称：3#厨房及餐厅-加固工程 | [5 empty] | 标段： |  |  |  | 第2页 共3页
序号 | 项目编码 | 项目名称 |  | 计算基础 | 费率 （%） |  | 金额 （元） | 调整费率 （%） | 调整后 金额（元） |  | 备注
6 | 011707006001 | 地上、地下设施、建筑物的临时保护设施 |  | 分部分项合计+单价措施项目合计-除税工程设备费
7 | 011707007001 | 已完工程及设备保护 |  | 分部分项合计+单价措施项目合计-除税工程设备费
8 | 011707008001 | 临时设施 |  | 分部分项合计+单价措施项目合计-除税工程设备费 | 1.100 |  | 171.94
9 | 011707009001 | 赶工措施 |  | 分部分项合计+单价措施项目合计-除税工程设备费
10 | 011707010001 | 工程按质论价 |  | 分部分项合计+单价措施项目合计-除税工程设备费
11 | 011707011001 | 住宅分户验收 |  | 分部分项合计+单价措施项目合计-除税工程设备费 | [6 empty] | 在计取住宅分户验收时，大型土石方工程、桩基工程和地下室部分不计入计费基础
12 | 011707012001 | 建筑工人实名制费用 |  | 分部分项合计+单价措施项目合计-除税工程设备费 | 0.040 |  | 6.25 |  |  |  | 建筑工人实名制设备由建筑工人工资专用账户开户银行提供的，建筑工人实名制费用按表中费率乘以0.5系数计取
13 | 011707091001 | 特殊条件下施工增加费 |  | 分部分项合计+单价措施项目合计-除税工程设备费
【新点2013清单造价江苏版 V10.3.6】
注： 1.“计算基础”中安全文明施工费可为“定额基价”、“定额人工费”或“定额人工费+定额机械费”，其他项目可为 “定额人工费”或“定额人工费+定额机械费”。 2.按施工方案计算的措施费，若无“计算基础”和“费率”的数值，也可只填“金额”数值，但应在备注栏说明施工方案 出处或计算方法。
总价措施项目清单与计价表
工程名称：3#厨房及餐厅-加固工程 | [5 empty] | 标段： |  |  |  | 第3页 共3页
序号 | 项目编码 | 项目名称 |  | 计算基础 | 费率 （%） |  | 金额 （元） | 调整费率 （%） | 调整后 金额（元） |  | 备注
14 | 011707015001 | 智慧工地费用 |  | 分部分项合计+单价措施项目合计-除税工程设备费 | [6 empty] | 现场安全隐患排查、人员信息动态管理、扬尘管控视频监控、高处作业防护预警、危大工程监测预警和集成平台等设备、软件和管理费用。
合 计 | [6 empty] | 453.30
【新点2013清单造价江苏版 V10.3.6】
注： 1.“计算基础”中安全文明施工费可为“定额基价”、“定额人工费”或“定额人工费+定额机械费”，其他项目可为 “定额人工费”或“定额人工费+定额机械费”。 2.按施工方案计算的措施费，若无“计算基础”和“费率”的数值，也可只填“金额”数值，但应在备注栏说明施工方案 出处或计算方法。

## 5.4 其他项目清单与计价汇总表
其他项目清单与计价汇总表
工程名称：3#厨房及餐厅-加固工程 |  |  |  | 标段： |  | 第1页 共1页
序号 | 项目名称 |  | 计量单位 | 金额(元) | 备注
1 | 暂列金额 |  | 项
2 | 暂估价
2.1 | 材料暂估价
2.2 | 专业工程暂估价 |  | 项
3 | 计日工
4 | 总承包服务费
合 计
【新点2013清单造价江苏版 V10.3.6】
注：材料（工程设备）暂估单价进入清单项目综合单价，此处不汇总。

## 5.5 计日工表
计日工表
工程名称：3#厨房及餐厅-加固工程 |  |  |  |  | 标段： |  |  |  | 第1页 共1页
编号 | 项目名称 |  | 单位 | 暂定数量 |  | 实际数量 | 综合单价 （元） | 合价（元）
[8 empty] | 确定 |  | 实际
一 | 人工
人工小计
二 | 材料
材料小计
三 | 施工机械
施工机械小计
四、企业管理费和利润
总 计
【新点2013清单造价江苏版 V10.3.6】
注：此表项目名称、暂定数量由招标人填写，编制最高投标限价时，单价由招标人按有关计价规定确定；投标时，单价由投标人自主报价，按暂定数量计算合价计入投标总价中。结算时，按发承包双方确认的实际数量计量合价。

## 5.6 规费、税金项目计价表
规费、税金项目计价表
工程名称：3#厨房及餐厅-加固工程 |  |  |  | 标段： |  |  | 第1页 共1页
序号 | 项目名称 |  | 计算基础 |  |  | 计算费率(％) |  | 金额(元)
1 | 规费 |  | 环境保护税+社会保险费+住房公积金 |  |  | 100.000 |  | 644.97
1.1 | 社会保险费 |  | 分部分项工程费+措施项目费+其他项目费-除税工程设备费 |  |  | 3.400 |  | 546.86
1.2 | 住房公积金 |  | 分部分项工程费+措施项目费+其他项目费-除税工程设备费 |  |  | 0.610 |  | 98.11
1.3 | 环境保护税 |  | 分部分项工程费+措施项目费+其他项目费-除税工程设备费
2 | 税金 |  | 分部分项工程费+措施项目费+其他项目费+规费-除税甲供材料和甲供设备费/1.01 |  |  | 9.000 |  | 1505.63
合 计 | [7 empty] | 2150.60
【新点2013清单造价江苏版 V10.3.6】
编制人（造价人员）： |  |  |  |  | 复核人（造价工程师）：

## 5.7 承包人供应主要材料一览表
承包人供应主要材料一览表
工程名称：3#厨房及餐厅-加固工程 | [5 empty] | 标段： |  |  |  | 第1页 共1页
序号 | 材料编码 | 材料名称 |  | 规格、型号等要求 | 单位 |  | 数量 | 单价(元) | 合价(元) |  | 备注
1 | 0101020201 | 中砂 |  |  | t |  | 1.245976 | 171.00 | 213.06
2 | 0102010302 | 碎石 |  | 5-20mm | t |  | 2.091023 | 153.00 | 319.93
3 | 0301010102 | 水泥 |  | 32.5级 | kg |  | 777.877202 | 0.27 | 206.92
4 | 0303010204 | 商品混凝土 C25(非泵送) |  |  | m3 |  | 8.112 | 464.35 | 3766.81
5 | 0303010205 | 商品混凝土 C30(非泵送) |  |  | m3 |  | 1.9008 | 474.07 | 901.11
6 | 0403013606 | 复合木模板 |  | 18mm | m2 |  | 3.99168 | 43.36 | 173.08
7 | 0499000077 | 周转木材 |  |  | m3 |  | 0.090403 | 1730.06 | 156.40
8 | 0501040003~3 | 三级钢筋φ10 |  |  | t |  | 0.34782 | 3354.00 | 1166.59
9 | 0501040003~4 | 三级钢筋φ18 |  |  | t |  | 0.3264 | 3167.00 | 1033.71
10 | 0501081801 | 脚手钢管 |  |  | kg |  | 5.736192 | 4.51 | 25.85
11 | 0507030101 | 电焊条 |  |  | kg |  | 3.71266 | 6.87 | 25.51
12 | 0508091502 | 铁钉 |  |  | kg |  | 1.76256 | 7.26 | 12.80
13 | 0508130201 | 镀锌铁丝 |  | 8# | kg |  | 1.075536 | 7.12 | 7.66
14 | 0508130204 | 镀锌铁丝 |  | 22# | kg |  | 3.01169 | 8.78 | 26.44
15 | 0510010202 | 零星卡具 |  |  | kg |  | 3.21408 | 4.35 | 13.98
16 | 0510020302 | 底座 |  |  | 个 |  | 0.065184 | 5.57 | 0.36
17 | 0510020402 | 扣件 |  |  | 个 |  | 0.8148 | 6.83 | 5.57
18 | 0510030201 | 钢支撑 |  | (钢管) | kg |  | 6.48 | 4.08 | 26.44
19 | 0605120102 | 塑料薄膜 |  |  | m2 |  | 0.56448 | 0.74 | 0.42
20 | 0608011401 | 草袋子 |  | 1×0.7m | m2 |  | 1.322685 | 1.23 | 1.63
21 | 0612070102 | 水 |  |  | m3 |  | 8.836471 | 4.57 | 40.38
合计 | [8 empty] | 8124.65
【新点2013清单造价江苏版 V10.3.6】

## 6.1 单位工程最高投标限价汇总表
单位工程最高投标限价汇总表
工程名称：3#厨房加固-钢结构工程 |  |  | 标段： |  | 第1页 共1页
序号 | 汇总内容 |  |  | 金额(元) | 其中:暂估价(元)
1 | 分部分项工程费 |  |  | 65352.66
1.1 | 人工费 |  |  | 16053.78
1.2 | 材料费 |  |  | 34746.75
1.3 | 施工机具使用费 |  |  | 6123.88
1.4 | 企业管理费 |  |  | 5766.22
1.5 | 利润 |  |  | 2662.03
2 | 措施项目费 |  |  | 1829.88
2.1 | 单价措施项目费
2.2 | 总价措施项目费 |  |  | 1829.88
2.2.1 | 其中：安全文明施工措施费 |  |  | 1110.99
3 | 其他项目费
3.1 | 其中：暂列金额
3.2 | 其中：专业工程暂估
3.3 | 其中：计日工
3.4 | 其中：总承包服务费
4 | 规费 |  |  | 2505.91
5 | 税金 |  |  | 6271.96
6 | 调整前造价 |  |  | 75960.41
最高投标限价合计=6*0.82 |  |  |  | 62287.54
【新点2013清单造价江苏版 V10.3.6】

## 6.2 分部分项工程和单价措施项目清单与计价表
分部分项工程和单价措施项目清单与计价表
工程名称：3#厨房加固-钢结构工程 |  |  |  |  | 标段： |  |  |  |  | 第1页 共2页
序号 | 项目编码 | 项目名称 |  | 项目特征描述 |  | 计量 单位 | 工程量 | 金额（元）
[8 empty] | 综合单价 | 合价 |  | 其中
暂估价
0105 柱梁加固部分
1 | 010516002002 | 预埋铁件 |  | 1、钢材种类：钢板Q235B 2、规格：详见图纸 |  | t | 0.338 | 14910.42 | 5039.72
2 | 010603002001 | 空腹钢柱 |  | 1、柱类型：箱型钢柱 2、钢材品种、规格：Q235B，箱型 3、单根柱质量：4t以内 4、除锈等级：Sa2.5，环氧富锌防锈底漆一遍 |  | t | 3.405 | 8638.53 | 29414.19
3 | 010604001001 | 钢梁 |  | 1、梁类型：钢梁加固 2、钢材品种、规格：8a槽钢、HN型钢 3、单根柱质量：1T内 4、环氧富锌底漆一道，除锈等级：Sa2.5 |  | t | 3.308 | 6382.48 | 21113.24
4 | 011405001005 | 金属面油漆 |  | 1、油漆品种、刷漆遍数：环氧富锌底漆1遍 2、具体详见设计图纸 |  | m2 | 127.24 | 10.26 | 1305.48
5 | 011405001004 | 金属面油漆 |  | 1、油漆品种、刷漆遍数：环氧云铁中间漆2遍 2、具体详见设计图纸 |  | m2 | 127.24 | 11.64 | 1481.07
6 | 011407005004 | 金属构件刷防火涂料 |  | 1、喷刷防火涂料构件名称：钢柱 2、防火等级要求：2.5小时 3、采用厚涂型防火涂料，并通过消防安全部门的认可 |  | m2 | 45.91 | 78.56 | 3606.69
7 | 011407005005 | 金属构件刷防火涂料 |  | 1、喷刷防火涂料构件名称：钢梁 2、防火等级要求：1.5小时 3、采用厚涂型防火涂料，并通过消防安全部门的认可 |  | m2 | 81.33 | 41.71 | 3392.27
|  | 分部小计 | [6 empty] | 65352.66
本页小计 | [8 empty] | 65352.66
【新点2013清单造价江苏版 V10.3.6】
注：为计取规费等的使用，可在表中增设“人工费”或“人工费+机械费”。
分部分项工程和单价措施项目清单与计价表
工程名称：3#厨房加固-钢结构工程 |  |  |  |  | 标段： |  |  |  |  | 第2页 共2页
序号 | 项目编码 | 项目名称 |  | 项目特征描述 |  | 计量 单位 | 工程量 | 金额（元）
[8 empty] | 综合单价 | 合价 |  | 其中
暂估价
|  | 分部分项合计 | [6 empty] | 65352.66
本页小计
合 计 | [8 empty] | 65352.66
【新点2013清单造价江苏版 V10.3.6】
注：为计取规费等的使用，可在表中增设“人工费”或“人工费+机械费”。

## 6.3 总价措施项目清单与计价表
总价措施项目清单与计价表
工程名称：3#厨房加固-钢结构工程 | [5 empty] | 标段： |  |  |  | 第1页 共3页
序号 | 项目编码 | 项目名称 |  | 计算基础 | 费率 （%） |  | 金额 （元） | 调整费率 （%） | 调整后 金额（元） |  | 备注
1 | 011707001001 | 安全文明施工费 |  |  | 100.000 |  | 1110.99
1.1 |  | 基本费 |  | 分部分项合计+单价措施项目合计-除税工程设备费 | 1.600 |  | 1045.64
1.2 |  | 增加费 |  | 分部分项合计+单价措施项目合计-除税工程设备费
1.3 |  | 扬尘污染防治增加费 |  | 分部分项合计+单价措施项目合计-除税工程设备费 | 0.100 |  | 65.35
2 | 011707002001 | 夜间施工 |  | 分部分项合计+单价措施项目合计-除税工程设备费
3 | 011707003001 | 非夜间施工照明 |  | 分部分项合计+单价措施项目合计-除税工程设备费 | [6 empty] | 在计取非夜间施工照明费时，建筑工程、仿古工程、修缮土建部分仅地下室（地宫）部分可计取；单独装饰、安装工程、园林绿化工程、修缮安装部分仅特殊施工部位内施工项目可计取
4 | 011707004001 | 二次搬运 |  | 分部分项合计+单价措施项目合计-除税工程设备费
5 | 011707005001 | 冬雨季施工 |  | 分部分项合计+单价措施项目合计-除税工程设备费 | 0.050 |  | 32.68
【新点2013清单造价江苏版 V10.3.6】
注： 1.“计算基础”中安全文明施工费可为“定额基价”、“定额人工费”或“定额人工费+定额机械费”，其他项目可为 “定额人工费”或“定额人工费+定额机械费”。 2.按施工方案计算的措施费，若无“计算基础”和“费率”的数值，也可只填“金额”数值，但应在备注栏说明施工方案 出处或计算方法。
总价措施项目清单与计价表
工程名称：3#厨房加固-钢结构工程 | [5 empty] | 标段： |  |  |  | 第2页 共3页
序号 | 项目编码 | 项目名称 |  | 计算基础 | 费率 （%） |  | 金额 （元） | 调整费率 （%） | 调整后 金额（元） |  | 备注
6 | 011707006001 | 地上、地下设施、建筑物的临时保护设施 |  | 分部分项合计+单价措施项目合计-除税工程设备费
7 | 011707007001 | 已完工程及设备保护 |  | 分部分项合计+单价措施项目合计-除税工程设备费
8 | 011707008001 | 临时设施 |  | 分部分项合计+单价措施项目合计-除税工程设备费 | 1.000 |  | 653.53
9 | 011707009001 | 赶工措施 |  | 分部分项合计+单价措施项目合计-除税工程设备费
10 | 011707010001 | 工程按质论价 |  | 分部分项合计+单价措施项目合计-除税工程设备费
11 | 011707011001 | 住宅分户验收 |  | 分部分项合计+单价措施项目合计-除税工程设备费 | [6 empty] | 在计取住宅分户验收时，大型土石方工程、桩基工程和地下室部分不计入计费基础
12 | 011707012001 | 建筑工人实名制费用 |  | 分部分项合计+单价措施项目合计-除税工程设备费 | 0.050 |  | 32.68 |  |  |  | 建筑工人实名制设备由建筑工人工资专用账户开户银行提供的，建筑工人实名制费用按表中费率乘以0.5系数计取
13 | 011707091001 | 特殊条件下施工增加费 |  | 分部分项合计+单价措施项目合计-除税工程设备费
【新点2013清单造价江苏版 V10.3.6】
注： 1.“计算基础”中安全文明施工费可为“定额基价”、“定额人工费”或“定额人工费+定额机械费”，其他项目可为 “定额人工费”或“定额人工费+定额机械费”。 2.按施工方案计算的措施费，若无“计算基础”和“费率”的数值，也可只填“金额”数值，但应在备注栏说明施工方案 出处或计算方法。
总价措施项目清单与计价表
工程名称：3#厨房加固-钢结构工程 | [5 empty] | 标段： |  |  |  | 第3页 共3页
序号 | 项目编码 | 项目名称 |  | 计算基础 | 费率 （%） |  | 金额 （元） | 调整费率 （%） | 调整后 金额（元） |  | 备注
14 | 011707015001 | 智慧工地费用 |  | 分部分项合计+单价措施项目合计-除税工程设备费 | [6 empty] | 现场安全隐患排查、人员信息动态管理、扬尘管控视频监控、高处作业防护预警、危大工程监测预警和集成平台等设备、软件和管理费用。
15 | 011707016001 | 新冠疫情常态化防控 |  | 分部分项合计+单价措施项目合计-除税工程设备费
合 计 | [6 empty] | 1829.88
【新点2013清单造价江苏版 V10.3.6】
注： 1.“计算基础”中安全文明施工费可为“定额基价”、“定额人工费”或“定额人工费+定额机械费”，其他项目可为 “定额人工费”或“定额人工费+定额机械费”。 2.按施工方案计算的措施费，若无“计算基础”和“费率”的数值，也可只填“金额”数值，但应在备注栏说明施工方案 出处或计算方法。

## 6.4 其他项目清单与计价汇总表
其他项目清单与计价汇总表
工程名称：3#厨房加固-钢结构工程 |  |  |  | 标段： |  | 第1页 共1页
序号 | 项目名称 |  | 计量单位 | 金额(元) | 备注
1 | 暂列金额 |  | 项
2 | 暂估价
2.1 | 材料暂估价
2.2 | 专业工程暂估价 |  | 项
3 | 计日工
4 | 总承包服务费
合 计
【新点2013清单造价江苏版 V10.3.6】
注：材料（工程设备）暂估单价进入清单项目综合单价，此处不汇总。

## 6.5 计日工表
计日工表
工程名称：3#厨房加固-钢结构工程 |  |  |  |  | 标段： |  |  |  | 第1页 共1页
编号 | 项目名称 |  | 单位 | 暂定数量 |  | 实际数量 | 综合单价 （元） | 合价（元）
[8 empty] | 确定 |  | 实际
一 | 人工
人工小计
二 | 材料
材料小计
三 | 施工机械
施工机械小计
四、企业管理费和利润
总 计
【新点2013清单造价江苏版 V10.3.6】
注：此表项目名称、暂定数量由招标人填写，编制最高投标限价时，单价由招标人按有关计价规定确定；投标时，单价由投标人自主报价，按暂定数量计算合价计入投标总价中。结算时，按发承包双方确认的实际数量计量合价。

## 6.6 规费、税金项目计价表
规费、税金项目计价表
工程名称：3#厨房加固-钢结构工程 |  |  |  | 标段： |  |  | 第1页 共1页
序号 | 项目名称 |  | 计算基础 |  |  | 计算费率(％) |  | 金额(元)
1 | 规费 |  | 环境保护税+社会保险费+住房公积金 |  |  | 100.000 |  | 2505.91
1.1 | 社会保险费 |  | 分部分项工程费+措施项目费+其他项目费-除税工程设备费 |  |  | 3.200 |  | 2149.84
1.2 | 住房公积金 |  | 分部分项工程费+措施项目费+其他项目费-除税工程设备费 |  |  | 0.530 |  | 356.07
1.3 | 环境保护税 |  | 分部分项工程费+措施项目费+其他项目费-除税工程设备费
2 | 税金 |  | 分部分项工程费+措施项目费+其他项目费+规费-除税甲供材料和甲供设备费/1.01 |  |  | 9.000 |  | 6271.96
合 计 | [7 empty] | 8777.87
【新点2013清单造价江苏版 V10.3.6】
编制人（造价人员）： |  |  |  |  | 复核人（造价工程师）：

## 6.7 承包人供应主要材料一览表
承包人供应主要材料一览表
工程名称：3#厨房加固-钢结构工程 | [5 empty] | 标段： |  |  |  | 第1页 共1页
序号 | 材料编码 | 材料名称 |  | 规格、型号等要求 | 单位 |  | 数量 | 单价(元) | 合价(元) |  | 备注
1 | 01050101 | 钢丝绳 |  |  | kg |  | 0.13426 | 5.75 | 0.77
2 | 01270100 | 型钢 |  |  | t |  | 0.358449 | 3826.00 | 1371.43
3 | 01270100~11 | HN型钢Q235B |  |  | t |  | 3.298076 | 3826.00 | 12618.44
4 | 01270100~7 | Q355B钢板 |  |  | t |  | 3.57525 | 3656.00 | 13071.11
5 | 01270100~9 | 槽钢8a |  |  | t |  | 0.175324 | 3792.00 | 664.83
6 | 02270105 | 白布 |  |  | m2 |  | 0.6362 | 3.43 | 2.18
7 | 02290301 | 麻绳 |  |  | kg |  | 0.16734 | 5.75 | 0.96
8 | 02290401 | 麻袋 |  |  | 条 |  | 1.20058 | 4.29 | 5.15
9 | 03270202 | 砂纸 |  |  | 张 |  | 28.24728 | 0.94 | 26.55
10 | 03410205 | 电焊条 |  | J422 | kg |  | 37.6262 | 6.87 | 258.49
11 | 03430401 | 碳钢焊丝 |  | CO2 | kg |  | 62.2434 | 13.72 | 853.98
12 | 03450227 | 烧结焊剂 |  |  | kg |  | 10.65765 | 3.43 | 36.56
13 | 03570216 | 镀锌铁丝 |  | 8# | kg |  | 9.36833 | 7.12 | 66.70
14 | 03590100 | 垫铁 |  |  | kg |  | 118.1845 | 4.29 | 507.01
15 | 03591503 | 钢砂 |  |  | kg |  | 135.33408 | 4.29 | 580.58
16 | 05011200~1 | 圆木 |  |  | m3 |  | 0.006616 | 1951.87 | 12.91
17 | 11030303 | 防锈漆 |  |  | kg |  | 0.82614 | 14.14 | 11.68
18 | 11030303~1 | 环氧富锌漆 |  |  | kg |  | 20.66149 | 21.65 | 447.32
19 | 11030521 | 防火涂料 |  |  | kg |  | 170.793 | 6.50 | 1110.15
20 | 11030528 | 厚型防火涂料(粉料、黏结胶料) |  |  | kg |  | 413.19 | 2.30 | 950.34
21 | 11110911 | 环氧富锌漆 |  |  | kg |  | 31.81 | 21.65 | 688.69
22 | 11112503~1 | 环氧云铁中间漆 |  |  | kg |  | 24.93904 | 20.00 | 498.78
23 | 12030107 | 油漆溶剂油 |  |  | kg |  | 4.870525 | 12.01 | 58.50
24 | 12370305 | 氧气 |  |  | m3 |  | 69.11643 | 2.83 | 195.60
25 | 12370336 | 乙炔气 |  |  | m3 |  | 29.986652 | 14.05 | 421.31
26 | 32020132 | 钢管支撑 |  |  | kg |  | 0.44265 | 4.08 | 1.81
27 | 32030121~1 | 钢支架、平台及连接件 |  |  | kg |  | 1.07408 | 3.57 | 3.83
28 | 32090101 | 周转木材 |  |  | m3 |  | 0.076957 | 1730.06 | 133.14
29 | 32270103 | 金属校正器 |  |  | kg |  | 0.7491 | 4.72 | 3.54
合计 | [8 empty] | 34602.34
【新点2013清单造价江苏版 V10.3.6】

## 7.1 单位工程最高投标限价汇总表
单位工程最高投标限价汇总表
工程名称：3#厨房及餐厅-装饰改造工程 |  |  | 标段： |  | 第1页 共1页
序号 | 汇总内容 |  |  | 金额(元) | 其中:暂估价(元)
1 | 分部分项工程费 |  |  | 207787.89
1.1 | 人工费 |  |  | 64251.31
1.2 | 材料费 |  |  | 116287.83
1.3 | 施工机具使用费 |  |  | 2055.55
1.4 | 企业管理费 |  |  | 17241.19
1.5 | 利润 |  |  | 7952.01
2 | 措施项目费 |  |  | 14844.92
2.1 | 单价措施项目费 |  |  | 5237.48
2.2 | 总价措施项目费 |  |  | 9607.44
2.2.1 | 其中：安全文明施工措施费 |  |  | 7264.17
3 | 其他项目费
3.1 | 其中：暂列金额
3.2 | 其中：专业工程暂估
3.3 | 其中：计日工
3.4 | 其中：总承包服务费
4 | 规费 |  |  | 8304.20
5 | 税金 |  |  | 20784.33
6 | 调整前造价 |  |  | 251721.34
最高投标限价合计=6*0.82 |  |  |  | 206411.50
【新点2013清单造价江苏版 V10.3.6】

## 7.2 分部分项工程和单价措施项目清单与计价表
分部分项工程和单价措施项目清单与计价表
工程名称：3#厨房及餐厅-装饰改造工程 |  |  |  |  | 标段： |  |  |  |  | 第1页 共5页
序号 | 项目编码 | 项目名称 |  | 项目特征描述 |  | 计量 单位 | 工程量 | 金额（元）
[8 empty] | 综合单价 | 合价 |  | 其中
暂估价
0116 拆除工程
1 | 011601001002 | 砖砌体拆除 |  | 1、砌体名称：内墙 2、砌体材质：240砖墙 3、拆除高度：详见设计图纸 |  | m3 | 27.68 | 111.77 | 3093.79
2 | 011605002001 | 立面块料拆除 |  | 1、饰面材料种类：内墙面砖 |  | m2 | 124.71 | 26.60 | 3317.29
3 | 011605001001 | 平面块料拆除 |  | 1、饰面材料种类：水磨石地面等 |  | m2 | 276.91 | 14.44 | 3998.58
4 | 011610002001 | 金属门窗拆除 |  | 1、室内铝合金隔断拆除 |  | m2 | 32.46 | 15.76 | 511.57
5 | 011606003001 | 天棚面龙骨及饰面拆除 |  | 1、龙骨及饰面种类：矿棉板及石膏板吊顶 |  | m2 | 275.79 | 11.99 | 3306.72
6 | 011608002001 | 铲除涂料面 |  | 1、铲除部位名称：内墙面及顶棚涂料铲除 |  | m2 | 106.77 | 4.93 | 526.38
7 | 011610002002 | 金属门窗拆除 |  | 1、室内防盗门拆除 |  | 樘 | 1 | 45.17 | 45.17
8 | 011610002003 | 金属门窗拆除 |  | 1、室内售餐窗口拆除 |  | 樘 | 1 | 31.70 | 31.70
9 | 010103002001 | 余方弃置 |  | 1、废弃料品种：建筑杂质 2、运距：投标人自行考虑 |  | m3 | 31.41 | 65.35 | 2052.64
|  | 分部小计 | [6 empty] | 16883.84
0104 砌筑工程
10 | 010401003001 | 实心砖墙 |  | 1、砖品种、规格、强度等级：Mu15蒸压粉煤灰砖 240*115*53 2、墙体类型：240mm内隔墙 3、砂浆强度等级、配合比：DMM7.5水泥砂浆 |  | m3 | 27.57 | 573.19 | 15802.85
|  | 分部小计 | [6 empty] | 15802.85
0105 混凝土及钢筋混凝土工程
11 | 010503005001 | 过梁 |  | 1、混凝土种类：商品混凝土 2、混凝土强度等级：C30 |  | m3 | 0.55 | 750.31 | 412.67
12 | 010515001001 | 现浇构件钢筋 |  | 1.钢筋种类、规格：三级钢 Φ6mm |  | t | 0.007 | 5677.58 | 39.74
13 | 010515001002 | 现浇构件钢筋 |  | 1.钢筋种类、规格：三级钢 Φ8mm |  | t | 0.016 | 5406.26 | 86.50
14 | 010515001004 | 现浇构件钢筋 |  | 1.钢筋种类、规格：三级钢 Φ12mm |  | t | 0.032 | 5293.04 | 169.38
本页小计 | [8 empty] | 33394.98
【新点2013清单造价江苏版 V10.3.6】
注：为计取规费等的使用，可在表中增设“人工费”或“人工费+机械费”。
分部分项工程和单价措施项目清单与计价表
工程名称：3#厨房及餐厅-装饰改造工程 |  |  |  |  | 标段： |  |  |  |  | 第2页 共5页
序号 | 项目编码 | 项目名称 |  | 项目特征描述 |  | 计量 单位 | 工程量 | 金额（元）
[8 empty] | 综合单价 | 合价 |  | 其中
暂估价
15 | 010515001005 | 现浇构件钢筋 |  | 1.钢筋种类、规格：三级钢 Φ14mm |  | t | 0.045 | 4503.81 | 202.67
16 | 011810001001 | 植筋 |  | 1、植筋孔径：Φ6 |  | 根 | 80 | 3.85 | 308.00
17 | 010515001006 | 现浇构件钢筋 |  | 1、钢筋种类、规格：一二级钢Φ6 2、砌体加筋 |  | t | 0.117 | 7064.20 | 826.51
|  | 分部小计 | [6 empty] | 2045.47
0108 门窗工程
18 | 010809004001 | 石材窗台板 |  | 1、粘结层厚度、砂浆配合比：水泥砂浆粘贴 2、窗台板材质、规格、颜色：15mm厚白色人造石 |  | m | 16.5 | 122.06 | 2013.99
19 | 010802004001 | 防盗门 |  | 1、门代号及洞口尺寸：钢制防盗门 M122(含五金) |  | 樘 | 2 | 1315.62 | 2631.24
20 | 010802001001 | 金属（塑钢）门 |  | 1、门框、扇材质：铝合金单层玻璃门 2、玻璃品种、厚度：普通白玻 |  | m2 | 5.5 | 353.16 | 1942.38
21 | 010807001001 | 金属（塑钢、断桥）窗 |  | 1、售餐窗口，铝合窗 |  | m2 | 6 | 314.87 | 1889.22
22 | 010401014001 | 砖地沟、明沟-暂定做法 |  | 1、20厚1:2.5水泥砂浆加3%防水剂 2、成品304不锈钢地沟槽1.0 3、成品304不锈钢格栅盖板+角钢预埋件 |  | m | 23.83 | 472.07 | 11249.43
23 | 010809003001 | 不锈钢台面 |  | 1、不锈钢台面350mm宽 |  | m | 6.5 | 350.00 | 2275.00
|  | 分部小计 | [6 empty] | 22001.26
0112 墙、柱面装饰与隔断、幕墙工程
24 | 011201001003 | 墙面一般抹灰 |  | 部位：墙面砖拆除后抹灰 1、15厚DP M15砂浆(1:3水泥砂浆)压实抹平,压入网布一道 2、素水泥浆一道甩毛(内掺建筑胶) |  | m2 | 124.71 | 38.93 | 4854.96
25 | 011207001001 | 墙面装饰板-包柱子 |  | 1、龙骨材料种类、规格、中距：隔墙轻钢龙骨100系列 2、面层材料品种、规格、颜色：石膏板 |  | m2 | 12.74 | 101.35 | 1291.20
本页小计 | [8 empty] | 29484.60
【新点2013清单造价江苏版 V10.3.6】
注：为计取规费等的使用，可在表中增设“人工费”或“人工费+机械费”。
分部分项工程和单价措施项目清单与计价表
工程名称：3#厨房及餐厅-装饰改造工程 |  |  |  |  | 标段： |  |  |  |  | 第3页 共5页
序号 | 项目编码 | 项目名称 |  | 项目特征描述 |  | 计量 单位 | 工程量 | 金额（元）
[8 empty] | 综合单价 | 合价 |  | 其中
暂估价
26 | 011207001002 | 墙面装饰板-包柱子（厨房） |  | 1、龙骨材料种类、规格、中距：隔墙轻钢龙骨100系列 2、面层材料品种、规格、颜色：水泥压力板 |  | m2 | 21.84 | 104.83 | 2289.49
27 | 011204003001 | 块料墙面 |  | 1、安装方式：专用胶泥粘接剂，刷一层背胶 2、面层材料品种、规格、颜色：400*800墙砖 3、缝宽、嵌缝材料种类：专用嵌缝膏擦缝 |  | m2 | 281.1 | 142.76 | 40129.84
28 | 010903002002 | 墙面涂膜防水 |  | 1、防水膜品种：聚合物水泥(JS)防水涂料(II型) 2、涂膜厚度、遍数：1.5mm |  | m2 | 281.1 | 27.54 | 7741.49
|  | 分部小计 | [6 empty] | 56306.98
0111 楼地面装饰工程
29 | 011102001002 | 石材楼地面 |  | 部位：门槛石 1、找平层厚度、砂浆配合比：30mm干硬性水泥砂浆 2、面层材料品种、规格、颜色：20mm厚中国黑大理石 3、防护层材料种类：成品保护 |  | m2 | 1.86 | 347.52 | 646.39
30 | 011102003001 | 块料楼地面-有水房间 |  | 1、最薄处20mmC20细石混凝土找坡抹平 2、找平层厚度、砂浆配合比：20mm防水砂浆， 瓷砖专用粘结剂 2、面层材料品种、规格、颜色：300*300防滑地砖 3、防护层材料种类：成品保护 |  | m2 | 116.97 | 183.03 | 21409.02
31 | 011102003002 | 块料楼地面 |  | 1、找平层厚度、砂浆配合比：30mm干硬性水泥砂浆 2、面层材料品种、规格、颜色：800*800防滑地砖 3、防护层材料种类：成品保护 |  | m2 | 154.01 | 143.97 | 22172.82
本页小计 | [8 empty] | 94389.05
【新点2013清单造价江苏版 V10.3.6】
注：为计取规费等的使用，可在表中增设“人工费”或“人工费+机械费”。
分部分项工程和单价措施项目清单与计价表
工程名称：3#厨房及餐厅-装饰改造工程 |  |  |  |  | 标段： |  |  |  |  | 第4页 共5页
序号 | 项目编码 | 项目名称 |  | 项目特征描述 |  | 计量 单位 | 工程量 | 金额（元）
[8 empty] | 综合单价 | 合价 |  | 其中
暂估价
32 | 010904002001 | 楼（地）面涂膜防水 |  | 1、防水膜品种：聚合物水泥(JS)防水涂料(II型) 2、涂膜厚度、遍数：1.5mm |  | m2 | 116.97 | 27.54 | 3221.35
33 | 011105003002 | 块料踢脚线 |  | 1、踢脚线高度：100mm 2、地砖踢脚线 |  | m | 52.67 | 25.26 | 1330.44
|  | 分部小计 | [6 empty] | 48780.02
0113 天棚工程
34 | 011302001005 | 吊顶天棚 |  | 1、部位：餐厅 2、吊顶形式、吊杆规格、高度：φ8mm 镀锌丝杆 3、龙骨材料种类、规格、中距：轻钢龙骨（简单） 4、面层材料品种、规格、：9.5mm纸面石膏板+600*600*0.8铝合金方板（专用配套龙骨） 5、筒灯孔、回光灯槽 |  | m2 | 154.01 | 151.54 | 23338.68
35 | 011302001004 | 吊顶天棚 |  | 1、吊顶形式、吊杆规格、高度：φ8mm 镀锌丝杆 2、龙骨材料种类、规格、中距：铝合金方板龙骨（简单） 3、面层材料品种、规格、：600*600*0.8铝合金方板 |  | m2 | 116.97 | 135.14 | 15807.33
|  | 分部小计 | [6 empty] | 39146.01
0114 油漆、涂料、裱糊工程
36 | 011406001001 | 抹灰面油漆 |  | 1、腻子种类：901胶白水泥腻子 2、刮腻子遍数：三遍 3、油漆品种、刷漆遍数：乳胶漆三遍 4、部位：内墙面 |  | m2 | 153.09 | 32.64 | 4996.86
37 | 011406001002 | 抹灰面油漆 |  | 1、腻子种类：901胶白水泥腻子 2、刮腻子遍数：三遍 3、油漆品种、刷漆遍数：乳胶漆三遍 4、部位：天棚面 |  | m2 | 51.63 | 35.34 | 1824.60
本页小计 | [8 empty] | 50519.26
【新点2013清单造价江苏版 V10.3.6】
注：为计取规费等的使用，可在表中增设“人工费”或“人工费+机械费”。
分部分项工程和单价措施项目清单与计价表
工程名称：3#厨房及餐厅-装饰改造工程 |  |  |  |  | 标段： |  |  |  |  | 第5页 共5页
序号 | 项目编码 | 项目名称 |  | 项目特征描述 |  | 计量 单位 | 工程量 | 金额（元）
[8 empty] | 综合单价 | 合价 |  | 其中
暂估价
|  | 分部小计 | [6 empty] | 6821.46
|  | 分部分项合计 | [6 empty] | 207787.89
1 | 011701006001 | 满堂脚手架 |  | 1、搭设方式：满堂脚手架 2、搭设高度：8m内 |  | m2 | 270.98 | 15.64 | 4238.13
2 | 011701003001 | 里脚手架 |  | 1、砌筑脚手架 |  | m2 | 147.61 | 2.10 | 309.98
3 | 011702009001 | 过梁 |  | 1、过梁模板 |  | m2 | 7.14 | 96.55 | 689.37
|  | 单价措施合计 | [6 empty] | 5237.48
本页小计 | [8 empty] | 5237.48
合 计 | [8 empty] | 213025.37
【新点2013清单造价江苏版 V10.3.6】
注：为计取规费等的使用，可在表中增设“人工费”或“人工费+机械费”。

## 7.3 总价措施项目清单与计价表
总价措施项目清单与计价表
工程名称：3#厨房及餐厅-装饰改造工程 | [5 empty] | 标段： |  |  |  | 第1页 共3页
序号 | 项目编码 | 项目名称 |  | 计算基础 | 费率 （%） |  | 金额 （元） | 调整费率 （%） | 调整后 金额（元） |  | 备注
1 | 011707001001 | 安全文明施工费 |  |  | 100.000 |  | 7264.17
1.1 |  | 基本费 |  | 分部分项合计+单价措施项目合计-除税工程设备费 | 3.100 |  | 6603.79
1.2 |  | 增加费 |  | 分部分项合计+单价措施项目合计-除税工程设备费
1.3 |  | 扬尘污染防治增加费 |  | 分部分项合计+单价措施项目合计-除税工程设备费 | 0.310 |  | 660.38
2 | 011707002001 | 夜间施工 |  | 分部分项合计+单价措施项目合计-除税工程设备费
3 | 011707003001 | 非夜间施工照明 |  | 分部分项合计+单价措施项目合计-除税工程设备费 | [6 empty] | 在计取非夜间施工照明费时，建筑工程、仿古工程、修缮土建部分仅地下室（地宫）部分可计取；单独装饰、安装工程、园林绿化工程、修缮安装部分仅特殊施工部位内施工项目可计取
4 | 011707004001 | 二次搬运 |  | 分部分项合计+单价措施项目合计-除税工程设备费
5 | 011707005001 | 冬雨季施工 |  | 分部分项合计+单价措施项目合计-除税工程设备费 | 0.050 |  | 106.51
【新点2013清单造价江苏版 V10.3.6】
注： 1.“计算基础”中安全文明施工费可为“定额基价”、“定额人工费”或“定额人工费+定额机械费”，其他项目可为 “定额人工费”或“定额人工费+定额机械费”。 2.按施工方案计算的措施费，若无“计算基础”和“费率”的数值，也可只填“金额”数值，但应在备注栏说明施工方案 出处或计算方法。
总价措施项目清单与计价表
工程名称：3#厨房及餐厅-装饰改造工程 | [5 empty] | 标段： |  |  |  | 第2页 共3页
序号 | 项目编码 | 项目名称 |  | 计算基础 | 费率 （%） |  | 金额 （元） | 调整费率 （%） | 调整后 金额（元） |  | 备注
6 | 011707006001 | 地上、地下设施、建筑物的临时保护设施 |  | 分部分项合计+单价措施项目合计-除税工程设备费
7 | 011707007001 | 已完工程及设备保护 |  | 分部分项合计+单价措施项目合计-除税工程设备费
8 | 011707008001 | 临时设施 |  | 分部分项合计+单价措施项目合计-除税工程设备费 | 1.000 |  | 2130.25
9 | 011707009001 | 赶工措施 |  | 分部分项合计+单价措施项目合计-除税工程设备费
10 | 011707010001 | 工程按质论价 |  | 分部分项合计+单价措施项目合计-除税工程设备费
11 | 011707011001 | 住宅分户验收 |  | 分部分项合计+单价措施项目合计-除税工程设备费 | [6 empty] | 在计取住宅分户验收时，大型土石方工程、桩基工程和地下室部分不计入计费基础
12 | 011707012001 | 建筑工人实名制费用 |  | 分部分项合计+单价措施项目合计-除税工程设备费 | 0.050 |  | 106.51 |  |  |  | 建筑工人实名制设备由建筑工人工资专用账户开户银行提供的，建筑工人实名制费用按表中费率乘以0.5系数计取
13 | 011707091001 | 特殊条件下施工增加费 |  | 分部分项合计+单价措施项目合计-除税工程设备费
【新点2013清单造价江苏版 V10.3.6】
注： 1.“计算基础”中安全文明施工费可为“定额基价”、“定额人工费”或“定额人工费+定额机械费”，其他项目可为 “定额人工费”或“定额人工费+定额机械费”。 2.按施工方案计算的措施费，若无“计算基础”和“费率”的数值，也可只填“金额”数值，但应在备注栏说明施工方案 出处或计算方法。
总价措施项目清单与计价表
工程名称：3#厨房及餐厅-装饰改造工程 | [5 empty] | 标段： |  |  |  | 第3页 共3页
序号 | 项目编码 | 项目名称 |  | 计算基础 | 费率 （%） |  | 金额 （元） | 调整费率 （%） | 调整后 金额（元） |  | 备注
14 | 011707015001 | 智慧工地费用 |  | 分部分项合计+单价措施项目合计-除税工程设备费 | [6 empty] | 现场安全隐患排查、人员信息动态管理、扬尘管控视频监控、高处作业防护预警、危大工程监测预警和集成平台等设备、软件和管理费用。
合 计 | [6 empty] | 9607.44
【新点2013清单造价江苏版 V10.3.6】
注： 1.“计算基础”中安全文明施工费可为“定额基价”、“定额人工费”或“定额人工费+定额机械费”，其他项目可为 “定额人工费”或“定额人工费+定额机械费”。 2.按施工方案计算的措施费，若无“计算基础”和“费率”的数值，也可只填“金额”数值，但应在备注栏说明施工方案 出处或计算方法。

## 7.4 其他项目清单与计价汇总表
其他项目清单与计价汇总表
工程名称：3#厨房及餐厅-装饰改造工程 |  |  |  | 标段： |  | 第1页 共1页
序号 | 项目名称 |  | 计量单位 | 金额(元) | 备注
1 | 暂列金额 |  | 项
2 | 暂估价
2.1 | 材料暂估价
2.2 | 专业工程暂估价 |  | 项
3 | 计日工
4 | 总承包服务费
合 计
【新点2013清单造价江苏版 V10.3.6】
注：材料（工程设备）暂估单价进入清单项目综合单价，此处不汇总。

## 7.5 计日工表
计日工表
工程名称：3#厨房及餐厅-装饰改造工程 |  |  |  |  | 标段： |  |  |  | 第1页 共1页
编号 | 项目名称 |  | 单位 | 暂定数量 |  | 实际数量 | 综合单价 （元） | 合价（元）
[8 empty] | 确定 |  | 实际
一 | 人工
人工小计
二 | 材料
材料小计
三 | 施工机械
施工机械小计
四、企业管理费和利润
总 计
【新点2013清单造价江苏版 V10.3.6】
注：此表项目名称、暂定数量由招标人填写，编制最高投标限价时，单价由招标人按有关计价规定确定；投标时，单价由投标人自主报价，按暂定数量计算合价计入投标总价中。结算时，按发承包双方确认的实际数量计量合价。

## 7.6 规费、税金项目计价表
规费、税金项目计价表
工程名称：3#厨房及餐厅-装饰改造工程 |  |  |  | 标段： |  |  | 第1页 共1页
序号 | 项目名称 |  | 计算基础 |  |  | 计算费率(％) |  | 金额(元)
1 | 规费 |  | 环境保护税+社会保险费+住房公积金 |  |  | 100.000 |  | 8304.20
1.1 | 社会保险费 |  | 分部分项工程费+措施项目费+其他项目费-除税工程设备费 |  |  | 3.200 |  | 7124.25
1.2 | 住房公积金 |  | 分部分项工程费+措施项目费+其他项目费-除税工程设备费 |  |  | 0.530 |  | 1179.95
1.3 | 环境保护税 |  | 分部分项工程费+措施项目费+其他项目费-除税工程设备费
2 | 税金 |  | 分部分项工程费+措施项目费+其他项目费+规费-除税甲供材料和甲供设备费/1.01 |  |  | 9.000 |  | 20784.33
合 计 | [7 empty] | 29088.53
【新点2013清单造价江苏版 V10.3.6】
编制人（造价人员）： |  |  |  |  | 复核人（造价工程师）：

## 7.7 承包人供应主要材料一览表
承包人供应主要材料一览表
工程名称：3#厨房及餐厅-装饰改造工程 | [5 empty] | 标段： |  |  |  | 第1页 共3页
序号 | 材料编码 | 材料名称 |  | 规格、型号等要求 | 单位 |  | 数量 | 单价(元) | 合价(元) |  | 备注
1 | 01010100~1 | 三级钢 Φ6mm |  | 综合 | t |  | 0.00714 | 3635.00 | 25.95
2 | 01010100~14 | 三级钢 Φ14mm |  | 综合 | t |  | 0.0459 | 3194.00 | 146.60
3 | 01010100~15 | 钢筋Φ6 |  | 综合 | t |  | 0.11934 | 3419.00 | 408.02
4 | 01010100~4 | 三级钢 Φ8mm |  | 综合 | t |  | 0.01632 | 3369.00 | 54.98
5 | 01010100~6 | 三级钢 Φ12mm |  | 综合 | t |  | 0.03264 | 3258.00 | 106.34
6 | 01270100 | 型钢 |  |  | t |  | 0.002712 | 3826.00 | 10.38
7 | 01270100~1 | 镀锌角钢 |  |  | t |  | 0.271215 | 4535.00 | 1229.96
8 | 01291510-1 | 不锈钢板 |  | δ1.0 | m2 |  | 14.01204 | 179.00 | 2508.16
9 | 02070261 | 橡皮垫圈 |  |  | 百个 |  | 0.8645 | 25.73 | 22.24
10 | 02090101 | 塑料薄膜 |  |  | m2 |  | 1.21 | 0.69 | 0.83
11 | 03010322 | 铝拉铆钉 |  | LD-1 | 十个 |  | 6.2244 | 0.26 | 1.62
12 | 03031222 | 自攻螺钉 |  | M5×25～30 | 十个 |  | 119.301 | 0.48 | 57.26
13 | 03032113 | 塑料胀管螺钉 |  |  | 套 |  | 173.9 | 0.09 | 15.65
14 | 03070821 | 胀头、胀管 |  |  | 套 |  | 359.31948 | 0.43 | 154.51
15 | 03110141 | 镀锌丝杆 |  |  | kg |  | 149.039 | 5.15 | 767.55
16 | 03410205 | 电焊条 |  | J422 | kg |  | 0.5352 | 6.87 | 3.68
17 | 03410205~1 | 电焊条 |  | J422 | kg |  | 17.12529 | 6.87 | 117.65
18 | 03430205 | 不锈钢焊丝 |  | 1Cr18Ni9Ti | kg |  | 7.8639 | 38.59 | 303.47
19 | 03510701~1 | 铁钉 |  |  | kg |  | 1.824984 | 7.26 | 13.25
20 | 03512000 | 射钉 |  |  | 百个 |  | 0.5187 | 18.01 | 9.34
21 | 03570216 | 镀锌铁丝 |  | 8# | kg |  | 5.365404 | 7.12 | 38.20
22 | 03570237 | 镀锌铁丝 |  | 22# | kg |  | 0.4645 | 8.78 | 4.08
23 | 03570237~2 | 镀锌铁丝 |  | 22# | kg |  | 0.02142 | 8.78 | 0.19
24 | 03632305 | 电锤钻头 |  | φ8 | 根 |  | 0.64 | 1.54 | 0.99
25 | 04010611 | 水泥 |  | 32.5级 | kg |  | 6451.145751 | 0.27 | 1716.00
26 | 04010611~3 | 水泥 |  | 32.5级 | kg |  | 234.691886 | 0.27 | 62.43
27 | 04010701 | 白水泥 |  |  | kg |  | 223.46751 | 1.08 | 241.79
28 | 04030107 | 中砂 |  |  | t |  | 24.971455 | 171.00 | 4270.12
29 | 04030107~3 | 中砂 |  |  | t |  | 0.624581 | 171.00 | 106.80
30 | 04090120 | 石灰膏 |  |  | m3 |  | 0.323948 | 340.00 | 110.14
31 | 04090801 | 石膏粉 |  | 325目 | kg |  | 16.99176 | 0.36 | 6.12
32 | 04135500~1 | Mu15蒸压粉煤灰砖 |  | 240×115×53 | 百块 |  | 146.6724 | 49.00 | 7186.95
33 | 04171533 | 彩钢堵头 |  |  | m |  | 10.0086 | 9.43 | 94.38
34 | 04230108 | 防水剂 |  |  | kg |  | 75.958179 | 4.29 | 325.86
35 | 04270400 | 水泥压力板 |  |  | m2 |  | 22.932 | 22.30 | 511.38
36 | 05092101~1 | 阻燃板 |  | δ18mm | m2 |  | 56.73885 | 41.25 | 2340.48
37 | 06612145~1 | 墙面砖 |  | 300×600 | m2 |  | 288.1275 | 60.00 | 17287.65
【新点2013清单造价江苏版 V10.3.6】
承包人供应主要材料一览表
工程名称：3#厨房及餐厅-装饰改造工程 | [5 empty] | 标段： |  |  |  | 第2页 共3页
序号 | 材料编码 | 材料名称 |  | 规格、型号等要求 | 单位 |  | 数量 | 单价(元) | 合价(元) |  | 备注
38 | 06650101~1 | 800*800防滑地砖 |  |  | m2 |  | 157.0902 | 70.00 | 10996.31
39 | 06650101~3 | 600*600防滑地砖 |  |  | m2 |  | 5.37234 | 65.00 | 349.20
40 | 06650101~4 | 300*300防滑地砖 |  |  | m2 |  | 119.3094 | 65.00 | 7755.11
41 | 07112130~1 | 20mm厚中国黑大理石 |  |  | m2 |  | 1.8972 | 260.00 | 493.27
42 | 07112130~7 | 15mm人造大理石窗台板 |  | 含磨边 | m |  | 16.83 | 100.00 | 1683.00
43 | 08010200~3 | 9.5mm纸面石膏板 |  |  | m2 |  | 14.014 | 9.71 | 136.08
44 | 08010211 | 纸面石膏板 |  | 1200×3000×9.5 | m2 |  | 56.7886 | 9.70 | 550.85
45 | 08050501~1 | 铝合金方板 |  | 600×600×0.8 | m2 |  | 236.397 | 60.00 | 14183.82
46 | 08230105 | 玻璃纤维网格布 |  |  | m2 |  | 137.181 | 3.26 | 447.21
47 | 08310113 | 轻钢龙骨(大) |  | 50×15×1.2 | m |  | 363.7213 | 5.57 | 2025.93
48 | 08310141 | U型轻钢龙骨 |  | 38×25 | m |  | 48.89612 | 9.43 | 461.09
49 | 08310144 | U型轻钢龙骨 |  | 75×40 | m |  | 95.30248 | 8.58 | 817.70
50 | 08310145 | U型轻钢龙骨 |  | 75×50 | m |  | 24.44806 | 9.43 | 230.55
51 | 08330107 | 大龙骨垂直吊件(轻钢) |  | 45 | 只 |  | 411.054 | 0.43 | 176.75
52 | 08330305 | 铝合金T型龙骨次接件 |  |  | 只 |  | 67.542 | 0.64 | 43.23
53 | 08330307 | 铝合金T型龙骨主接件 |  |  | 只 |  | 135.084 | 0.94 | 126.98
54 | 08330308 | 铝合金T型龙骨平面连接件 |  |  | 只 |  | 135.084 | 0.43 | 58.09
55 | 08330709 | 铝合金T型龙骨挂件 |  |  | 个 |  | 1035.644 | 0.51 | 528.18
56 | 08350201 | 铝合金T型主龙骨 |  |  | m |  | 431.59338 | 4.72 | 2037.12
57 | 09090813 | 铝合金全玻平开门 |  |  | m2 |  | 5.335 | 260.00 | 1387.10
58 | 09093511 | 铝合金全玻推拉窗 |  |  | m2 |  | 5.76 | 220.00 | 1267.20
59 | 09493560 | 镀锌铁脚 |  |  | 个 |  | 86.95 | 1.46 | 126.95
60 | 11010304 | 内墙乳胶漆 |  |  | kg |  | 94.78536 | 9.77 | 926.05
61 | 11030303 | 防锈漆 |  |  | kg |  | 0.631337 | 14.14 | 8.93
62 | 11030304 | 红丹防锈漆 |  |  | kg |  | 1.28732 | 15.19 | 19.55
63 | 11030746~2 | 聚合物水泥防水涂料 |  | JS-II型 | kg |  | 716.526 | 13.06 | 9357.83
64 | 11430327 | 大白粉 |  |  | kg |  | 16.99176 | 0.73 | 12.40
65 | 11590914 | 硅酮密封胶 |  |  | L |  | 1.6675 | 35.00 | 58.36
66 | 11591105 | 玻璃胶 |  | 300mL | 支 |  | 0.4766 | 10.55 | 5.03
67 | 12030107 | 油漆溶剂油 |  |  | kg |  | 0.065221 | 12.01 | 0.78
68 | 12060334 | 防腐油 |  |  | kg |  | 1.62111 | 5.15 | 8.35
69 | 12333551 | PU发泡剂 |  |  | L |  | 3.01875 | 25.73 | 77.67
【新点2013清单造价江苏版 V10.3.6】
承包人供应主要材料一览表
工程名称：3#厨房及餐厅-装饰改造工程 | [5 empty] | 标段： |  |  |  | 第3页 共3页
序号 | 材料编码 | 材料名称 |  | 规格、型号等要求 | 单位 |  | 数量 | 单价(元) | 合价(元) |  | 备注
70 | 12370305 | 氧气 |  |  | m3 |  | 11.348411 | 2.83 | 32.12
71 | 12370336 | 乙炔气 |  |  | m3 |  | 4.930689 | 14.05 | 69.28
72 | 12410108 | 粘结剂 |  | YJ-Ⅲ | kg |  | 1.15335 | 9.86 | 11.37
73 | 12410310 | 强力植筋胶 |  |  | ml |  | 174.08 | 0.05 | 8.70
74 | 12413518 | 901胶 |  |  | kg |  | 7.259874 | 2.14 | 15.54
75 | 12413518~1 | 901胶 |  |  | kg |  | 68.198649 | 1.04 | 70.93
76 | 15372103-1 | 塑料卡 |  |  | 个 |  | 21.42 | 0.17 | 3.64
77 | 17310706 | 双螺母双垫片 |  | φ8 | 副 |  | 359.31948 | 0.51 | 183.25
78 | 31150101 | 水 |  |  | m3 |  | 21.812313 | 4.57 | 99.68
79 | 32010502 | 复合木模板 |  | 18mm | m2 |  | 1.5708 | 43.36 | 68.11
80 | 32020115 | 卡具 |  |  | kg |  | 0.52836 | 4.35 | 2.30
81 | 32020132~1 | 钢管支撑 |  |  | kg |  | 1.04958 | 4.08 | 4.28
82 | 32030105 | 工具式金属脚手 |  |  | kg |  | 4.28069 | 4.08 | 17.47
83 | 32030303 | 脚手钢管 |  |  | kg |  | 28.615488 | 4.51 | 128.97
84 | 32030504 | 底座 |  |  | 个 |  | 0.325176 | 4.12 | 1.34
85 | 32030513 | 脚手架扣件 |  |  | 个 |  | 4.0647 | 6.83 | 27.76
86 | 32090101 | 周转木材 |  |  | m3 |  | 0.156749 | 1730.06 | 271.19
87 | 33012315-1~1 | 成品不锈钢格栅盖板 |  |  | m2 |  | 6.672 | 450.00 | 3002.40
88 | 508073 | 钢防盗门 |  |  | m2 |  | 5.28 | 450.00 | 2376.00
89 | 511476 | 膨胀螺栓 |  | 8×80mm | 百套 |  | 0.14256 | 81.47 | 11.61
90 | 80210105-2 | C20预拌非泵送细石砼 |  |  | m3 |  | 4.725588 | 454.64 | 2148.44
91 | 80212117 | 预拌混凝土(非泵送型) C30 |  |  | m3 |  | 0.561 | 474.07 | 265.95
92 | CL0004 | 背胶 |  |  | kg |  | 25.299 | 4.57 | 115.62
93 | CL0005 | 不锈钢台面304不锈钢 |  |  | m |  | 6.5 | 350.00 | 2275.00
合计 | [8 empty] | 107828.62
【新点2013清单造价江苏版 V10.3.6】

## 8.1 单位工程最高投标限价汇总表
单位工程最高投标限价汇总表
工程名称：开水间、洗衣房一（土建及装饰） |  |  | 标段： |  | 第1页 共1页
序号 | 汇总内容 |  |  | 金额(元) | 其中:暂估价(元)
1 | 分部分项工程费 |  |  | 100019.58 | 1800.00
1.1 | 人工费 |  |  | 24067.49
1.2 | 材料费 |  |  | 61706.35 | 1800.00
1.3 | 施工机具使用费 |  |  | 3697.58
1.4 | 企业管理费 |  |  | 7219.50
1.5 | 利润 |  |  | 3328.66
2 | 措施项目费 |  |  | 18048.42
2.1 | 单价措施项目费 |  |  | 12953.33
2.2 | 总价措施项目费 |  |  | 5095.09
2.2.1 | 其中：安全文明施工措施费 |  |  | 3852.38
3 | 其他项目费
3.1 | 其中：暂列金额
3.2 | 其中：专业工程暂估
3.3 | 其中：计日工
3.4 | 其中：总承包服务费
4 | 规费 |  |  | 4403.94
5 | 税金 |  |  | 11022.47
6 | 调整前造价 |  |  | 133494.41
最高投标限价合计=6*0.82 |  |  |  | 109465.42 | 1800.00
【新点2013清单造价江苏版 V10.3.6】

## 8.2 分部分项工程和单价措施项目清单与计价表
分部分项工程和单价措施项目清单与计价表
工程名称：开水间、洗衣房一（土建及装饰） |  |  |  |  | 标段： |  |  |  |  | 第1页 共8页
序号 | 项目编码 | 项目名称 |  | 项目特征描述 |  | 计量 单位 | 工程量 | 金额（元）
[8 empty] | 综合单价 | 合价 |  | 其中
暂估价
0101 土石方工程
1 | 010101003001 | 挖沟槽土方 |  | 1、土壤类别：一、二类土 2、挖土深度：详见图纸 3、弃土运距：投标人自行考虑 |  | m3 | 96.22 | 19.37 | 1863.78
2 | 010103001001 | 回填方 |  | 1、密实度要求：0.94上 2、填方材料品种：素土 3、填方来源、运距：投标人自行考虑 |  | m3 | 80.4 | 36.24 | 2913.70
|  | 分部小计 | [6 empty] | 4777.48
0104 砌筑工程
3 | 010401001001 | 砖基础 |  | 1、砖品种、规格、强度等级：Mu20混凝土实心砖 2、基础类型：直形条形基础 3、砂浆强度等级：Mb10水泥砂浆 |  | m3 | 5.07 | 605.15 | 3068.11
4 | 010401003001 | 实心砖墙 |  | 1、砖品种、规格、强度等级：Mu15蒸压粉煤灰砖 2、墙体类型：240mm外墙 3、砂浆强度等级、配合比：DMM7.5水泥砂浆 |  | m3 | 13.38 | 591.74 | 7917.48
|  | 分部小计 | [6 empty] | 10985.59
0105 混凝土及钢筋混凝土工程
5 | 010501001001 | 垫层 |  | 1、混凝土种类：商品混凝土 2、混凝土强度等级：C20 |  | m3 | 2.76 | 562.40 | 1552.22
6 | 010501002001 | 带形基础 |  | 1、混凝土种类：商品混凝土 2、混凝土强度等级：C30 |  | m3 | 6.91 | 558.54 | 3859.51
7 | 010502002001 | 构造柱 |  | 1、混凝土种类：商品混凝土 2、混凝土强度等级：C30 3、部位：构造柱 |  | m3 | 2.92 | 817.23 | 2386.31
8 | 010503004001 | 圈梁 |  | 1、混凝土种类：商品混凝土 2、混凝土强度等级：C30 |  | m3 | 2.35 | 686.86 | 1614.12
本页小计 | [8 empty] | 25175.23
【新点2013清单造价江苏版 V10.3.6】
注：为计取规费等的使用，可在表中增设“人工费”或“人工费+机械费”。
分部分项工程和单价措施项目清单与计价表
工程名称：开水间、洗衣房一（土建及装饰） |  |  |  |  | 标段： |  |  |  |  | 第2页 共8页
序号 | 项目编码 | 项目名称 |  | 项目特征描述 |  | 计量 单位 | 工程量 | 金额（元）
[8 empty] | 综合单价 | 合价 |  | 其中
暂估价
9 | 010505003001 | 平板 |  | 1、混凝土种类：商品混凝土 2、混凝土强度等级：C30 |  | m3 | 3.24 | 609.75 | 1975.59
10 | 010507005001 | 压顶 |  | 1、混凝土种类：商品混凝土 2、混凝土强度等级：C30 |  | m3 | 0.61 | 707.47 | 431.56
11 | 010503005001 | 过梁 |  | 1、混凝土种类：商品混凝土 2、混凝土强度等级：C30 |  | m3 | 0.87 | 750.31 | 652.77
12 | 010507003001 | 电缆沟、地沟 |  | 1、沟截面净空尺寸：300mm*300mm 2、做法参见图纸 |  | m | 8.52 | 511.06 | 4354.23
13 | 010507001001 | 散水 |  | 1、做法详见：12J003-3A/A1（取消面层） |  | m2 | 13.82 | 76.79 | 1061.24
14 | 010507001002 | 坡道 |  | 1、做法详见：12J003-12B/A8 |  | m2 | 4.5 | 734.49 | 3305.21
15 | 010515001001 | 现浇构件钢筋 |  | 1、钢筋种类：三级钢筋 2、钢筋规格：钢筋Φ6mm |  | t | 0.113 | 5677.58 | 641.57
16 | 010515001002 | 现浇构件钢筋 |  | 1、钢筋种类：三级钢筋 2、钢筋规格：钢筋Φ8mm |  | t | 0.39 | 5406.26 | 2108.44
17 | 010515001003 | 现浇构件钢筋 |  | 1、钢筋种类：三级钢筋 2、钢筋规格：钢筋Φ10mm |  | t | 0.006 | 5390.96 | 32.35
18 | 010515001004 | 现浇构件钢筋 |  | 1、钢筋种类：三级钢筋 2、钢筋规格：钢筋Φ12mm |  | t | 0.538 | 5293.04 | 2847.66
19 | 010515001005 | 现浇构件钢筋 |  | 1、钢筋种类：三级钢筋 2、钢筋规格：钢筋Φ14mm |  | t | 0.241 | 4503.81 | 1085.42
20 | 010515001006 | 现浇构件钢筋 |  | 1、钢筋种类：三级钢筋 2、钢筋规格：钢筋Φ16mm |  | t | 0.047 | 4490.55 | 211.06
21 | 010515001012 | 现浇构件钢筋 |  | 1、钢筋种类：一级钢筋 2、钢筋规格：钢筋Φ6mm 3、砌体加固筋 |  | t | 0.063 | 7064.20 | 445.04
|  | 分部小计 | [6 empty] | 28564.30
本页小计 | [8 empty] | 19152.14
【新点2013清单造价江苏版 V10.3.6】
注：为计取规费等的使用，可在表中增设“人工费”或“人工费+机械费”。
分部分项工程和单价措施项目清单与计价表
工程名称：开水间、洗衣房一（土建及装饰） |  |  |  |  | 标段： |  |  |  |  | 第3页 共8页
序号 | 项目编码 | 项目名称 |  | 项目特征描述 |  | 计量 单位 | 工程量 | 金额（元）
[8 empty] | 综合单价 | 合价 |  | 其中
暂估价
0106 金属结构工程
22 | 010606008001 | 钢梯 |  | 屋面检修梯做法： 1、参见图集15J401-WT1b-42/D3 |  | t | 0.216 | 10309.63 | 2226.88
23 | 011506003001 | 玻璃雨篷 |  | 1、钢结构玻璃雨棚（8+0.76pvc+8) |  | m2 | 3.6 | 500.00 | 1800.00 |  | 1800.00
|  | 分部小计 | [6 empty] | 4026.88
0108 门窗工程
24 | 010807001001 | 金属（塑钢、断桥）窗 |  | 1、窗代号及洞口尺寸：隔热金属型材多腔密封中空玻璃窗 2、框、扇材质：隔热金属型材，壁厚不应小于1.8mm 3、玻璃品种、厚度：5透明 +12 空气 +5透明 4、含安装所需所有五金件 5、具体要求详见图纸 |  | m2 | 13.05 | 641.27 | 8368.57
25 | 010801002001 | 木质门带套 |  | 1、门代号及洞口尺寸：M1224，1200*2400 2、镶嵌玻璃品种、厚度：平开木门,下部加通风百叶 |  | 樘 | 2 | 1680.69 | 3361.38
26 | 010809004001 | 石材窗台板 |  | 1、粘结层厚度、砂浆配合比：水泥砂浆粘贴 2、窗台板材质、规格、颜色：15mm厚白色人造石 |  | m | 9 | 122.06 | 1098.54
27 | 010810001001 | 窗帘 |  | 1、窗帘材质：遮光百叶帘 |  | m2 | 13.05 | 72.08 | 940.64
|  | 分部小计 | [6 empty] | 13769.13
0109 屋面及防水工程
本页小计 | [8 empty] | 17796.01 |  | 1800.00
【新点2013清单造价江苏版 V10.3.6】
注：为计取规费等的使用，可在表中增设“人工费”或“人工费+机械费”。
分部分项工程和单价措施项目清单与计价表
工程名称：开水间、洗衣房一（土建及装饰） |  |  |  |  | 标段： |  |  |  |  | 第4页 共8页
序号 | 项目编码 | 项目名称 |  | 项目特征描述 |  | 计量 单位 | 工程量 | 金额（元）
[8 empty] | 综合单价 | 合价 |  | 其中
暂估价
28 | 010902003001 | 屋面刚性层 |  | 部位：屋面一 1、50厚C30细石混凝土,内配%%C4@100双向钢筋网片,压实并抹光,双向间距不大于4米分隔缝,分隔缝宽15mm,采用4厚200宽SBS改性沥青防水卷材满铺封盖 2、10厚1:4石灰砂浆隔离层 3、1.5+1.5厚(两道)高聚物改性沥青防水卷材(自粘无胎)+2厚非固化橡胶沥青防水涂料（另列清单） 4、20厚1:2.5水泥砂浆找平层 5、20厚特殊处理后的XPS挤塑聚苯板(燃烧性能为B1级)（另列清单） 6、10厚1:3水泥砂浆找平层 7、加气泡沫混凝土找坡层(最薄处0厚,平均厚度为35厚),ρ=700 |  | m2 | 21.47 | 131.08 | 2814.29
29 | 010902001001 | 屋面卷材防水 |  | 1、卷材品种、规格、厚度：1.5厚高聚物改性沥青防水卷材(自粘无胎) |  | m2 | 53.98 | 44.18 | 2384.84
30 | 010902002001 | 屋面涂膜防水 |  | 1、防水膜品种：非固化橡胶沥青防水涂料 2、涂膜厚度、遍数：2.0mm |  | m2 | 26.99 | 58.24 | 1571.90
31 | 010904002001 | 楼（地）面涂膜防水 |  | 1、防水膜品种：聚氨酯防水涂料 2、涂膜厚度、遍数：1.5mm |  | m2 | 28.3 | 43.67 | 1235.86
32 | 010904002002 | 楼（地）面涂膜防水 |  | 1、防水膜品种：水泥基渗透结晶型防水材料 2、涂膜厚度、遍数：1.5mm |  | m2 | 28.3 | 24.95 | 706.09
33 | 010903002001 | 墙面涂膜防水 |  | 1、防水膜品种：水泥基渗透结晶型防水材料 2、涂膜厚度、遍数：1.5mm |  | m2 | 91.87 | 24.95 | 2292.16
|  | 分部小计 | [6 empty] | 11005.14
本页小计 | [8 empty] | 11005.14
【新点2013清单造价江苏版 V10.3.6】
注：为计取规费等的使用，可在表中增设“人工费”或“人工费+机械费”。
分部分项工程和单价措施项目清单与计价表
工程名称：开水间、洗衣房一（土建及装饰） |  |  |  |  | 标段： |  |  |  |  | 第5页 共8页
序号 | 项目编码 | 项目名称 |  | 项目特征描述 |  | 计量 单位 | 工程量 | 金额（元）
[8 empty] | 综合单价 | 合价 |  | 其中
暂估价
0110 保温、隔热、防腐工程
34 | 011001001001 | 保温隔热屋面 |  | 1、保温隔热材料品种、规格、厚度：20厚特殊处理后的挤塑聚苯板保温层 |  | m2 | 21.47 | 24.56 | 527.30
|  | 分部小计 | [6 empty] | 527.30
0111 楼地面装饰工程
35 | 011101003001 | 细石混凝土楼地面 |  | 部位：地面一 1、1.5厚聚氨酯防水涂料三遍涂膜防水层与竖管、墙转角处上翻300+1.5mm厚外涂型水泥基渗透结晶型防水材料,用量≮1.5kg/m（另列清单） 2、10厚1:3水泥砂浆找平层(与墙连接阴角批R50凹圆弧) 3、水泥浆一道(内掺建筑胶) 4、80厚C15混凝土垫层 5、150厚碎石夯入土中 6、素土夯实(密实度不小于0.94) |  | m2 | 21.47 | 117.67 | 2526.37
36 | 011102001001 | 石材楼地面 |  | 部位：门槛石 1、找平层厚度、砂浆配合比：30mm干硬性水泥砂浆 2、面层材料品种、规格、颜色：20mm厚中国黑大理石 3、防护层材料种类：成品保护 |  | m2 | 0.58 | 306.72 | 177.90
37 | 011102003001 | 块料楼地面 |  | 1、找平层厚度、砂浆配合比：30mm干硬性水泥砂浆 2、面层材料品种、规格、颜色：600*600防滑地砖 3、防护层材料种类：成品保护 |  | m2 | 21.47 | 140.09 | 3007.73
38 | 011105003001 | 块料踢脚线 |  | 1、踢脚线高度：100mm 2、地砖踢脚线 |  | m | 20 | 25.26 | 505.20
|  | 分部小计 | [6 empty] | 6217.20
0112 墙、柱面装饰与隔断、幕墙工程
本页小计 | [8 empty] | 6744.50
【新点2013清单造价江苏版 V10.3.6】
注：为计取规费等的使用，可在表中增设“人工费”或“人工费+机械费”。
分部分项工程和单价措施项目清单与计价表
工程名称：开水间、洗衣房一（土建及装饰） |  |  |  |  | 标段： |  |  |  |  | 第6页 共8页
序号 | 项目编码 | 项目名称 |  | 项目特征描述 |  | 计量 单位 | 工程量 | 金额（元）
[8 empty] | 综合单价 | 合价 |  | 其中
暂估价
39 | 011201001001 | 墙面一般抹灰 |  | 部位：外墙 1、3厚聚合物抗裂防水砂浆压入一层耐碱玻纤网格布 +3厚聚合物抗裂防水砂浆,用膨胀螺钉固定 2、15厚1:3水泥砂浆 3、1.5厚水泥基渗透结晶型防水材料（另列清单） 4、基层打毛刷水泥浆一道(内掺建筑胶) |  | m2 | 91.87 | 59.93 | 5505.77
40 | 011201001002 | 墙面一般抹灰 |  | 部位：内墙 1、10厚粉刷石膏砂浆打底分遍赶平 2、素水泥浆一道甩毛(内掺建筑胶) |  | m2 | 58.03 | 38.88 | 2256.21
41 | 011201001003 | 墙面一般抹灰 |  | 部位：女儿墙抹灰 1、8mm厚水泥砂浆 1:2.5抹面 2、12,mm厚水泥砂浆 1:3打底 3、素水泥浆一道甩毛(内掺建筑胶) |  | m2 | 15.9 | 39.13 | 622.17
|  | 分部小计 | [6 empty] | 8384.15
0113 天棚工程
42 | 011301001001 | 天棚抹灰 |  | 1、刷素水泥砂浆一道(内掺建筑胶) |  | m2 | 21.47 | 2.83 | 60.76
43 | 011302001004 | 吊顶天棚 |  | 1、吊顶形式、吊杆规格、高度：φ8mm 镀锌丝杆 2、龙骨材料种类、规格、中距：铝合金方板龙骨（简单） 3、面层材料品种、规格、：600X600*0.8铝合金方板 |  | m2 | 21.47 | 135.14 | 2901.46
|  | 分部小计 | [6 empty] | 2962.22
0114 油漆、涂料、裱糊工程
44 | 011407001002 | 墙面喷刷涂料 |  | 1、喷刷涂料部位：外墙面 2、腻子种类：耐水腻子二道 3、涂料品种、喷刷遍数：底漆一遍，面漆二遍（乳胶漆外墙） |  | m2 | 107.77 | 33.59 | 3619.99
本页小计 | [8 empty] | 14966.36
【新点2013清单造价江苏版 V10.3.6】
注：为计取规费等的使用，可在表中增设“人工费”或“人工费+机械费”。
分部分项工程和单价措施项目清单与计价表
工程名称：开水间、洗衣房一（土建及装饰） |  |  |  |  | 标段： |  |  |  |  | 第7页 共8页
序号 | 项目编码 | 项目名称 |  | 项目特征描述 |  | 计量 单位 | 工程量 | 金额（元）
[8 empty] | 综合单价 | 合价 |  | 其中
暂估价
45 | 011406001004 | 抹灰面油漆 |  | 1、腻子种类：耐水腻子 2、刮腻子遍数：三遍 3、油漆品种、刷漆遍数：防水乳胶漆三遍 4、部位：内墙面 |  | m2 | 34.18 | 34.50 | 1179.21
|  | 分部小计 | [6 empty] | 4799.20
0116 拆除工程
46 | 011602001001 | 混凝土构件拆除 |  | 1、材质：混凝土路面 2、厚度：15CM 3、运距：5km以内 |  | m2 | 25.6 | 82.07 | 2100.99
|  | 分部小计 | [6 empty] | 2100.99
0115 其他装饰工程
47 | 011501001002 | 柜台 |  | 1、成品洗手台1.2m*0.6m |  | 个 | 1 | 1000.00 | 1000.00
48 | 011501001003 | 柜台 |  | 1、成品洗手台1.1m*0.6m |  | 个 | 1 | 900.00 | 900.00
|  | 分部小计 | [6 empty] | 1900.00
|  | 分部分项合计 | [6 empty] | 100019.58 |  | 1800.00
1 | 011701002001 | 外脚手架 |  | 1、搭设方式：外墙砌筑脚手架 2、搭设高度：12米以内 3、脚手架材质：钢管脚手架 |  | m2 | 104.4 | 17.43 | 1819.69
2 | 011701003002 | 里脚手架 |  | 1、搭设方式：抹灰脚手架 2、搭设高度：3.6米以内 3、脚手架材质：钢管脚手架 |  | m2 | 76.84 | 0.43 | 33.04
3 | 011702001001 | 基础 |  | 1、基础类型：基础垫层 |  | m2 | 4.61 | 92.58 | 426.79
4 | 011702001002 | 基础 |  | 1、基础类型条形基础 |  | m2 | 13.82 | 71.13 | 983.02
5 | 011702003001 | 构造柱 |  | 1、复合木模板 |  | m2 | 28.81 | 98.07 | 2825.40
6 | 011702008001 | 圈梁 |  | 1、圈梁模板 |  | m2 | 28.37 | 72.94 | 2069.31
7 | 011702009001 | 过梁 |  | 1、过梁模板 |  | m2 | 9.92 | 96.55 | 957.78
8 | 011702016001 | 平板 |  | 1、模板材质：复合木模板 2、板厚：120mm |  | m2 | 27 | 72.82 | 1966.14
本页小计 | [8 empty] | 16261.37
【新点2013清单造价江苏版 V10.3.6】
注：为计取规费等的使用，可在表中增设“人工费”或“人工费+机械费”。
分部分项工程和单价措施项目清单与计价表
工程名称：开水间、洗衣房一（土建及装饰） |  |  |  |  | 标段： |  |  |  |  | 第8页 共8页
序号 | 项目编码 | 项目名称 |  | 项目特征描述 |  | 计量 单位 | 工程量 | 金额（元）
[8 empty] | 综合单价 | 合价 |  | 其中
暂估价
9 | 011703001001 | 垂直运输 |  | 1、建筑物建筑类型及结构形式：砖混结构 2、建筑物檐口高度、层数：3.75m |  | 项 | 1 | 1872.16 | 1872.16
|  | 单价措施合计 | [6 empty] | 12953.33
本页小计 | [8 empty] | 1872.16
合 计 | [8 empty] | 112972.91 |  | 1800.00
【新点2013清单造价江苏版 V10.3.6】
注：为计取规费等的使用，可在表中增设“人工费”或“人工费+机械费”。

## 8.3 总价措施项目清单与计价表
总价措施项目清单与计价表
工程名称：开水间、洗衣房一（土建及装饰） | [5 empty] | 标段： |  |  |  | 第1页 共3页
序号 | 项目编码 | 项目名称 |  | 计算基础 | 费率 （%） |  | 金额 （元） | 调整费率 （%） | 调整后 金额（元） |  | 备注
1 | 011707001001 | 安全文明施工费 |  |  | 100.000 |  | 3852.38
1.1 |  | 基本费 |  | 分部分项合计+单价措施项目合计-除税工程设备费 | 3.100 |  | 3502.16
1.2 |  | 增加费 |  | 分部分项合计+单价措施项目合计-除税工程设备费
1.3 |  | 扬尘污染防治增加费 |  | 分部分项合计+单价措施项目合计-除税工程设备费 | 0.310 |  | 350.22
2 | 011707002001 | 夜间施工 |  | 分部分项合计+单价措施项目合计-除税工程设备费
3 | 011707003001 | 非夜间施工照明 |  | 分部分项合计+单价措施项目合计-除税工程设备费 | [6 empty] | 在计取非夜间施工照明费时，建筑工程、仿古工程、修缮土建部分仅地下室（地宫）部分可计取；单独装饰、安装工程、园林绿化工程、修缮安装部分仅特殊施工部位内施工项目可计取
4 | 011707004001 | 二次搬运 |  | 分部分项合计+单价措施项目合计-除税工程设备费
5 | 011707005001 | 冬雨季施工 |  | 分部分项合计+单价措施项目合计-除税工程设备费 | 0.050 |  | 56.49
【新点2013清单造价江苏版 V10.3.6】
注： 1.“计算基础”中安全文明施工费可为“定额基价”、“定额人工费”或“定额人工费+定额机械费”，其他项目可为 “定额人工费”或“定额人工费+定额机械费”。 2.按施工方案计算的措施费，若无“计算基础”和“费率”的数值，也可只填“金额”数值，但应在备注栏说明施工方案 出处或计算方法。
总价措施项目清单与计价表
工程名称：开水间、洗衣房一（土建及装饰） | [5 empty] | 标段： |  |  |  | 第2页 共3页
序号 | 项目编码 | 项目名称 |  | 计算基础 | 费率 （%） |  | 金额 （元） | 调整费率 （%） | 调整后 金额（元） |  | 备注
6 | 011707006001 | 地上、地下设施、建筑物的临时保护设施 |  | 分部分项合计+单价措施项目合计-除税工程设备费
7 | 011707007001 | 已完工程及设备保护 |  | 分部分项合计+单价措施项目合计-除税工程设备费
8 | 011707008001 | 临时设施 |  | 分部分项合计+单价措施项目合计-除税工程设备费 | 1.000 |  | 1129.73
9 | 011707009001 | 赶工措施 |  | 分部分项合计+单价措施项目合计-除税工程设备费
10 | 011707010001 | 工程按质论价 |  | 分部分项合计+单价措施项目合计-除税工程设备费
11 | 011707011001 | 住宅分户验收 |  | 分部分项合计+单价措施项目合计-除税工程设备费 | [6 empty] | 在计取住宅分户验收时，大型土石方工程、桩基工程和地下室部分不计入计费基础
12 | 011707012001 | 建筑工人实名制费用 |  | 分部分项合计+单价措施项目合计-除税工程设备费 | 0.050 |  | 56.49 |  |  |  | 建筑工人实名制设备由建筑工人工资专用账户开户银行提供的，建筑工人实名制费用按表中费率乘以0.5系数计取
13 | 011707091001 | 特殊条件下施工增加费 |  | 分部分项合计+单价措施项目合计-除税工程设备费
【新点2013清单造价江苏版 V10.3.6】
注： 1.“计算基础”中安全文明施工费可为“定额基价”、“定额人工费”或“定额人工费+定额机械费”，其他项目可为 “定额人工费”或“定额人工费+定额机械费”。 2.按施工方案计算的措施费，若无“计算基础”和“费率”的数值，也可只填“金额”数值，但应在备注栏说明施工方案 出处或计算方法。
总价措施项目清单与计价表
工程名称：开水间、洗衣房一（土建及装饰） | [5 empty] | 标段： |  |  |  | 第3页 共3页
序号 | 项目编码 | 项目名称 |  | 计算基础 | 费率 （%） |  | 金额 （元） | 调整费率 （%） | 调整后 金额（元） |  | 备注
14 | 011707015001 | 智慧工地费用 |  | 分部分项合计+单价措施项目合计-除税工程设备费 | [6 empty] | 现场安全隐患排查、人员信息动态管理、扬尘管控视频监控、高处作业防护预警、危大工程监测预警和集成平台等设备、软件和管理费用。
合 计 | [6 empty] | 5095.09
【新点2013清单造价江苏版 V10.3.6】
注： 1.“计算基础”中安全文明施工费可为“定额基价”、“定额人工费”或“定额人工费+定额机械费”，其他项目可为 “定额人工费”或“定额人工费+定额机械费”。 2.按施工方案计算的措施费，若无“计算基础”和“费率”的数值，也可只填“金额”数值，但应在备注栏说明施工方案 出处或计算方法。

## 8.4 其他项目清单与计价汇总表
其他项目清单与计价汇总表
工程名称：开水间、洗衣房一（土建及装饰） |  |  |  | 标段： |  | 第1页 共1页
序号 | 项目名称 |  | 计量单位 | 金额(元) | 备注
1 | 暂列金额 |  | 项
2 | 暂估价
2.1 | 材料暂估价
2.2 | 专业工程暂估价 |  | 项
3 | 计日工
4 | 总承包服务费
合 计
【新点2013清单造价江苏版 V10.3.6】
注：材料（工程设备）暂估单价进入清单项目综合单价，此处不汇总。

## 8.5 计日工表
计日工表
工程名称：开水间、洗衣房一（土建及装饰） |  |  |  |  | 标段： |  |  |  | 第1页 共1页
编号 | 项目名称 |  | 单位 | 暂定数量 |  | 实际数量 | 综合单价 （元） | 合价（元）
[8 empty] | 确定 |  | 实际
一 | 人工
人工小计
二 | 材料
材料小计
三 | 施工机械
施工机械小计
四、企业管理费和利润
总 计
【新点2013清单造价江苏版 V10.3.6】
注：此表项目名称、暂定数量由招标人填写，编制最高投标限价时，单价由招标人按有关计价规定确定；投标时，单价由投标人自主报价，按暂定数量计算合价计入投标总价中。结算时，按发承包双方确认的实际数量计量合价。

## 8.6 规费、税金项目计价表
规费、税金项目计价表
工程名称：开水间、洗衣房一（土建及装饰） |  |  |  | 标段： |  |  | 第1页 共1页
序号 | 项目名称 |  | 计算基础 |  |  | 计算费率(％) |  | 金额(元)
1 | 规费 |  | 环境保护税+社会保险费+住房公积金 |  |  | 100.000 |  | 4403.94
1.1 | 社会保险费 |  | 分部分项工程费+措施项目费+其他项目费-除税工程设备费 |  |  | 3.200 |  | 3778.18
1.2 | 住房公积金 |  | 分部分项工程费+措施项目费+其他项目费-除税工程设备费 |  |  | 0.530 |  | 625.76
1.3 | 环境保护税 |  | 分部分项工程费+措施项目费+其他项目费-除税工程设备费
2 | 税金 |  | 分部分项工程费+措施项目费+其他项目费+规费-除税甲供材料和甲供设备费/1.01 |  |  | 9.000 |  | 11022.47
合 计 | [7 empty] | 15426.41
【新点2013清单造价江苏版 V10.3.6】
编制人（造价人员）： |  |  |  |  | 复核人（造价工程师）：

## 8.7 承包人供应主要材料一览表
承包人供应主要材料一览表
工程名称：开水间、洗衣房一（土建及装饰） | [5 empty] | 标段： |  |  |  | 第1页 共4页
序号 | 材料编码 | 材料名称 |  | 规格、型号等要求 | 单位 |  | 数量 | 单价(元) | 合价(元) |  | 备注
1 | 01010100~1 | 三级钢筋Φ6mm |  |  | t |  | 0.11526 | 3635.00 | 418.97
2 | 01010100~10 | 一级钢筋φ6 |  |  | t |  | 0.06426 | 3419.00 | 219.70
3 | 01010100~2 | 三级钢筋Φ8mm |  |  | t |  | 0.3978 | 3369.00 | 1340.19
4 | 01010100~3 | 三级钢筋Φ10mm |  |  | t |  | 0.00612 | 3354.00 | 20.53
5 | 01010100~4 | 三级钢筋Φ12mm |  |  | t |  | 0.54876 | 3258.00 | 1787.86
6 | 01010100~5 | 三级钢筋Φ14mm |  |  | t |  | 0.24582 | 3194.00 | 785.15
7 | 01010100~6 | 三级钢筋Φ16mm |  |  | t |  | 0.04794 | 3181.00 | 152.50
8 | 01010300 | 冷轧带肋钢筋 |  |  | t |  | 0.043758 | 3635.00 | 159.06
9 | 01050101 | 钢丝绳 |  |  | kg |  | 0.00432 | 5.75 | 0.02
10 | 01150211 | 六角空心钢 |  |  | kg |  | 0.12032 | 4.72 | 0.57
11 | 01270100 | 型钢 |  |  | t |  | 0.301989 | 3826.00 | 1155.41
12 | 02090101 | 塑料薄膜 |  |  | m2 |  | 46.334448 | 0.69 | 31.97
13 | 02110301~1 | XPS聚苯乙烯挤塑板 |  |  | m3 |  | 0.446576 | 549.18 | 245.25
14 | 02310101 | 无纺布 |  |  | m2 |  | 11.812675 | 0.77 | 9.10
15 | 03032113 | 塑料胀管螺钉 |  |  | 套 |  | 203.58 | 0.09 | 18.32
16 | 03052109 | 对拉螺栓(止水螺栓) |  |  | kg |  | 5.41744 | 5.66 | 30.66
17 | 03070821 | 胀头、胀管 |  |  | 套 |  | 28.46922 | 0.43 | 12.24
18 | 03110141 | 镀锌丝杆 |  |  | kg |  | 11.8085 | 5.15 | 60.81
19 | 03410205 | 电焊条 |  | J422 | kg |  | 10.44198 | 6.87 | 71.74
20 | 03410205~1 | 电焊条 |  | J422 | kg |  | 4.70067 | 6.87 | 32.29
21 | 03510201 | 钢钉 |  |  | kg |  | 0.16194 | 8.77 | 1.42
22 | 03510701~1 | 铁钉 |  |  | kg |  | 24.909624 | 7.26 | 180.84
23 | 03510705 | 铁钉 |  | 70mm | kg |  | 0.814976 | 7.26 | 5.92
24 | 03570216 | 镀锌铁丝 |  | 8# | kg |  | 15.82776 | 7.12 | 112.69
25 | 03570237 | 镀锌铁丝 |  | 22# | kg |  | 7.81455 | 8.78 | 68.61
26 | 03570237~2 | 镀锌铁丝 |  | 22# | kg |  | 0.88764 | 8.78 | 7.79
27 | 03591503 | 钢砂 |  |  | kg |  | 4.35456 | 4.29 | 18.68
28 | 03633315 | 合金钢钻头 |  | 一字型 | 根 |  | 0.0768 | 6.86 | 0.53
29 | 03652403 | 合金钢切割锯片 |  |  | 片 |  | 0.655275 | 68.60 | 44.95
30 | 04010611 | 水泥 |  | 32.5级 | kg |  | 2989.446174 | 0.27 | 795.19
31 | 04010701 | 白水泥 |  |  | kg |  | 3.2845 | 1.08 | 3.55
32 | 04030105 | 细砂 |  |  | t |  | 0.06441 | 134.00 | 8.63
33 | 04030107 | 中砂 |  |  | t |  | 13.399595 | 171.00 | 2291.33
34 | 04030107~1 | 中砂 |  |  | t |  | 0.234385 | 171.00 | 40.08
35 | 04050203 | 碎石 |  | 5～16mm | t |  | 0.38646 | 153.00 | 59.13
36 | 04050207 | 碎石 |  | 5～40mm | t |  | 5.313825 | 153.00 | 813.02
37 | 04090100 | 生石灰 |  |  | t |  | 0.83665 | 563.00 | 471.03
38 | 04090120 | 石灰膏 |  |  | m3 |  | 0.077292 | 340.00 | 26.28
【新点2013清单造价江苏版 V10.3.6】
承包人供应主要材料一览表
工程名称：开水间、洗衣房一（土建及装饰） | [5 empty] | 标段： |  |  |  | 第2页 共4页
序号 | 材料编码 | 材料名称 |  | 规格、型号等要求 | 单位 |  | 数量 | 单价(元) | 合价(元) |  | 备注
39 | 04090302 | 黏土 |  |  | m3 |  | 3.975815
40 | 04135500~1 | MU20混凝土实心砖 |  |  | 百块 |  | 26.4654 | 60.00 | 1587.92
41 | 04135500~2 | Mu15蒸压粉煤灰砖 |  | 240×115×53 | 百块 |  | 71.7168 | 49.00 | 3514.12
42 | 04230108 | 防水剂 |  |  | kg |  | 4.458763 | 4.29 | 19.13
43 | 05011200 | 圆木 |  |  | m3 |  | 0.000864 | 1951.87 | 1.69
44 | 05030600 | 普通木成材 |  |  | m3 |  | 0.00318 | 1951.87 | 6.21
45 | 05250502 | 锯(木)屑 |  |  | m3 |  | 0.1773 | 47.17 | 8.36
46 | 06650101~3 | 600*600防滑地砖 |  |  | m2 |  | 23.9394 | 65.00 | 1556.06
47 | 07112130~2 | 100厚花岗岩 |  |  | m2 |  | 4.59 | 500.00 | 2295.00
48 | 07112130~7 | 15mm人造大理石窗台板 |  | 含磨边 | m |  | 9.18 | 100.00 | 918.00
49 | 07112130~8 | 20mm厚中国黑大理石 |  |  | m2 |  | 0.5916 | 220.00 | 130.15
50 | 08050501~1 | 铝合金方板 |  | 600×600×0.8 | m2 |  | 22.5435 | 60.00 | 1352.61
51 | 08230105 | 玻璃纤维网格布 |  |  | m2 |  | 101.057 | 3.26 | 329.45
52 | 08310113 | 轻钢龙骨(大) |  | 50×15×1.2 | m |  | 28.70539 | 5.57 | 159.89
53 | 08330107 | 大龙骨垂直吊件(轻钢) |  | 45 | 只 |  | 32.205 | 0.43 | 13.85
54 | 08330305 | 铝合金T型龙骨次接件 |  |  | 只 |  | 6.441 | 0.64 | 4.12
55 | 08330307 | 铝合金T型龙骨主接件 |  |  | 只 |  | 12.882 | 0.94 | 12.11
56 | 08330308 | 铝合金T型龙骨平面连接件 |  |  | 只 |  | 12.882 | 0.43 | 5.54
57 | 08330709 | 铝合金T型龙骨挂件 |  |  | 个 |  | 98.762 | 0.51 | 50.37
58 | 08350201 | 铝合金T型主龙骨 |  |  | m |  | 41.15799 | 4.72 | 194.27
59 | 09010103~2 | 定制成品平开木门（含门套） |  |  | m2 |  | 5.8176 | 450.00 | 2617.92
60 | 09093511~1 | 断热铝合金玻璃窗(壁厚1.8mm，5mm透明+12mm氩气+5mm透明) |  |  | m2 |  | 12.528 | 560.00 | 7015.68
61 | 09410507 | 塑料平行百叶帘(成品) |  |  | m2 |  | 13.1805 | 65.00 | 856.73
62 | 09470302 | 执手锁 |  |  | 把 |  | 2.02 | 85.00 | 171.70
63 | 09491701 | 门吸 |  |  | 只 |  | 2.02 | 10.00 | 20.20
64 | 09492370 | 不锈钢合页 |  |  | 只 |  | 6.06 | 10.00 | 60.60
65 | 09493560 | 镀锌铁脚 |  |  | 个 |  | 101.79 | 1.46 | 148.61
66 | 10031503 | 钢压条 |  |  | kg |  | 2.80696 | 4.29 | 12.04
67 | 11010304~1 | 防水乳胶漆 |  |  | kg |  | 15.82534 | 12.82 | 202.88
68 | 11010308 | 弹性外墙乳胶漆 |  |  | kg |  | 35.13302 | 13.00 | 456.73
69 | 11010325-1 | 抗碱防霉底漆 |  |  | kg |  | 11.31585 | 9.00 | 101.84
【新点2013清单造价江苏版 V10.3.6】
承包人供应主要材料一览表
工程名称：开水间、洗衣房一（土建及装饰） | [5 empty] | 标段： |  |  |  | 第3页 共4页
序号 | 材料编码 | 材料名称 |  | 规格、型号等要求 | 单位 |  | 数量 | 单价(元) | 合价(元) |  | 备注
70 | 11030303 | 防锈漆 |  |  | kg |  | 1.378574 | 14.14 | 19.49
71 | 11030734 | 聚氨酯甲料 |  |  | kg |  | 29.16315 | 13.10 | 382.04
72 | 11030734~1 | 非固化橡胶沥青防水涂料 |  |  | kg |  | 37.08426 | 13.10 | 485.80
73 | 11030735 | 聚氨酯乙料 |  |  | kg |  | 45.188025 | 13.10 | 591.96
74 | 11030735~1 | 非固化橡胶沥青防水涂料 |  |  | kg |  | 57.46171 | 13.10 | 752.75
75 | 11030746 | 水泥基渗透结晶防水涂料 |  |  | kg |  | 216.306 | 11.62 | 2513.48
76 | 11450345~4 | 耐水腻子 |  |  | kg |  | 187.43 | 2.50 | 468.58
77 | 11572103~1 | 自粘聚合物改性沥青防水卷材 |  | δ1.5mm | m2 |  | 67.475 | 23.00 | 1551.93
78 | 11590914 | 硅酮密封胶 |  |  | L |  | 1.89225 | 35.00 | 66.23
79 | 11592505 | SBS封口油膏 |  |  | kg |  | 3.34676 | 6.00 | 20.08
80 | 11592705 | APP高强嵌缝膏 |  |  | kg |  | 7.92243 | 7.55 | 59.81
81 | 12030107 | 油漆溶剂油 |  |  | kg |  | 0.143182 | 12.01 | 1.72
82 | 12310303 | 二甲苯 |  |  | kg |  | 6.26795 | 5.06 | 31.72
83 | 12333551~1 | PU发泡剂 |  |  | L |  | 3.425625 | 25.73 | 88.14
84 | 12370305 | 氧气 |  |  | m3 |  | 3.780272 | 2.83 | 10.70
85 | 12370336 | 乙炔气 |  |  | m3 |  | 1.64285 | 14.05 | 23.08
86 | 12410108 | 粘结剂 |  | YJ-Ⅲ | kg |  | 0.6291 | 9.86 | 6.20
87 | 12410142 | 改性沥青粘结剂 |  |  | kg |  | 19.1629 | 6.77 | 129.73
88 | 12413518 | 901胶 |  |  | kg |  | 2.113608 | 2.14 | 4.52
89 | 14310106 | 塑料管 |  | dn20 | m |  | 5.528 | 3.11 | 17.19
90 | 15372103-1 | 塑料卡 |  |  | 个 |  | 170.16 | 0.17 | 28.93
91 | 17310706 | 双螺母双垫片 |  | φ8 | 副 |  | 28.46922 | 0.51 | 14.52
92 | 19450306 | 高压风管 |  | φ25-6P-20m | m |  | 0.0128 | 16.29 | 0.21
93 | 31110301 | 棉纱头 |  |  | kg |  | 0.31035 | 5.57 | 1.73
94 | 31150101 | 水 |  |  | m3 |  | 45.731508 | 4.57 | 208.99
95 | 32010502 | 复合木模板 |  | 18mm | m2 |  | 24.7566 | 43.36 | 1073.45
96 | 32020115 | 卡具 |  |  | kg |  | 10.07512 | 4.35 | 43.83
97 | 32020132~1 | 钢管支撑 |  |  | kg |  | 31.83634 | 4.08 | 129.89
98 | 32030105 | 工具式金属脚手 |  |  | kg |  | 1.283228 | 4.08 | 5.24
99 | 32030303 | 脚手钢管 |  |  | kg |  | 41.4468 | 4.51 | 186.80
100 | 32030504 | 底座 |  |  | 个 |  | 0.1044 | 4.12 | 0.43
101 | 32030513 | 脚手架扣件 |  |  | 个 |  | 6.5772 | 6.83 | 44.92
102 | 32090101 | 周转木材 |  |  | m3 |  | 0.715542 | 1730.06 | 1237.93
103 | 33012315 | 铸铁箅盖 |  | 300×490×20 | m2 |  | 3.41 | 600.00 | 2046.00
104 | 80011117 | 石膏砂浆干粉 |  |  | t |  | 0.702163 | 971.00 | 681.80
105 | 80071105 | 抗裂砂浆 |  | ZL | m3 |  | 0.565001 | 703.54 | 397.50
106 | 80210105-2 | C20预拌非泵送细石砼 |  |  | m3 |  | 0.4572 | 468.00 | 213.97
【新点2013清单造价江苏版 V10.3.6】
承包人供应主要材料一览表
工程名称：开水间、洗衣房一（土建及装饰） | [5 empty] | 标段： |  |  |  | 第4页 共4页
序号 | 材料编码 | 材料名称 |  | 规格、型号等要求 | 单位 |  | 数量 | 单价(元) | 合价(元) |  | 备注
107 | 80210105-2~1 | B05泡沫混凝土 |  |  | m3 |  | 0.757891 | 320.39 | 242.82
108 | 80212103 | 预拌混凝土(泵送型) C20 |  |  | m3 |  | 2.8014 | 456.58 | 1279.06
109 | 80212105 | 预拌混凝土(泵送型) C30 |  |  | m3 |  | 10.353 | 476.01 | 4928.13
110 | 80212105~1 | 预拌混凝土(泵送型) C30 |  |  | m3 |  | 1.090676 | 476.01 | 519.17
111 | 80212114 | 预拌混凝土(非泵送型) C15 |  |  | m3 |  | 2.585002 | 444.92 | 1150.12
112 | 80212115 | 预拌混凝土(非泵送型) C20 |  |  | m3 |  | 1.564272 | 454.64 | 711.18
113 | 80212117 | 预拌混凝土(非泵送型) C30 |  |  | m3 |  | 6.7974 | 474.07 | 3222.44
114 | ZC0002~1 | 成品洗手台1.2m*0.6m |  |  | 个 |  | 1 | 1000.00 | 1000.00
115 | ZC0002~2 | 成品洗手台1.1m*0.6m |  |  | 个 |  | 1 | 900.00 | 900.00
合计 | [8 empty] | 62820.00
【新点2013清单造价江苏版 V10.3.6】

## 9.1 单位工程最高投标限价汇总表
单位工程最高投标限价汇总表
工程名称：开水间、洗衣房二（土建及装饰） |  |  | 标段： |  | 第1页 共1页
序号 | 汇总内容 |  |  | 金额(元) | 其中:暂估价(元)
1 | 分部分项工程费 |  |  | 123991.05 | 1800.00
1.1 | 人工费 |  |  | 30076.11
1.2 | 材料费 |  |  | 76305.72 | 1800.00
1.3 | 施工机具使用费 |  |  | 4480.61
1.4 | 企业管理费 |  |  | 8985.49
1.5 | 利润 |  |  | 4143.12
2 | 措施项目费 |  |  | 22291.56
2.1 | 单价措施项目费 |  |  | 15978.92
2.2 | 总价措施项目费 |  |  | 6312.64
2.2.1 | 其中：安全文明施工措施费 |  |  | 4772.98
3 | 其他项目费
3.1 | 其中：暂列金额
3.2 | 其中：专业工程暂估
3.3 | 其中：计日工
3.4 | 其中：总承包服务费
4 | 规费 |  |  | 5456.34
5 | 税金 |  |  | 13656.51
6 | 调整前造价 |  |  | 165395.46
最高投标限价合计=6*0.82 |  |  |  | 135624.28 | 1800.00
【新点2013清单造价江苏版 V10.3.6】

## 9.2 分部分项工程和单价措施项目清单与计价表
分部分项工程和单价措施项目清单与计价表
工程名称：开水间、洗衣房二（土建及装饰） |  |  |  |  | 标段： |  |  |  |  | 第1页 共8页
序号 | 项目编码 | 项目名称 |  | 项目特征描述 |  | 计量 单位 | 工程量 | 金额（元）
[8 empty] | 综合单价 | 合价 |  | 其中
暂估价
0101 土石方工程
1 | 010101003001 | 挖沟槽土方 |  | 1、土壤类别：一、二类土 2、挖土深度：详见图纸 3、弃土运距：投标人自行考虑 |  | m3 | 121.26 | 19.37 | 2348.81
2 | 010103001001 | 回填方 |  | 1、密实度要求：0.94上 2、填方材料品种：素土 3、填方来源、运距：投标人自行考虑 |  | m3 | 101.33 | 36.24 | 3672.20
|  | 分部小计 | [6 empty] | 6021.01
0104 砌筑工程
3 | 010401001001 | 砖基础 |  | 1、砖品种、规格、强度等级：Mu20混凝土实心砖 2、基础类型：直形条形基础 3、砂浆强度等级：Mb10水泥砂浆 |  | m3 | 6.48 | 605.15 | 3921.37
4 | 010401003001 | 实心砖墙 |  | 1、砖品种、规格、强度等级：Mu15蒸压粉煤灰砖 2、墙体类型：240mm外墙 3、砂浆强度等级、配合比：DMM7.5水泥砂浆 |  | m3 | 17.41 | 591.74 | 10302.19
|  | 分部小计 | [6 empty] | 14223.56
0105 混凝土及钢筋混凝土工程
5 | 010501001001 | 垫层 |  | 1、混凝土种类：商品混凝土 2、混凝土强度等级：C20 |  | m3 | 3.48 | 562.40 | 1957.15
6 | 010501002001 | 带形基础 |  | 1、混凝土种类：商品混凝土 2、混凝土强度等级：C30 |  | m3 | 8.71 | 558.54 | 4864.88
7 | 010502002001 | 构造柱 |  | 1、混凝土种类：商品混凝土 2、混凝土强度等级：C30 3、部位：构造柱 |  | m3 | 3.31 | 817.23 | 2705.03
8 | 010503004001 | 圈梁 |  | 1、混凝土种类：商品混凝土 2、混凝土强度等级：C30 |  | m3 | 2.87 | 686.86 | 1971.29
本页小计 | [8 empty] | 31742.92
【新点2013清单造价江苏版 V10.3.6】
注：为计取规费等的使用，可在表中增设“人工费”或“人工费+机械费”。
分部分项工程和单价措施项目清单与计价表
工程名称：开水间、洗衣房二（土建及装饰） |  |  |  |  | 标段： |  |  |  |  | 第2页 共8页
序号 | 项目编码 | 项目名称 |  | 项目特征描述 |  | 计量 单位 | 工程量 | 金额（元）
[8 empty] | 综合单价 | 合价 |  | 其中
暂估价
9 | 010505003001 | 平板 |  | 1、混凝土种类：商品混凝土 2、混凝土强度等级：C30 |  | m3 | 4.32 | 609.75 | 2634.12
10 | 010507005001 | 压顶 |  | 1、混凝土种类：商品混凝土 2、混凝土强度等级：C30 |  | m3 | 0.77 | 707.47 | 544.75
11 | 010503005001 | 过梁 |  | 1、混凝土种类：商品混凝土 2、混凝土强度等级：C30 |  | m3 | 1.12 | 750.31 | 840.35
12 | 010507003001 | 电缆沟、地沟 |  | 1、沟截面净空尺寸：300mm*300mm 2、做法参见图纸 |  | m | 11.52 | 510.75 | 5883.84
13 | 010507001001 | 散水 |  | 1、做法详见：12J003-3A/A1（取消面层） |  | m2 | 9.5 | 76.79 | 729.51
14 | 010507001002 | 坡道 |  | 1、做法详见：12J003-12B/A8 |  | m2 | 4.5 | 734.49 | 3305.21
15 | 010515001001 | 现浇构件钢筋 |  | 1、钢筋种类：三级钢筋 2、钢筋规格：钢筋Φ6mm |  | t | 0.135 | 5677.58 | 766.47
16 | 010515001002 | 现浇构件钢筋 |  | 1、钢筋种类：三级钢筋 2、钢筋规格：钢筋Φ8mm |  | t | 0.518 | 5406.26 | 2800.44
17 | 010515001003 | 现浇构件钢筋 |  | 1、钢筋种类：三级钢筋 2、钢筋规格：钢筋Φ10mm |  | t | 0.006 | 5390.96 | 32.35
18 | 010515001004 | 现浇构件钢筋 |  | 1、钢筋种类：三级钢筋 2、钢筋规格：钢筋Φ12mm |  | t | 0.575 | 5293.04 | 3043.50
19 | 010515001005 | 现浇构件钢筋 |  | 1、钢筋种类：三级钢筋 2、钢筋规格：钢筋Φ14mm |  | t | 0.356 | 4503.81 | 1603.36
20 | 010515001006 | 现浇构件钢筋 |  | 1、钢筋种类：三级钢筋 2、钢筋规格：钢筋Φ16mm |  | t | 0.079 | 4490.55 | 354.75
21 | 010515001012 | 现浇构件钢筋 |  | 1、钢筋种类：一级钢筋 2、钢筋规格：钢筋Φ6mm 3、砌体加固筋 |  | t | 0.083 | 7064.20 | 586.33
|  | 分部小计 | [6 empty] | 34623.33
本页小计 | [8 empty] | 23124.98
【新点2013清单造价江苏版 V10.3.6】
注：为计取规费等的使用，可在表中增设“人工费”或“人工费+机械费”。
分部分项工程和单价措施项目清单与计价表
工程名称：开水间、洗衣房二（土建及装饰） |  |  |  |  | 标段： |  |  |  |  | 第3页 共8页
序号 | 项目编码 | 项目名称 |  | 项目特征描述 |  | 计量 单位 | 工程量 | 金额（元）
[8 empty] | 综合单价 | 合价 |  | 其中
暂估价
0106 金属结构工程
22 | 010606008001 | 钢梯 |  | 屋面检修梯做法： 1、参见图集15J401-WT1b-42/D3 |  | t | 0.216 | 10309.63 | 2226.88
23 | 011506003001 | 玻璃雨篷 |  | 1、钢结构玻璃雨棚（8+0.76pvc+8) |  | m2 | 3.6 | 500.00 | 1800.00 |  | 1800.00
|  | 分部小计 | [6 empty] | 4026.88
0108 门窗工程
24 | 010807001001 | 金属（塑钢、断桥）窗 |  | 1、窗代号及洞口尺寸：隔热金属型材多腔密封中空玻璃窗 2、框、扇材质：隔热金属型材，壁厚不应小于1.8mm 3、玻璃品种、厚度：5透明 +12 空气 +5透明 4、含安装所需所有五金件 5、具体要求详见图纸 |  | m2 | 16.8 | 641.27 | 10773.34
25 | 010801002001 | 木质门带套 |  | 1、门代号及洞口尺寸：M1224，1200*2400 2、镶嵌玻璃品种、厚度：平开木门,下部加通风百叶 |  | 樘 | 2 | 1680.69 | 3361.38
26 | 010809004001 | 石材窗台板 |  | 1、粘结层厚度、砂浆配合比：水泥砂浆粘贴 2、窗台板材质、规格、颜色：15mm厚白色人造石 |  | m | 11.6 | 122.06 | 1415.90
27 | 010810001001 | 窗帘 |  | 1、窗帘材质：遮光百叶帘 |  | m2 | 16.8 | 72.08 | 1210.94
|  | 分部小计 | [6 empty] | 16761.56
0109 屋面及防水工程
本页小计 | [8 empty] | 20788.44 |  | 1800.00
【新点2013清单造价江苏版 V10.3.6】
注：为计取规费等的使用，可在表中增设“人工费”或“人工费+机械费”。
分部分项工程和单价措施项目清单与计价表
工程名称：开水间、洗衣房二（土建及装饰） |  |  |  |  | 标段： |  |  |  |  | 第4页 共8页
序号 | 项目编码 | 项目名称 |  | 项目特征描述 |  | 计量 单位 | 工程量 | 金额（元）
[8 empty] | 综合单价 | 合价 |  | 其中
暂估价
28 | 010902003001 | 屋面刚性层 |  | 部位：屋面一 1、50厚C30细石混凝土,内配%%C4@100双向钢筋网片,压实并抹光,双向间距不大于4米分隔缝,分隔缝宽15mm,采用4厚200宽SBS改性沥青防水卷材满铺封盖 2、10厚1:4石灰砂浆隔离层 3、1.5+1.5厚(两道)高聚物改性沥青防水卷材(自粘无胎)+2厚非固化橡胶沥青防水涂料（另列清单） 4、20厚1:2.5水泥砂浆找平层 5、20厚特殊处理后的XPS挤塑聚苯板(燃烧性能为B1级)（另列清单） 6、10厚1:3水泥砂浆找平层 7、加气泡沫混凝土找坡层(最薄处0厚,平均厚度为35厚),ρ=700 |  | m2 | 29.03 | 131.10 | 3805.83
29 | 010902001001 | 屋面卷材防水 |  | 1、卷材品种、规格、厚度：1.5厚高聚物改性沥青防水卷材(自粘无胎) |  | m2 | 72.1 | 44.18 | 3185.38
30 | 010902002001 | 屋面涂膜防水 |  | 1、防水膜品种：非固化橡胶沥青防水涂料 2、涂膜厚度、遍数：2.0mm |  | m2 | 36.05 | 58.24 | 2099.55
31 | 010904002001 | 楼（地）面涂膜防水 |  | 1、防水膜品种：聚氨酯防水涂料 2、涂膜厚度、遍数：1.5mm |  | m2 | 37.66 | 43.67 | 1644.61
32 | 010904002002 | 楼（地）面涂膜防水 |  | 1、防水膜品种：水泥基渗透结晶型防水材料 2、涂膜厚度、遍数：1.5mm |  | m2 | 37.66 | 24.95 | 939.62
33 | 010903002001 | 墙面涂膜防水 |  | 1、防水膜品种：水泥基渗透结晶型防水材料 2、涂膜厚度、遍数：1.5mm |  | m2 | 115.66 | 24.95 | 2885.72
|  | 分部小计 | [6 empty] | 14560.71
本页小计 | [8 empty] | 14560.71
【新点2013清单造价江苏版 V10.3.6】
注：为计取规费等的使用，可在表中增设“人工费”或“人工费+机械费”。
分部分项工程和单价措施项目清单与计价表
工程名称：开水间、洗衣房二（土建及装饰） |  |  |  |  | 标段： |  |  |  |  | 第5页 共8页
序号 | 项目编码 | 项目名称 |  | 项目特征描述 |  | 计量 单位 | 工程量 | 金额（元）
[8 empty] | 综合单价 | 合价 |  | 其中
暂估价
0110 保温、隔热、防腐工程
34 | 011001001001 | 保温隔热屋面 |  | 1、保温隔热材料品种、规格、厚度：20厚特殊处理后的挤塑聚苯板保温层 |  | m2 | 29.03 | 24.56 | 712.98
|  | 分部小计 | [6 empty] | 712.98
0111 楼地面装饰工程
35 | 011101003001 | 细石混凝土楼地面 |  | 部位：地面一 1、1.5厚聚氨酯防水涂料三遍涂膜防水层与竖管、墙转角处上翻300+1.5mm厚外涂型水泥基渗透结晶型防水材料,用量≮1.5kg/m（另列清单） 2、10厚1:3水泥砂浆找平层(与墙连接阴角批R50凹圆弧) 3、水泥浆一道(内掺建筑胶) 4、80厚C15混凝土垫层 5、150厚碎石夯入土中 6、素土夯实(密实度不小于0.94) |  | m2 | 29.03 | 117.67 | 3415.96
36 | 011102001001 | 石材楼地面 |  | 部位：门槛石 1、找平层厚度、砂浆配合比：30mm干硬性水泥砂浆 2、面层材料品种、规格、颜色：20mm厚中国黑大理石 3、防护层材料种类：成品保护 |  | m2 | 0.58 | 306.72 | 177.90
37 | 011102003001 | 块料楼地面 |  | 1、找平层厚度、砂浆配合比：30mm干硬性水泥砂浆 2、面层材料品种、规格、颜色：600*600防滑地砖 3、防护层材料种类：成品保护 |  | m2 | 29.03 | 140.09 | 4066.81
38 | 011105003001 | 块料踢脚线 |  | 1、踢脚线高度：100mm 2、地砖踢脚线 |  | m | 26.04 | 25.26 | 657.77
|  | 分部小计 | [6 empty] | 8318.44
0112 墙、柱面装饰与隔断、幕墙工程
本页小计 | [8 empty] | 9031.42
【新点2013清单造价江苏版 V10.3.6】
注：为计取规费等的使用，可在表中增设“人工费”或“人工费+机械费”。
分部分项工程和单价措施项目清单与计价表
工程名称：开水间、洗衣房二（土建及装饰） |  |  |  |  | 标段： |  |  |  |  | 第6页 共8页
序号 | 项目编码 | 项目名称 |  | 项目特征描述 |  | 计量 单位 | 工程量 | 金额（元）
[8 empty] | 综合单价 | 合价 |  | 其中
暂估价
39 | 011201001001 | 墙面一般抹灰 |  | 部位：外墙 1、3厚聚合物抗裂防水砂浆压入一层耐碱玻纤网格布 +3厚聚合物抗裂防水砂浆,用膨胀螺钉固定 2、15厚1:3水泥砂浆 3、1.5厚水泥基渗透结晶型防水材料（另列清单） 4、基层打毛刷水泥浆一道(内掺建筑胶) |  | m2 | 115.66 | 59.93 | 6931.50
40 | 011201001002 | 墙面一般抹灰 |  | 部位：内墙 1、10厚粉刷石膏砂浆打底分遍赶平 2、素水泥浆一道甩毛(内掺建筑胶) |  | m2 | 75.16 | 38.88 | 2922.22
41 | 011201001003 | 墙面一般抹灰 |  | 部位：女儿墙抹灰 1、8mm厚水泥砂浆 1:2.5抹面 2、12,mm厚水泥砂浆 1:3打底 3、素水泥浆一道甩毛(内掺建筑胶) |  | m2 | 20.22 | 39.13 | 791.21
|  | 分部小计 | [6 empty] | 10644.93
0113 天棚工程
42 | 011301001001 | 天棚抹灰 |  | 1、刷素水泥砂浆一道(内掺建筑胶) |  | m2 | 29.03 | 2.83 | 82.15
43 | 011302001004 | 吊顶天棚 |  | 1、吊顶形式、吊杆规格、高度：φ8mm 镀锌丝杆 2、龙骨材料种类、规格、中距：铝合金方板龙骨（简单） 3、面层材料品种、规格、：600X600*0.8铝合金方板 |  | m2 | 29.03 | 135.14 | 3923.11
|  | 分部小计 | [6 empty] | 4005.26
0114 油漆、涂料、裱糊工程
44 | 011407001002 | 墙面喷刷涂料 |  | 1、喷刷涂料部位：外墙面 2、腻子种类：耐水腻子二道 3、涂料品种、喷刷遍数：底漆一遍，面漆二遍（乳胶漆外墙） |  | m2 | 135.88 | 33.59 | 4564.21
本页小计 | [8 empty] | 19214.40
【新点2013清单造价江苏版 V10.3.6】
注：为计取规费等的使用，可在表中增设“人工费”或“人工费+机械费”。
分部分项工程和单价措施项目清单与计价表
工程名称：开水间、洗衣房二（土建及装饰） |  |  |  |  | 标段： |  |  |  |  | 第7页 共8页
序号 | 项目编码 | 项目名称 |  | 项目特征描述 |  | 计量 单位 | 工程量 | 金额（元）
[8 empty] | 综合单价 | 合价 |  | 其中
暂估价
45 | 011406001004 | 抹灰面油漆 |  | 1、腻子种类：耐水腻子 2、刮腻子遍数：三遍 3、油漆品种、刷漆遍数：防水乳胶漆三遍 4、部位：内墙面 |  | m2 | 44.83 | 34.50 | 1546.64
|  | 分部小计 | [6 empty] | 6110.85
0116 拆除工程
46 | 011602001001 | 混凝土构件拆除 |  | 1、材质：混凝土路面 2、厚度：15CM 3、运距：5km以内 |  | m2 | 38.32 | 54.32 | 2081.54
|  | 分部小计 | [6 empty] | 2081.54
0115 其他装饰工程
47 | 011501001005 | 柜台 |  | 1、成品洗手台1.2m*0.6m |  | 个 | 1 | 1000.00 | 1000.00
48 | 011501001006 | 柜台 |  | 1、成品洗手台1.1m*0.6m |  | 个 | 1 | 900.00 | 900.00
|  | 分部小计 | [6 empty] | 1900.00
|  | 分部分项合计 | [6 empty] | 123991.05 |  | 1800.00
1 | 011701002001 | 外脚手架 |  | 1、搭设方式：外墙砌筑脚手架 2、搭设高度：12米以内 3、脚手架材质：钢管脚手架 |  | m2 | 130.5 | 17.43 | 2274.62
2 | 011701003002 | 里脚手架 |  | 1、搭设方式：抹灰脚手架 2、搭设高度：3.6米以内 3、脚手架材质：钢管脚手架 |  | m2 | 97.72 | 0.43 | 42.02
3 | 011702001001 | 基础 |  | 1、基础类型：基础垫层 |  | m2 | 5.81 | 92.58 | 537.89
4 | 011702001002 | 基础 |  | 1、基础类型条形基础 |  | m2 | 17.42 | 71.13 | 1239.08
5 | 011702003001 | 构造柱 |  | 1、复合木模板 |  | m2 | 32.76 | 98.07 | 3212.77
6 | 011702008001 | 圈梁 |  | 1、圈梁模板 |  | m2 | 34.17 | 72.94 | 2492.36
7 | 011702009001 | 过梁 |  | 1、过梁模板 |  | m2 | 12.62 | 96.55 | 1218.46
8 | 011702016001 | 平板 |  | 1、模板材质：复合木模板 2、板厚：120mm |  | m2 | 36 | 72.82 | 2621.52
本页小计 | [8 empty] | 19166.90
【新点2013清单造价江苏版 V10.3.6】
注：为计取规费等的使用，可在表中增设“人工费”或“人工费+机械费”。
分部分项工程和单价措施项目清单与计价表
工程名称：开水间、洗衣房二（土建及装饰） |  |  |  |  | 标段： |  |  |  |  | 第8页 共8页
序号 | 项目编码 | 项目名称 |  | 项目特征描述 |  | 计量 单位 | 工程量 | 金额（元）
[8 empty] | 综合单价 | 合价 |  | 其中
暂估价
9 | 011703001001 | 垂直运输 |  | 1、建筑物建筑类型及结构形式：砖混结构 2、建筑物檐口高度、层数：3.75m |  | 项 | 1 | 2340.20 | 2340.20
|  | 单价措施合计 | [6 empty] | 15978.92
本页小计 | [8 empty] | 2340.20
合 计 | [8 empty] | 139969.97 |  | 1800.00
【新点2013清单造价江苏版 V10.3.6】
注：为计取规费等的使用，可在表中增设“人工费”或“人工费+机械费”。

## 9.3 总价措施项目清单与计价表
总价措施项目清单与计价表
工程名称：开水间、洗衣房二（土建及装饰） | [5 empty] | 标段： |  |  |  | 第1页 共3页
序号 | 项目编码 | 项目名称 |  | 计算基础 | 费率 （%） |  | 金额 （元） | 调整费率 （%） | 调整后 金额（元） |  | 备注
1 | 011707001001 | 安全文明施工费 |  |  | 100.000 |  | 4772.98
1.1 |  | 基本费 |  | 分部分项合计+单价措施项目合计-除税工程设备费 | 3.100 |  | 4339.07
1.2 |  | 增加费 |  | 分部分项合计+单价措施项目合计-除税工程设备费
1.3 |  | 扬尘污染防治增加费 |  | 分部分项合计+单价措施项目合计-除税工程设备费 | 0.310 |  | 433.91
2 | 011707002001 | 夜间施工 |  | 分部分项合计+单价措施项目合计-除税工程设备费
3 | 011707003001 | 非夜间施工照明 |  | 分部分项合计+单价措施项目合计-除税工程设备费 | [6 empty] | 在计取非夜间施工照明费时，建筑工程、仿古工程、修缮土建部分仅地下室（地宫）部分可计取；单独装饰、安装工程、园林绿化工程、修缮安装部分仅特殊施工部位内施工项目可计取
4 | 011707004001 | 二次搬运 |  | 分部分项合计+单价措施项目合计-除税工程设备费
5 | 011707005001 | 冬雨季施工 |  | 分部分项合计+单价措施项目合计-除税工程设备费 | 0.050 |  | 69.98
【新点2013清单造价江苏版 V10.3.6】
注： 1.“计算基础”中安全文明施工费可为“定额基价”、“定额人工费”或“定额人工费+定额机械费”，其他项目可为 “定额人工费”或“定额人工费+定额机械费”。 2.按施工方案计算的措施费，若无“计算基础”和“费率”的数值，也可只填“金额”数值，但应在备注栏说明施工方案 出处或计算方法。
总价措施项目清单与计价表
工程名称：开水间、洗衣房二（土建及装饰） | [5 empty] | 标段： |  |  |  | 第2页 共3页
序号 | 项目编码 | 项目名称 |  | 计算基础 | 费率 （%） |  | 金额 （元） | 调整费率 （%） | 调整后 金额（元） |  | 备注
6 | 011707006001 | 地上、地下设施、建筑物的临时保护设施 |  | 分部分项合计+单价措施项目合计-除税工程设备费
7 | 011707007001 | 已完工程及设备保护 |  | 分部分项合计+单价措施项目合计-除税工程设备费
8 | 011707008001 | 临时设施 |  | 分部分项合计+单价措施项目合计-除税工程设备费 | 1.000 |  | 1399.70
9 | 011707009001 | 赶工措施 |  | 分部分项合计+单价措施项目合计-除税工程设备费
10 | 011707010001 | 工程按质论价 |  | 分部分项合计+单价措施项目合计-除税工程设备费
11 | 011707011001 | 住宅分户验收 |  | 分部分项合计+单价措施项目合计-除税工程设备费 | [6 empty] | 在计取住宅分户验收时，大型土石方工程、桩基工程和地下室部分不计入计费基础
12 | 011707012001 | 建筑工人实名制费用 |  | 分部分项合计+单价措施项目合计-除税工程设备费 | 0.050 |  | 69.98 |  |  |  | 建筑工人实名制设备由建筑工人工资专用账户开户银行提供的，建筑工人实名制费用按表中费率乘以0.5系数计取
13 | 011707091001 | 特殊条件下施工增加费 |  | 分部分项合计+单价措施项目合计-除税工程设备费
【新点2013清单造价江苏版 V10.3.6】
注： 1.“计算基础”中安全文明施工费可为“定额基价”、“定额人工费”或“定额人工费+定额机械费”，其他项目可为 “定额人工费”或“定额人工费+定额机械费”。 2.按施工方案计算的措施费，若无“计算基础”和“费率”的数值，也可只填“金额”数值，但应在备注栏说明施工方案 出处或计算方法。
总价措施项目清单与计价表
工程名称：开水间、洗衣房二（土建及装饰） | [5 empty] | 标段： |  |  |  | 第3页 共3页
序号 | 项目编码 | 项目名称 |  | 计算基础 | 费率 （%） |  | 金额 （元） | 调整费率 （%） | 调整后 金额（元） |  | 备注
14 | 011707015001 | 智慧工地费用 |  | 分部分项合计+单价措施项目合计-除税工程设备费 | [6 empty] | 现场安全隐患排查、人员信息动态管理、扬尘管控视频监控、高处作业防护预警、危大工程监测预警和集成平台等设备、软件和管理费用。
合 计 | [6 empty] | 6312.64
【新点2013清单造价江苏版 V10.3.6】
注： 1.“计算基础”中安全文明施工费可为“定额基价”、“定额人工费”或“定额人工费+定额机械费”，其他项目可为 “定额人工费”或“定额人工费+定额机械费”。 2.按施工方案计算的措施费，若无“计算基础”和“费率”的数值，也可只填“金额”数值，但应在备注栏说明施工方案 出处或计算方法。

## 9.4 其他项目清单与计价汇总表
其他项目清单与计价汇总表
工程名称：开水间、洗衣房二（土建及装饰） |  |  |  | 标段： |  | 第1页 共1页
序号 | 项目名称 |  | 计量单位 | 金额(元) | 备注
1 | 暂列金额 |  | 项
2 | 暂估价
2.1 | 材料暂估价
2.2 | 专业工程暂估价 |  | 项
3 | 计日工
4 | 总承包服务费
合 计
【新点2013清单造价江苏版 V10.3.6】
注：材料（工程设备）暂估单价进入清单项目综合单价，此处不汇总。

## 9.5 计日工表
计日工表
工程名称：开水间、洗衣房二（土建及装饰） |  |  |  |  | 标段： |  |  |  | 第1页 共1页
编号 | 项目名称 |  | 单位 | 暂定数量 |  | 实际数量 | 综合单价 （元） | 合价（元）
[8 empty] | 确定 |  | 实际
一 | 人工
人工小计
二 | 材料
材料小计
三 | 施工机械
施工机械小计
四、企业管理费和利润
总 计
【新点2013清单造价江苏版 V10.3.6】
注：此表项目名称、暂定数量由招标人填写，编制最高投标限价时，单价由招标人按有关计价规定确定；投标时，单价由投标人自主报价，按暂定数量计算合价计入投标总价中。结算时，按发承包双方确认的实际数量计量合价。

## 9.6 规费、税金项目计价表
规费、税金项目计价表
工程名称：开水间、洗衣房二（土建及装饰） |  |  |  | 标段： |  |  | 第1页 共1页
序号 | 项目名称 |  | 计算基础 |  |  | 计算费率(％) |  | 金额(元)
1 | 规费 |  | 环境保护税+社会保险费+住房公积金 |  |  | 100.000 |  | 5456.34
1.1 | 社会保险费 |  | 分部分项工程费+措施项目费+其他项目费-除税工程设备费 |  |  | 3.200 |  | 4681.04
1.2 | 住房公积金 |  | 分部分项工程费+措施项目费+其他项目费-除税工程设备费 |  |  | 0.530 |  | 775.30
1.3 | 环境保护税 |  | 分部分项工程费+措施项目费+其他项目费-除税工程设备费
2 | 税金 |  | 分部分项工程费+措施项目费+其他项目费+规费-除税甲供材料和甲供设备费/1.01 |  |  | 9.000 |  | 13656.51
合 计 | [7 empty] | 19112.85
【新点2013清单造价江苏版 V10.3.6】
编制人（造价人员）： |  |  |  |  | 复核人（造价工程师）：

## 9.7 承包人供应主要材料一览表
承包人供应主要材料一览表
工程名称：开水间、洗衣房二（土建及装饰） | [5 empty] | 标段： |  |  |  | 第1页 共4页
序号 | 材料编码 | 材料名称 |  | 规格、型号等要求 | 单位 |  | 数量 | 单价(元) | 合价(元) |  | 备注
1 | 01010100~1 | 三级钢筋Φ6mm |  |  | t |  | 0.1377 | 3635.00 | 500.54
2 | 01010100~10 | 一级钢筋φ6 |  |  | t |  | 0.08466 | 3419.00 | 289.45
3 | 01010100~2 | 三级钢筋Φ8mm |  |  | t |  | 0.52836 | 3369.00 | 1780.04
4 | 01010100~3 | 三级钢筋Φ10mm |  |  | t |  | 0.00612 | 3354.00 | 20.53
5 | 01010100~4 | 三级钢筋Φ12mm |  |  | t |  | 0.5865 | 3258.00 | 1910.82
6 | 01010100~5 | 三级钢筋Φ14mm |  |  | t |  | 0.36312 | 3194.00 | 1159.81
7 | 01010100~6 | 三级钢筋Φ16mm |  |  | t |  | 0.08058 | 3181.00 | 256.32
8 | 01010300 | 冷轧带肋钢筋 |  |  | t |  | 0.059262 | 3635.00 | 215.42
9 | 01050101 | 钢丝绳 |  |  | kg |  | 0.00432 | 5.75 | 0.02
10 | 01150211 | 六角空心钢 |  |  | kg |  | 0.180104 | 4.72 | 0.85
11 | 01270100 | 型钢 |  |  | t |  | 0.328396 | 3826.00 | 1256.44
12 | 02090101 | 塑料薄膜 |  |  | m2 |  | 59.745348 | 0.69 | 41.22
13 | 02110301~1 | XPS聚苯乙烯挤塑板 |  |  | m3 |  | 0.603824 | 549.18 | 331.61
14 | 02310101 | 无纺布 |  |  | m2 |  | 15.752275 | 0.77 | 12.13
15 | 03032113 | 塑料胀管螺钉 |  |  | 套 |  | 262.08 | 0.09 | 23.59
16 | 03052109 | 对拉螺栓(止水螺栓) |  |  | kg |  | 6.82864 | 5.66 | 38.65
17 | 03070821 | 胀头、胀管 |  |  | 套 |  | 38.49378 | 0.43 | 16.55
18 | 03110141 | 镀锌丝杆 |  |  | kg |  | 15.9665 | 5.15 | 82.23
19 | 03410205 | 电焊条 |  | J422 | kg |  | 12.20394 | 6.87 | 83.84
20 | 03410205~1 | 电焊条 |  | J422 | kg |  | 6.35154 | 6.87 | 43.64
21 | 03510201 | 钢钉 |  |  | kg |  | 0.2163 | 8.77 | 1.90
22 | 03510701~1 | 铁钉 |  |  | kg |  | 30.715844 | 7.26 | 223.00
23 | 03510705 | 铁钉 |  | 70mm | kg |  | 0.925568 | 7.26 | 6.72
24 | 03570216 | 镀锌铁丝 |  | 8# | kg |  | 19.63836 | 7.12 | 139.83
25 | 03570237 | 镀锌铁丝 |  | 22# | kg |  | 9.40915 | 8.78 | 82.61
26 | 03570237~2 | 镀锌铁丝 |  | 22# | kg |  | 1.15007 | 8.78 | 10.10
27 | 03591503 | 钢砂 |  |  | kg |  | 4.35456 | 4.29 | 18.68
28 | 03633315 | 合金钢钻头 |  | 一字型 | 根 |  | 0.11496 | 6.86 | 0.79
29 | 03652403 | 合金钢切割锯片 |  |  | 片 |  | 0.555753 | 68.60 | 38.12
30 | 04010611 | 水泥 |  | 32.5级 | kg |  | 3863.195722 | 0.27 | 1027.61
31 | 04010701 | 白水泥 |  |  | kg |  | 4.2276 | 1.08 | 4.57
32 | 04030105 | 细砂 |  |  | t |  | 0.08709 | 134.00 | 11.67
33 | 04030107 | 中砂 |  |  | t |  | 17.329033 | 171.00 | 2963.26
34 | 04030107~1 | 中砂 |  |  | t |  | 0.315022 | 171.00 | 53.87
35 | 04050203 | 碎石 |  | 5～16mm | t |  | 0.52254 | 153.00 | 79.95
36 | 04050207 | 碎石 |  | 5～40mm | t |  | 7.184925 | 153.00 | 1099.29
37 | 04090100 | 生石灰 |  |  | t |  | 0.678266 | 563.00 | 381.86
38 | 04090120 | 石灰膏 |  |  | m3 |  | 0.104508 | 340.00 | 35.53
【新点2013清单造价江苏版 V10.3.6】
承包人供应主要材料一览表
工程名称：开水间、洗衣房二（土建及装饰） | [5 empty] | 标段： |  |  |  | 第2页 共4页
序号 | 材料编码 | 材料名称 |  | 规格、型号等要求 | 单位 |  | 数量 | 单价(元) | 合价(元) |  | 备注
39 | 04090302 | 黏土 |  |  | m3 |  | 3.223163
40 | 04135500~1 | MU20混凝土实心砖 |  |  | 百块 |  | 33.8256 | 60.00 | 2029.54
41 | 04135500~2 | Mu15蒸压粉煤灰砖 |  | 240×115×53 | 百块 |  | 93.3176 | 49.00 | 4572.56
42 | 04230108 | 防水剂 |  |  | kg |  | 5.992741 | 4.29 | 25.71
43 | 05011200 | 圆木 |  |  | m3 |  | 0.000864 | 1951.87 | 1.69
44 | 05030600 | 普通木成材 |  |  | m3 |  | 0.004044 | 1951.87 | 7.89
45 | 05250502 | 锯(木)屑 |  |  | m3 |  | 0.228096 | 47.17 | 10.76
46 | 06650101~3 | 600*600防滑地砖 |  |  | m2 |  | 32.26668 | 65.00 | 2097.33
47 | 07112130~2 | 100厚花岗岩 |  |  | m2 |  | 4.59 | 500.00 | 2295.00
48 | 07112130~7 | 15mm人造大理石窗台板 |  | 含磨边 | m |  | 11.832 | 100.00 | 1183.20
49 | 07112130~8 | 20mm厚中国黑大理石 |  |  | m2 |  | 0.5916 | 220.00 | 130.15
50 | 08050501~1 | 铝合金方板 |  | 600×600×0.8 | m2 |  | 30.4815 | 60.00 | 1828.89
51 | 08230105 | 玻璃纤维网格布 |  |  | m2 |  | 127.226 | 3.26 | 414.76
52 | 08310113 | 轻钢龙骨(大) |  | 50×15×1.2 | m |  | 38.81311 | 5.57 | 216.19
53 | 08330107 | 大龙骨垂直吊件(轻钢) |  | 45 | 只 |  | 43.545 | 0.43 | 18.72
54 | 08330305 | 铝合金T型龙骨次接件 |  |  | 只 |  | 8.709 | 0.64 | 5.57
55 | 08330307 | 铝合金T型龙骨主接件 |  |  | 只 |  | 17.418 | 0.94 | 16.37
56 | 08330308 | 铝合金T型龙骨平面连接件 |  |  | 只 |  | 17.418 | 0.43 | 7.49
57 | 08330709 | 铝合金T型龙骨挂件 |  |  | 个 |  | 133.538 | 0.51 | 68.10
58 | 08350201 | 铝合金T型主龙骨 |  |  | m |  | 55.65051 | 4.72 | 262.67
59 | 09010103~2 | 定制成品平开木门（含门套） |  |  | m2 |  | 5.8176 | 450.00 | 2617.92
60 | 09093511~1 | 断热铝合金玻璃窗(壁厚1.8mm，5mm透明+12mm氩气+5mm透明) |  |  | m2 |  | 16.128 | 560.00 | 9031.68
61 | 09410507 | 塑料平行百叶帘(成品) |  |  | m2 |  | 16.968 | 65.00 | 1102.92
62 | 09470302 | 执手锁 |  |  | 把 |  | 2.02 | 85.00 | 171.70
63 | 09491701 | 门吸 |  |  | 只 |  | 2.02 | 10.00 | 20.20
64 | 09492370 | 不锈钢合页 |  |  | 只 |  | 6.06 | 10.00 | 60.60
65 | 09493560 | 镀锌铁脚 |  |  | 个 |  | 131.04 | 1.46 | 191.32
66 | 10031503 | 钢压条 |  |  | kg |  | 3.7492 | 4.29 | 16.08
67 | 11010304~1 | 防水乳胶漆 |  |  | kg |  | 20.75629 | 12.82 | 266.10
68 | 11010308 | 弹性外墙乳胶漆 |  |  | kg |  | 44.29688 | 13.00 | 575.86
69 | 11010325-1 | 抗碱防霉底漆 |  |  | kg |  | 14.2674 | 9.00 | 128.41
【新点2013清单造价江苏版 V10.3.6】
承包人供应主要材料一览表
工程名称：开水间、洗衣房二（土建及装饰） | [5 empty] | 标段： |  |  |  | 第3页 共4页
序号 | 材料编码 | 材料名称 |  | 规格、型号等要求 | 单位 |  | 数量 | 单价(元) | 合价(元) |  | 备注
70 | 11030303 | 防锈漆 |  |  | kg |  | 1.439434 | 14.14 | 20.35
71 | 11030734 | 聚氨酯甲料 |  |  | kg |  | 38.80863 | 13.10 | 508.39
72 | 11030734~1 | 非固化橡胶沥青防水涂料 |  |  | kg |  | 49.5327 | 13.10 | 648.88
73 | 11030735 | 聚氨酯乙料 |  |  | kg |  | 60.133605 | 13.10 | 787.75
74 | 11030735~1 | 非固化橡胶沥青防水涂料 |  |  | kg |  | 76.75045 | 13.10 | 1005.43
75 | 11030746 | 水泥基渗透结晶防水涂料 |  |  | kg |  | 275.976 | 11.62 | 3206.84
76 | 11450345~4 | 耐水腻子 |  |  | kg |  | 239.267 | 2.50 | 598.17
77 | 11572103~1 | 自粘聚合物改性沥青防水卷材 |  | δ1.5mm | m2 |  | 90.125 | 23.00 | 2072.88
78 | 11590914 | 硅酮密封胶 |  |  | L |  | 2.436 | 35.00 | 85.26
79 | 11592505 | SBS封口油膏 |  |  | kg |  | 4.4702 | 6.00 | 26.82
80 | 11592705 | APP高强嵌缝膏 |  |  | kg |  | 10.71207 | 7.55 | 80.88
81 | 12030107 | 油漆溶剂油 |  |  | kg |  | 0.14947 | 12.01 | 1.80
82 | 12310303 | 二甲苯 |  |  | kg |  | 8.35835 | 5.06 | 42.29
83 | 12333551~1 | PU发泡剂 |  |  | L |  | 4.41 | 25.73 | 113.47
84 | 12370305 | 氧气 |  |  | m3 |  | 4.874253 | 2.83 | 13.79
85 | 12370336 | 乙炔气 |  |  | m3 |  | 2.118166 | 14.05 | 29.76
86 | 12410108 | 粘结剂 |  | YJ-Ⅲ | kg |  | 0.81084 | 9.86 | 7.99
87 | 12410142 | 改性沥青粘结剂 |  |  | kg |  | 25.5955 | 6.77 | 173.28
88 | 12413518 | 901胶 |  |  | kg |  | 2.742894 | 2.14 | 5.87
89 | 14310106 | 塑料管 |  | dn20 | m |  | 6.968 | 3.11 | 21.67
90 | 15372103-1 | 塑料卡 |  |  | 个 |  | 210.06 | 0.17 | 35.71
91 | 17310706 | 双螺母双垫片 |  | φ8 | 副 |  | 38.49378 | 0.51 | 19.63
92 | 19450306 | 高压风管 |  | φ25-6P-20m | m |  | 0.01916 | 16.29 | 0.31
93 | 31110301 | 棉纱头 |  |  | kg |  | 0.3993 | 5.57 | 2.22
94 | 31150101 | 水 |  |  | m3 |  | 56.821876 | 4.57 | 259.68
95 | 32010502 | 复合木模板 |  | 18mm | m2 |  | 30.5316 | 43.36 | 1323.85
96 | 32020115 | 卡具 |  |  | kg |  | 12.82262 | 4.35 | 55.78
97 | 32020132~1 | 钢管支撑 |  |  | kg |  | 40.87994 | 4.08 | 166.79
98 | 32030105 | 工具式金属脚手 |  |  | kg |  | 1.631924 | 4.08 | 6.66
99 | 32030303 | 脚手钢管 |  |  | kg |  | 51.8085 | 4.51 | 233.50
100 | 32030504 | 底座 |  |  | 个 |  | 0.1305 | 4.12 | 0.54
101 | 32030513 | 脚手架扣件 |  |  | 个 |  | 8.2215 | 6.83 | 56.15
102 | 32090101 | 周转木材 |  |  | m3 |  | 0.873886 | 1730.06 | 1511.88
103 | 33012315 | 铸铁箅盖 |  | 300×490×20 | m2 |  | 4.61 | 600.00 | 2766.00
104 | 80011117 | 石膏砂浆干粉 |  |  | t |  | 0.909436 | 971.00 | 883.06
105 | 80071105 | 抗裂砂浆 |  | ZL | m3 |  | 0.711309 | 703.54 | 500.43
106 | 80210105-2 | C20预拌非泵送细石砼 |  |  | m3 |  | 0.4572 | 468.00 | 213.97
【新点2013清单造价江苏版 V10.3.6】
承包人供应主要材料一览表
工程名称：开水间、洗衣房二（土建及装饰） | [5 empty] | 标段： |  |  |  | 第4页 共4页
序号 | 材料编码 | 材料名称 |  | 规格、型号等要求 | 单位 |  | 数量 | 单价(元) | 合价(元) |  | 备注
107 | 80210105-2~1 | B05泡沫混凝土 |  |  | m3 |  | 1.024759 | 320.39 | 328.32
108 | 80212103 | 预拌混凝土(泵送型) C20 |  |  | m3 |  | 3.5322 | 456.58 | 1612.73
109 | 80212105 | 预拌混凝土(泵送型) C30 |  |  | m3 |  | 13.2906 | 476.01 | 6326.46
110 | 80212105~1 | 预拌混凝土(泵送型) C30 |  |  | m3 |  | 1.474724 | 476.01 | 701.98
111 | 80212114 | 预拌混凝土(非泵送型) C15 |  |  | m3 |  | 2.935786 | 444.92 | 1306.19
112 | 80212115 | 预拌混凝土(非泵送型) C20 |  |  | m3 |  | 2.115072 | 454.64 | 961.60
113 | 80212117 | 预拌混凝土(非泵送型) C30 |  |  | m3 |  | 8.1321 | 474.07 | 3855.18
114 | ZC0002~1 | 成品洗手台1.2m*0.6m |  |  | 个 |  | 1 | 1000.00 | 1000.00
115 | ZC0002~2 | 成品洗手台1.1m*0.6m |  |  | 个 |  | 1 | 900.00 | 900.00
合计 | [8 empty] | 78098.63
【新点2013清单造价江苏版 V10.3.6】

## 10.1 单位工程最高投标限价汇总表
单位工程最高投标限价汇总表
工程名称：2#、4#、5#标准间装饰改造 |  |  | 标段： |  | 第1页 共1页
序号 | 汇总内容 |  |  | 金额(元) | 其中:暂估价(元)
1 | 分部分项工程费 |  |  | 649643.27
1.1 | 人工费 |  |  | 186319.84
1.2 | 材料费 |  |  | 386928.17
1.3 | 施工机具使用费 |  |  | 4078.85
1.4 | 企业管理费 |  |  | 49497.23
1.5 | 利润 |  |  | 22819.18
2 | 措施项目费 |  |  | 32319.09
2.1 | 单价措施项目费 |  |  | 2889.84
2.2 | 总价措施项目费 |  |  | 29429.25
2.2.1 | 其中：安全文明施工措施费 |  |  | 22251.38
3 | 其他项目费
3.1 | 其中：暂列金额
3.2 | 其中：专业工程暂估
3.3 | 其中：计日工
3.4 | 其中：总承包服务费
4 | 规费 |  |  | 25437.20
5 | 税金 |  |  | 63665.96
6 | 调整前造价 |  |  | 771065.52
最高投标限价合计=6*0.82 |  |  |  | 632273.73
【新点2013清单造价江苏版 V10.3.6】

## 10.2 分部分项工程和单价措施项目清单与计价表
分部分项工程和单价措施项目清单与计价表
工程名称：2#、4#、5#标准间装饰改造 |  |  |  |  | 标段： |  |  |  |  | 第1页 共11页
序号 | 项目编码 | 项目名称 |  | 项目特征描述 |  | 计量 单位 | 工程量 | 金额（元）
[8 empty] | 综合单价 | 合价 |  | 其中
暂估价
0116 拆除工程
1 | 011605002004 | 立面块料拆除 |  | 1、饰面材料种类：内墙面砖 |  | m2 | 244.1 | 26.60 | 6493.06
2 | 011605001001 | 平面块料拆除 |  | 1、饰面材料种类：防滑地砖 |  | m2 | 66.78 | 45.17 | 3016.45
3 | 011605001002 | 平面块料拆除 |  | 1、饰面材料种类：门槛石 |  | m2 | 1.51 | 65.03 | 98.20
4 | 011606003001 | 天棚面龙骨及饰面拆除 |  | 1、龙骨及饰面种类：塑料扣板吊顶 |  | m2 | 66.78 | 6.90 | 460.78
5 | 011610001001 | 木门窗拆除 |  | 1、拆除部位名称：室内旧木门拆除 |  | 樘 | 28 | 27.11 | 759.08
6 | 010103002001 | 余方弃置 |  | 1、废弃料品种：建筑杂质 2、运距：投标人自行考虑 |  | m3 | 19.24 | 65.30 | 1256.37
|  | 分部小计 | [6 empty] | 12083.94
0108 门窗工程
7 | 010809004001 | 石材窗台板 |  | 1、粘结层厚度、砂浆配合比：水泥砂浆粘贴 2、窗台板材质、规格、颜色：15mm厚白色人造石 |  | m | 33.6 | 122.06 | 4101.22
8 | 010801002001 | 木质门带套 |  | 1、门代号及洞口尺寸：M1223，1200*2300 2、镶嵌玻璃品种、厚度：平开木门,下部加通风百叶 |  | 樘 | 14 | 1619.84 | 22677.76
9 | 010801002002 | 木质门带套 |  | 1、门代号及洞口尺寸：M0922，900*2200 2、镶嵌玻璃品种、厚度：平开木门,下部加通风百叶 |  | 樘 | 14 | 1224.31 | 17140.34
10 | 010802001001 | 金属（塑钢）门 |  | 1、门代号及洞口尺寸：M1223 2、门框、扇材质：不锈钢框架 3、玻璃品种、厚度：金刚网纱 |  | 樘 | 14 | 981.40 | 13739.60
11 | 010810001002 | 窗帘 |  | 1、窗帘材质：布艺窗帘 2、窗帘高度、宽度：2.5米，折叠系数按1:2 |  | m | 58.8 | 89.99 | 5291.41
12 | 010810005001 | 窗帘轨 |  | 1、窗帘轨材质、规格：罗马杆 |  | m | 29.4 | 26.27 | 772.34
13 | 010810005005 | 窗帘轨 |  | 1、窗帘轨材质、规格：隔帘轨道 |  | m | 32.2 | 28.51 | 918.02
本页小计 | [8 empty] | 76724.63
【新点2013清单造价江苏版 V10.3.6】
注：为计取规费等的使用，可在表中增设“人工费”或“人工费+机械费”。
分部分项工程和单价措施项目清单与计价表
工程名称：2#、4#、5#标准间装饰改造 |  |  |  |  | 标段： |  |  |  |  | 第2页 共11页
序号 | 项目编码 | 项目名称 |  | 项目特征描述 |  | 计量 单位 | 工程量 | 金额（元）
[8 empty] | 综合单价 | 合价 |  | 其中
暂估价
14 | 010810001007 | 窗帘 |  | 1、窗帘材质：隔帘布 2、窗帘高度、宽度：2.6米，折叠系数按1:2 |  | m | 64.4 | 54.20 | 3490.48
|  | 分部小计 | [6 empty] | 68131.17
0112 墙、柱面装饰与隔断、幕墙工程
15 | 011201001003 | 墙面一般抹灰 |  | 部位：墙面砖拆除后抹灰 1、15厚DP M15砂浆(1:3水泥砂浆)压实抹平,压入一层玻纤网格布 2、素水泥浆一道甩毛(内掺建筑胶) |  | m2 | 244.1 | 38.93 | 9502.81
16 | 011204003001 | 块料墙面 |  | 1、安装方式：专用胶泥粘接剂，刷一层背胶 2、面层材料品种、规格、颜色：300*600墙砖 3、缝宽、嵌缝材料种类：专用嵌缝膏擦缝 |  | m2 | 244.1 | 142.76 | 34847.72
17 | 010903002002 | 墙面涂膜防水 |  | 1、防水膜品种：聚合物水泥(JS)防水涂料(II型) 2、涂膜厚度、遍数：1.5mm |  | m2 | 146.83 | 27.54 | 4043.70
|  | 分部小计 | [6 empty] | 48394.23
0111 楼地面装饰工程
18 | 011102001002 | 石材楼地面 |  | 部位：门槛石 1、找平层厚度、砂浆配合比：30mm干硬性水泥砂浆 2、面层材料品种、规格、颜色：20mm厚中国黑大理石 3、防护层材料种类：成品保护 |  | m2 | 1.51 | 347.52 | 524.76
19 | 011102003002 | 块料楼地面 |  | 1、找平层厚度、砂浆配合比：30mm干硬性水泥砂浆 2、面层材料品种、规格、颜色：300*600防滑地砖 3、防护层材料种类：成品保护 |  | m2 | 66.78 | 140.09 | 9355.21
本页小计 | [8 empty] | 61764.68
【新点2013清单造价江苏版 V10.3.6】
注：为计取规费等的使用，可在表中增设“人工费”或“人工费+机械费”。
分部分项工程和单价措施项目清单与计价表
工程名称：2#、4#、5#标准间装饰改造 |  |  |  |  | 标段： |  |  |  |  | 第3页 共11页
序号 | 项目编码 | 项目名称 |  | 项目特征描述 |  | 计量 单位 | 工程量 | 金额（元）
[8 empty] | 综合单价 | 合价 |  | 其中
暂估价
20 | 010904002001 | 楼（地）面涂膜防水 |  | 1、防水膜品种：聚合物水泥(JS)防水涂料(II型) 2、涂膜厚度、遍数：1.5mm |  | m2 | 66.78 | 27.54 | 1839.12
21 | 011105003002 | 块料踢脚线 |  | 1、踢脚线高度：100mm 2、地砖踢脚线 |  | m | 298.2 | 25.26 | 7532.53
|  | 分部小计 | [6 empty] | 19251.62
0113 天棚工程
22 | 011302001004 | 吊顶天棚 |  | 1、吊顶形式、吊杆规格、高度：φ8mm 镀锌丝杆 2、龙骨材料种类、规格、中距：铝合金方板龙骨（简单） 3、面层材料品种、规格、：300X300*0.8铝合金方板 |  | m2 | 66.78 | 135.14 | 9024.65
|  | 分部小计 | [6 empty] | 9024.65
0114 油漆、涂料、裱糊工程
23 | 011406001001 | 抹灰面油漆 |  | 1、基层处理：找补腻子、磨砂纸打磨 2、油漆品种、刷漆遍数：乳胶漆二遍 3、部位：内墙面 |  | m2 | 857.5 | 13.83 | 11859.23
24 | 011406001002 | 抹灰面油漆 |  | 1、基层处理：找补腻子、磨砂纸打磨 2、油漆品种、刷漆遍数：乳胶漆二遍 3、部位：天棚面 |  | m2 | 338.31 | 14.60 | 4939.33
|  | 分部小计 | [6 empty] | 16798.56
0115 其他装饰工程
25 | 011505001001 | 洗漱台 |  | 1、材料品种、规格、颜色：人造石洗漱台 |  | m2 | 9.52 | 603.08 | 5741.32
26 | 011505010001 | 镜面玻璃 |  | 1、镜面玻璃品种、规格：6mm边银镜 2、基层材料种类：木龙骨，18mm阻燃板 3、包边：1.2mm黑钛不锈钢包边 |  | m2 | 15.4 | 429.39 | 6612.61
27 | 011505005007 | 蹲便器无障碍扶手 |  | 1、材料品种、规格、颜色：蹲便器无障碍扶手 |  | 个 | 28 | 184.24 | 5158.72
28 | 011505006001 | 毛巾杆（架） |  | 1、毛巾架 |  | 套 | 28 | 77.54 | 2171.12
|  | 分部小计 | [6 empty] | 19683.77
0116 拆除工程
本页小计 | [8 empty] | 54878.63
【新点2013清单造价江苏版 V10.3.6】
注：为计取规费等的使用，可在表中增设“人工费”或“人工费+机械费”。
分部分项工程和单价措施项目清单与计价表
工程名称：2#、4#、5#标准间装饰改造 |  |  |  |  | 标段： |  |  |  |  | 第4页 共11页
序号 | 项目编码 | 项目名称 |  | 项目特征描述 |  | 计量 单位 | 工程量 | 金额（元）
[8 empty] | 综合单价 | 合价 |  | 其中
暂估价
29 | 011605002002 | 立面块料拆除 |  | 1、饰面材料种类：内墙面砖 |  | m2 | 492.69 | 26.60 | 13105.55
30 | 011605001003 | 平面块料拆除 |  | 1、饰面材料种类：防滑地砖 |  | m2 | 133.56 | 45.17 | 6032.91
31 | 011605001004 | 平面块料拆除 |  | 1、饰面材料种类：门槛石 |  | m2 | 3.02 | 65.03 | 196.39
32 | 011606003002 | 天棚面龙骨及饰面拆除 |  | 1、龙骨及饰面种类：塑料扣板吊顶 |  | m2 | 133.56 | 6.90 | 921.56
33 | 011610001002 | 木门窗拆除 |  | 1、拆除部位名称：室内旧木门拆除 |  | 樘 | 56 | 27.11 | 1518.16
34 | 010103002002 | 余方弃置 |  | 1、废弃料品种：建筑杂质 2、运距：投标人自行考虑 |  | m3 | 36.02 | 65.33 | 2353.19
|  | 分部小计 | [6 empty] | 24127.76
0108 门窗工程
35 | 010809004002 | 石材窗台板 |  | 1、粘结层厚度、砂浆配合比：水泥砂浆粘贴 2、窗台板材质、规格、颜色：15mm厚白色人造石 |  | m | 61.6 | 122.06 | 7518.90
36 | 010801002003 | 木质门带套 |  | 1、门代号及洞口尺寸：M1023，1000*2300 2、镶嵌玻璃品种、厚度：平开木门,下部加通风百叶 |  | 樘 | 28 | 1386.58 | 38824.24
37 | 010801002004 | 木质门带套 |  | 1、门代号及洞口尺寸：M0922，900*2200 2、镶嵌玻璃品种、厚度：平开木门,下部加通风百叶 |  | 樘 | 28 | 1224.31 | 34280.68
38 | 010802001003 | 金属（塑钢）门 |  | 1、门代号及洞口尺寸：M1023 2、门框、扇材质：不锈钢框架 3、玻璃品种、厚度：金刚网纱 |  | 樘 | 28 | 817.83 | 22899.24
39 | 010810001003 | 窗帘 |  | 1、窗帘材质：布艺窗帘 2、窗帘高度、宽度：2.5米，折叠系数按1:2 |  | m | 100.8 | 89.99 | 9070.99
40 | 010810005002 | 窗帘轨 |  | 1、窗帘轨材质、规格：罗马杆 |  | m | 50.4 | 26.27 | 1324.01
41 | 010810005004 | 窗帘轨 |  | 1、窗帘轨材质、规格：隔帘轨道 |  | m | 64.4 | 28.51 | 1836.04
本页小计 | [8 empty] | 139881.86
【新点2013清单造价江苏版 V10.3.6】
注：为计取规费等的使用，可在表中增设“人工费”或“人工费+机械费”。
分部分项工程和单价措施项目清单与计价表
工程名称：2#、4#、5#标准间装饰改造 |  |  |  |  | 标段： |  |  |  |  | 第5页 共11页
序号 | 项目编码 | 项目名称 |  | 项目特征描述 |  | 计量 单位 | 工程量 | 金额（元）
[8 empty] | 综合单价 | 合价 |  | 其中
暂估价
42 | 010810001006 | 窗帘 |  | 1、窗帘材质：隔帘布 2、窗帘高度、宽度：2.6米，折叠系数按1:2 |  | m | 128.8 | 54.20 | 6980.96
|  | 分部小计 | [6 empty] | 122735.06
0112 墙、柱面装饰与隔断、幕墙工程
43 | 011204003004 | 块料墙面 |  | 1、墙面砖清洗 |  | m2 | 1249.98 | 5.01 | 6262.40
44 | 011201001004 | 墙面一般抹灰 |  | 部位：墙面砖拆除后抹灰 1、15厚DP M15砂浆(1:3水泥砂浆)压实抹平,压入一层玻纤网格布 2、素水泥浆一道甩毛(内掺建筑胶) |  | m2 | 492.69 | 38.93 | 19180.42
45 | 011204003002 | 块料墙面 |  | 1、安装方式：专用胶泥粘接剂，刷一层背胶 2、面层材料品种、规格、颜色：300*600墙砖 3、缝宽、嵌缝材料种类：专用嵌缝膏擦缝 |  | m2 | 492.69 | 142.76 | 70336.42
46 | 010903002003 | 墙面涂膜防水 |  | 1、防水膜品种：聚合物水泥(JS)防水涂料(II型) 2、涂膜厚度、遍数：1.5mm |  | m2 | 293.66 | 27.54 | 8087.40
|  | 分部小计 | [6 empty] | 103866.64
0111 楼地面装饰工程
47 | 011102001003 | 石材楼地面 |  | 部位：门槛石 1、找平层厚度、砂浆配合比：30mm干硬性水泥砂浆 2、面层材料品种、规格、颜色：20mm厚中国黑大理石 3、防护层材料种类：成品保护 |  | m2 | 3.02 | 347.52 | 1049.51
48 | 011102003003 | 块料楼地面 |  | 1、找平层厚度、砂浆配合比：30mm干硬性水泥砂浆 2、面层材料品种、规格、颜色：300*600防滑地砖 3、防护层材料种类：成品保护 |  | m2 | 133.56 | 140.09 | 18710.42
本页小计 | [8 empty] | 130607.53
【新点2013清单造价江苏版 V10.3.6】
注：为计取规费等的使用，可在表中增设“人工费”或“人工费+机械费”。
分部分项工程和单价措施项目清单与计价表
工程名称：2#、4#、5#标准间装饰改造 |  |  |  |  | 标段： |  |  |  |  | 第6页 共11页
序号 | 项目编码 | 项目名称 |  | 项目特征描述 |  | 计量 单位 | 工程量 | 金额（元）
[8 empty] | 综合单价 | 合价 |  | 其中
暂估价
49 | 010904002002 | 楼（地）面涂膜防水 |  | 1、防水膜品种：聚合物水泥(JS)防水涂料(II型) 2、涂膜厚度、遍数：1.5mm |  | m2 | 133.56 | 27.54 | 3678.24
50 | 011105003003 | 块料踢脚线 |  | 1、踢脚线高度：100mm 2、地砖踢脚线 |  | m | 613.76 | 25.26 | 15503.58
|  | 分部小计 | [6 empty] | 38941.75
0113 天棚工程
51 | 011302001005 | 吊顶天棚 |  | 1、吊顶形式、吊杆规格、高度：φ8mm 镀锌丝杆 2、龙骨材料种类、规格、中距：铝合金方板龙骨（简单） 3、面层材料品种、规格、：300X300*0.8铝合金方板 |  | m2 | 133.56 | 135.14 | 18049.30
|  | 分部小计 | [6 empty] | 18049.30
0114 油漆、涂料、裱糊工程
52 | 011406001007 | 抹灰面油漆 |  | 1、基层处理：找补腻子、磨砂纸打磨 2、油漆品种、刷漆遍数：乳胶漆二遍 3、部位：内墙面 |  | m2 | 583.46 | 13.83 | 8069.25
53 | 011406001008 | 抹灰面油漆 |  | 1、基层处理：找补腻子、磨砂纸打磨 2、油漆品种、刷漆遍数：乳胶漆二遍 3、部位：天棚面 |  | m2 | 707.64 | 14.60 | 10331.54
|  | 分部小计 | [6 empty] | 18400.79
0115 其他装饰工程
54 | 011505001002 | 洗漱台 |  | 1、材料品种、规格、颜色：人造石洗漱台 |  | m2 | 19.04 | 603.08 | 11482.64
55 | 011505010002 | 镜面玻璃 |  | 1、镜面玻璃品种、规格：6mm边银镜 2、基层材料种类：木龙骨，18mm阻燃板 3、包边：1.2mm黑钛不锈钢包边 |  | m2 | 30.8 | 429.39 | 13225.21
56 | 011505005005 | 蹲便器无障碍扶手 |  | 1、材料品种、规格、颜色：蹲便器无障碍扶手 |  | 个 | 56 | 184.24 | 10317.44
57 | 011505006002 | 毛巾杆（架） |  | 1、毛巾架 |  | 套 | 56 | 77.54 | 4342.24
|  | 分部小计 | [6 empty] | 39367.53
0116 拆除工程
本页小计 | [8 empty] | 94999.44
【新点2013清单造价江苏版 V10.3.6】
注：为计取规费等的使用，可在表中增设“人工费”或“人工费+机械费”。
分部分项工程和单价措施项目清单与计价表
工程名称：2#、4#、5#标准间装饰改造 |  |  |  |  | 标段： |  |  |  |  | 第7页 共11页
序号 | 项目编码 | 项目名称 |  | 项目特征描述 |  | 计量 单位 | 工程量 | 金额（元）
[8 empty] | 综合单价 | 合价 |  | 其中
暂估价
58 | 011605002003 | 立面块料拆除 |  | 1、饰面材料种类：内墙面砖 |  | m2 | 70.38 | 26.60 | 1872.11
59 | 011605001005 | 平面块料拆除 |  | 1、饰面材料种类：防滑地砖 |  | m2 | 131.61 | 45.17 | 5944.82
60 | 011605001006 | 平面块料拆除 |  | 1、饰面材料种类：门槛石 |  | m2 | 0.43 | 65.03 | 27.96
61 | 011606003003 | 天棚面龙骨及饰面拆除 |  | 1、龙骨及饰面种类：塑料扣板吊顶 |  | m2 | 19.08 | 6.90 | 131.65
62 | 011610001003 | 木门窗拆除 |  | 1、拆除部位名称：室内旧木门拆除 |  | 樘 | 9 | 27.11 | 243.99
63 | 010103002003 | 余方弃置 |  | 1、废弃料品种：建筑杂质 2、运距：投标人自行考虑 |  | m3 | 10.52 | 65.30 | 686.96
|  | 分部小计 | [6 empty] | 8907.49
0104 砌筑工程
64 | 010401003003 | 实心砖墙 |  | 1、砖品种、规格、强度等级：Mu15蒸压粉煤灰砖 2、墙体类型：120mm内墙 3、砂浆强度等级、配合比：DMM7.5水泥砂浆 |  | m3 | 1.35 | 614.11 | 829.05
|  | 分部小计 | [6 empty] | 829.05
0105 混凝土及钢筋混凝土工程
65 | 010503005001 | 过梁 |  | 1、混凝土种类：商品混凝土 2、混凝土强度等级：C30 |  | m3 | 0.03 | 750.31 | 22.51
66 | 010515001001 | 现浇构件钢筋 |  | 1、钢筋种类：三级钢筋 2、钢筋规格：钢筋Φ6mm |  | t | 0.006 | 5677.58 | 34.07
67 | 010502002001 | 构造柱 |  | 1、混凝土种类：商品混凝土 2、混凝土强度等级：C30 |  | m3 | 0.04 | 817.23 | 32.69
68 | 010503004001 | 圈梁 |  | 1、混凝土种类：商品混凝土 2、混凝土强度等级：C30 |  | m3 | 0.09 | 686.86 | 61.82
|  | 分部小计 | [6 empty] | 151.09
0108 门窗工程
本页小计 | [8 empty] | 9887.63
【新点2013清单造价江苏版 V10.3.6】
注：为计取规费等的使用，可在表中增设“人工费”或“人工费+机械费”。
分部分项工程和单价措施项目清单与计价表
工程名称：2#、4#、5#标准间装饰改造 |  |  |  |  | 标段： |  |  |  |  | 第8页 共11页
序号 | 项目编码 | 项目名称 |  | 项目特征描述 |  | 计量 单位 | 工程量 | 金额（元）
[8 empty] | 综合单价 | 合价 |  | 其中
暂估价
69 | 010809004003 | 石材窗台板 |  | 1、粘结层厚度、砂浆配合比：水泥砂浆粘贴 2、窗台板材质、规格、颜色：15mm厚白色人造石 |  | m | 12 | 122.06 | 1464.72
70 | 010801002005 | 木质门带套 |  | 1、门代号及洞口尺寸：M1223，1200*2300 2、镶嵌玻璃品种、厚度：平开木门,下部加通风百叶 |  | 樘 | 5 | 1619.84 | 8099.20
71 | 010801002006 | 木质门带套 |  | 1、门代号及洞口尺寸：M0922，900*2200 2、镶嵌玻璃品种、厚度：平开木门,下部加通风百叶 |  | 樘 | 5 | 1224.31 | 6121.55
72 | 010802001005 | 金属（塑钢）门 |  | 1、门代号及洞口尺寸：M1223 2、门框、扇材质：不锈钢框架 3、玻璃品种、厚度：金刚网纱 |  | 樘 | 5 | 981.40 | 4907.00
73 | 010810001004 | 窗帘 |  | 1、窗帘材质：布艺窗帘 2、窗帘高度、宽度：2.5米，折叠系数按1:2 |  | m | 18 | 89.99 | 1619.82
74 | 010810005003 | 窗帘轨 |  | 1、窗帘轨材质、规格：罗马杆 |  | m | 9 | 26.27 | 236.43
75 | 010810005006 | 窗帘轨 |  | 1、窗帘轨材质、规格：隔帘轨道 |  | m | 11.5 | 28.51 | 327.87
76 | 010810001008 | 窗帘 |  | 1、窗帘材质：隔帘布 2、窗帘高度、宽度：2.6米，折叠系数按1:2 |  | m | 23 | 54.20 | 1246.60
|  | 分部小计 | [6 empty] | 24023.19
0112 墙、柱面装饰与隔断、幕墙工程
77 | 011201001005 | 墙面一般抹灰 |  | 部位：新建墙体抹灰 1、15厚DP M15砂浆(1:3水泥砂浆)压实抹平,压入一层玻纤网格布 2、素水泥浆一道甩毛(内掺建筑胶) |  | m2 | 92.94 | 33.04 | 3070.74
本页小计 | [8 empty] | 27093.93
【新点2013清单造价江苏版 V10.3.6】
注：为计取规费等的使用，可在表中增设“人工费”或“人工费+机械费”。
分部分项工程和单价措施项目清单与计价表
工程名称：2#、4#、5#标准间装饰改造 |  |  |  |  | 标段： |  |  |  |  | 第9页 共11页
序号 | 项目编码 | 项目名称 |  | 项目特征描述 |  | 计量 单位 | 工程量 | 金额（元）
[8 empty] | 综合单价 | 合价 |  | 其中
暂估价
78 | 011204003003 | 块料墙面 |  | 1、安装方式：专用胶泥粘接剂，刷一层背胶 2、面层材料品种、规格、颜色：300*600墙砖 3、缝宽、嵌缝材料种类：专用嵌缝膏擦缝 |  | m2 | 87.98 | 142.76 | 12560.02
79 | 010903002004 | 墙面涂膜防水 |  | 1、防水膜品种：聚合物水泥(JS)防水涂料(II型) 2、涂膜厚度、遍数：1.5mm |  | m2 | 52.44 | 27.54 | 1444.20
|  | 分部小计 | [6 empty] | 17074.96
0111 楼地面装饰工程
80 | 011102001004 | 石材楼地面 |  | 部位：门槛石 1、找平层厚度、砂浆配合比：30mm干硬性水泥砂浆 2、面层材料品种、规格、颜色：20mm厚中国黑大理石 3、防护层材料种类：成品保护 |  | m2 | 1.98 | 347.52 | 688.09
81 | 011102003004 | 块料楼地面 |  | 1、找平层厚度、砂浆配合比：30mm干硬性水泥砂浆 2、面层材料品种、规格、颜色：300*600防滑地砖 3、防护层材料种类：成品保护 |  | m2 | 23.85 | 140.09 | 3341.15
82 | 011102003005 | 块料楼地面 |  | 1、找平层厚度、砂浆配合比：30mm干硬性水泥砂浆 2、面层材料品种、规格、颜色：600*600防滑地砖 3、防护层材料种类：成品保护 |  | m2 | 115.31 | 140.09 | 16153.78
83 | 010904002003 | 楼（地）面涂膜防水 |  | 1、防水膜品种：聚合物水泥(JS)防水涂料(II型) 2、涂膜厚度、遍数：1.5mm |  | m2 | 23.85 | 27.54 | 656.83
84 | 011105003004 | 块料踢脚线 |  | 1、踢脚线高度：100mm 2、地砖踢脚线 |  | m | 106 | 25.26 | 2677.56
|  | 分部小计 | [6 empty] | 23517.41
本页小计 | [8 empty] | 37521.63
【新点2013清单造价江苏版 V10.3.6】
注：为计取规费等的使用，可在表中增设“人工费”或“人工费+机械费”。
分部分项工程和单价措施项目清单与计价表
工程名称：2#、4#、5#标准间装饰改造 |  |  |  |  | 标段： |  |  |  |  | 第10页 共11页
序号 | 项目编码 | 项目名称 |  | 项目特征描述 |  | 计量 单位 | 工程量 | 金额（元）
[8 empty] | 综合单价 | 合价 |  | 其中
暂估价
0113 天棚工程
85 | 011302001006 | 吊顶天棚 |  | 1、吊顶形式、吊杆规格、高度：φ8mm 镀锌丝杆 2、龙骨材料种类、规格、中距：铝合金方板龙骨（简单） 3、面层材料品种、规格、：300X300*0.8铝合金方板 |  | m2 | 23.85 | 135.14 | 3223.09
|  | 分部小计 | [6 empty] | 3223.09
0114 油漆、涂料、裱糊工程
86 | 011406001009 | 抹灰面油漆 |  | 1、基层处理：找补腻子、磨砂纸打磨 2、油漆品种、刷漆遍数：乳胶漆二遍 3、部位：内墙面 |  | m2 | 314.3 | 13.83 | 4346.77
87 | 011406001010 | 抹灰面油漆 |  | 1、基层处理：找补腻子、磨砂纸打磨 2、油漆品种、刷漆遍数：乳胶漆二遍 3、部位：天棚面 |  | m2 | 115.31 | 14.60 | 1683.53
|  | 分部小计 | [6 empty] | 6030.30
0115 其他装饰工程
88 | 011505001003 | 洗漱台 |  | 1、材料品种、规格、颜色：人造石洗漱台 |  | m2 | 3.4 | 603.08 | 2050.47
89 | 011505010003 | 镜面玻璃 |  | 1、镜面玻璃品种、规格：6mm边银镜 2、基层材料种类：木龙骨，18mm阻燃板 3、包边：1.2mm黑钛不锈钢包边 |  | m2 | 5.5 | 429.39 | 2361.65
90 | 011505005008 | 蹲便器无障碍扶手 |  | 1、材料品种、规格、颜色：蹲便器无障碍扶手 |  | 个 | 10 | 184.24 | 1842.40
91 | 011505006003 | 毛巾杆（架） |  | 1、毛巾架 |  | 套 | 10 | 77.54 | 775.40
|  | 分部小计 | [6 empty] | 7029.92
|  | 分部分项合计 | [6 empty] | 649643.27
1 | 011701003001 | 里脚手架 |  | 1、搭设方式：内墙砌筑脚手架 2、搭设高度：3.6米以内 3、脚手架材质：钢管脚手架 |  | m2 | 13.26 | 2.10 | 27.85
本页小计 | [8 empty] | 16311.16
【新点2013清单造价江苏版 V10.3.6】
注：为计取规费等的使用，可在表中增设“人工费”或“人工费+机械费”。
分部分项工程和单价措施项目清单与计价表
工程名称：2#、4#、5#标准间装饰改造 |  |  |  |  | 标段： |  |  |  |  | 第11页 共11页
序号 | 项目编码 | 项目名称 |  | 项目特征描述 |  | 计量 单位 | 工程量 | 金额（元）
[8 empty] | 综合单价 | 合价 |  | 其中
暂估价
2 | 011701003002 | 里脚手架 |  | 1、搭设方式：抹灰脚手架 2、搭设高度：3.6米以内 3、脚手架材质：钢管脚手架 |  | m2 | 6191.21 | 0.43 | 2662.22
3 | 011702009001 | 过梁 |  | 1、过梁模板 |  | m2 | 0.25 | 96.55 | 24.14
4 | 011702008001 | 圈梁 |  | 1、圈梁模板 |  | m2 | 1.45 | 72.43 | 105.02
5 | 011702003001 | 构造柱 |  | 1、构造柱模板 |  | m2 | 0.72 | 98.07 | 70.61
|  | 单价措施合计 | [6 empty] | 2889.84
本页小计 | [8 empty] | 2861.99
合 计 | [8 empty] | 652533.11
【新点2013清单造价江苏版 V10.3.6】
注：为计取规费等的使用，可在表中增设“人工费”或“人工费+机械费”。

## 10.3 总价措施项目清单与计价表
总价措施项目清单与计价表
工程名称：2#、4#、5#标准间装饰改造 | [5 empty] | 标段： |  |  |  | 第1页 共3页
序号 | 项目编码 | 项目名称 |  | 计算基础 | 费率 （%） |  | 金额 （元） | 调整费率 （%） | 调整后 金额（元） |  | 备注
1 | 011707001001 | 安全文明施工费 |  |  | 100.000 |  | 22251.38
1.1 |  | 基本费 |  | 分部分项合计+单价措施项目合计-除税工程设备费 | 3.100 |  | 20228.53
1.2 |  | 增加费 |  | 分部分项合计+单价措施项目合计-除税工程设备费
1.3 |  | 扬尘污染防治增加费 |  | 分部分项合计+单价措施项目合计-除税工程设备费 | 0.310 |  | 2022.85
2 | 011707002001 | 夜间施工 |  | 分部分项合计+单价措施项目合计-除税工程设备费
3 | 011707003001 | 非夜间施工照明 |  | 分部分项合计+单价措施项目合计-除税工程设备费 | [6 empty] | 在计取非夜间施工照明费时，建筑工程、仿古工程、修缮土建部分仅地下室（地宫）部分可计取；单独装饰、安装工程、园林绿化工程、修缮安装部分仅特殊施工部位内施工项目可计取
4 | 011707004001 | 二次搬运 |  | 分部分项合计+单价措施项目合计-除税工程设备费
5 | 011707005001 | 冬雨季施工 |  | 分部分项合计+单价措施项目合计-除税工程设备费 | 0.050 |  | 326.27
【新点2013清单造价江苏版 V10.3.6】
注： 1.“计算基础”中安全文明施工费可为“定额基价”、“定额人工费”或“定额人工费+定额机械费”，其他项目可为 “定额人工费”或“定额人工费+定额机械费”。 2.按施工方案计算的措施费，若无“计算基础”和“费率”的数值，也可只填“金额”数值，但应在备注栏说明施工方案 出处或计算方法。
总价措施项目清单与计价表
工程名称：2#、4#、5#标准间装饰改造 | [5 empty] | 标段： |  |  |  | 第2页 共3页
序号 | 项目编码 | 项目名称 |  | 计算基础 | 费率 （%） |  | 金额 （元） | 调整费率 （%） | 调整后 金额（元） |  | 备注
6 | 011707006001 | 地上、地下设施、建筑物的临时保护设施 |  | 分部分项合计+单价措施项目合计-除税工程设备费
7 | 011707007001 | 已完工程及设备保护 |  | 分部分项合计+单价措施项目合计-除税工程设备费
8 | 011707008001 | 临时设施 |  | 分部分项合计+单价措施项目合计-除税工程设备费 | 1.000 |  | 6525.33
9 | 011707009001 | 赶工措施 |  | 分部分项合计+单价措施项目合计-除税工程设备费
10 | 011707010001 | 工程按质论价 |  | 分部分项合计+单价措施项目合计-除税工程设备费
11 | 011707011001 | 住宅分户验收 |  | 分部分项合计+单价措施项目合计-除税工程设备费 | [6 empty] | 在计取住宅分户验收时，大型土石方工程、桩基工程和地下室部分不计入计费基础
12 | 011707012001 | 建筑工人实名制费用 |  | 分部分项合计+单价措施项目合计-除税工程设备费 | 0.050 |  | 326.27 |  |  |  | 建筑工人实名制设备由建筑工人工资专用账户开户银行提供的，建筑工人实名制费用按表中费率乘以0.5系数计取
13 | 011707091001 | 特殊条件下施工增加费 |  | 分部分项合计+单价措施项目合计-除税工程设备费
【新点2013清单造价江苏版 V10.3.6】
注： 1.“计算基础”中安全文明施工费可为“定额基价”、“定额人工费”或“定额人工费+定额机械费”，其他项目可为 “定额人工费”或“定额人工费+定额机械费”。 2.按施工方案计算的措施费，若无“计算基础”和“费率”的数值，也可只填“金额”数值，但应在备注栏说明施工方案 出处或计算方法。
总价措施项目清单与计价表
工程名称：2#、4#、5#标准间装饰改造 | [5 empty] | 标段： |  |  |  | 第3页 共3页
序号 | 项目编码 | 项目名称 |  | 计算基础 | 费率 （%） |  | 金额 （元） | 调整费率 （%） | 调整后 金额（元） |  | 备注
14 | 011707015001 | 智慧工地费用 |  | 分部分项合计+单价措施项目合计-除税工程设备费 | [6 empty] | 现场安全隐患排查、人员信息动态管理、扬尘管控视频监控、高处作业防护预警、危大工程监测预警和集成平台等设备、软件和管理费用。
合 计 | [6 empty] | 29429.25
【新点2013清单造价江苏版 V10.3.6】
注： 1.“计算基础”中安全文明施工费可为“定额基价”、“定额人工费”或“定额人工费+定额机械费”，其他项目可为 “定额人工费”或“定额人工费+定额机械费”。 2.按施工方案计算的措施费，若无“计算基础”和“费率”的数值，也可只填“金额”数值，但应在备注栏说明施工方案 出处或计算方法。

## 10.4 其他项目清单与计价汇总表
其他项目清单与计价汇总表
工程名称：2#、4#、5#标准间装饰改造 |  |  |  | 标段： |  | 第1页 共1页
序号 | 项目名称 |  | 计量单位 | 金额(元) | 备注
1 | 暂列金额 |  | 项
2 | 暂估价
2.1 | 材料暂估价
2.2 | 专业工程暂估价 |  | 项
3 | 计日工
4 | 总承包服务费
合 计
【新点2013清单造价江苏版 V10.3.6】
注：材料（工程设备）暂估单价进入清单项目综合单价，此处不汇总。

## 10.5 计日工表
计日工表
工程名称：2#、4#、5#标准间装饰改造 |  |  |  |  | 标段： |  |  |  | 第1页 共1页
编号 | 项目名称 |  | 单位 | 暂定数量 |  | 实际数量 | 综合单价 （元） | 合价（元）
[8 empty] | 确定 |  | 实际
一 | 人工
人工小计
二 | 材料
材料小计
三 | 施工机械
施工机械小计
四、企业管理费和利润
总 计
【新点2013清单造价江苏版 V10.3.6】
注：此表项目名称、暂定数量由招标人填写，编制最高投标限价时，单价由招标人按有关计价规定确定；投标时，单价由投标人自主报价，按暂定数量计算合价计入投标总价中。结算时，按发承包双方确认的实际数量计量合价。

## 10.6 规费、税金项目计价表
规费、税金项目计价表
工程名称：2#、4#、5#标准间装饰改造 |  |  |  | 标段： |  |  | 第1页 共1页
序号 | 项目名称 |  | 计算基础 |  |  | 计算费率(％) |  | 金额(元)
1 | 规费 |  | 环境保护税+社会保险费+住房公积金 |  |  | 100.000 |  | 25437.20
1.1 | 社会保险费 |  | 分部分项工程费+措施项目费+其他项目费-除税工程设备费 |  |  | 3.200 |  | 21822.80
1.2 | 住房公积金 |  | 分部分项工程费+措施项目费+其他项目费-除税工程设备费 |  |  | 0.530 |  | 3614.40
1.3 | 环境保护税 |  | 分部分项工程费+措施项目费+其他项目费-除税工程设备费
2 | 税金 |  | 分部分项工程费+措施项目费+其他项目费+规费-除税甲供材料和甲供设备费/1.01 |  |  | 9.000 |  | 63665.96
合 计 | [7 empty] | 89103.16
【新点2013清单造价江苏版 V10.3.6】
编制人（造价人员）： |  |  |  |  | 复核人（造价工程师）：

## 10.7 承包人供应主要材料一览表
承包人供应主要材料一览表
工程名称：2#、4#、5#标准间装饰改造 | [5 empty] | 标段： |  |  |  | 第1页 共3页
序号 | 材料编码 | 材料名称 |  | 规格、型号等要求 | 单位 |  | 数量 | 单价(元) | 合价(元) |  | 备注
1 | 01010100~1 | 三级钢筋Φ6mm |  |  | t |  | 0.00612 | 3635.00 | 22.25
2 | 01210101~1 | 角钢 |  |  | kg |  | 747.864 | 3.74 | 2793.27
3 | 01291714~1 | 1.2mm黑钛不锈钢 |  |  | m2 |  | 40.2696 | 213.00 | 8577.42
4 | 02090101 | 塑料薄膜 |  |  | m2 |  | 0.2732 | 0.69 | 0.19
5 | 03070114 | 膨胀螺栓 |  | M8×80 | 套 |  | 278.56336 | 0.51 | 142.07
6 | 03070821 | 胀头、胀管 |  |  | 套 |  | 297.27594 | 0.43 | 127.83
7 | 03110141 | 镀锌丝杆 |  |  | kg |  | 123.3045 | 5.15 | 635.02
8 | 03410205 | 电焊条 |  | J422 | kg |  | 20.16676 | 6.87 | 138.55
9 | 03410205~1 | 电焊条 |  | J422 | kg |  | 0.01116 | 6.87 | 0.08
10 | 03510701~1 | 铁钉 |  |  | kg |  | 0.419604 | 7.26 | 3.05
11 | 03570237 | 镀锌铁丝 |  | 22# | kg |  | 0.04906 | 8.78 | 0.43
12 | 03570237~2 | 镀锌铁丝 |  | 22# | kg |  | 0.00075 | 8.78 | 0.01
13 | 04010611 | 水泥 |  | 32.5级 | kg |  | 10319.683335 | 0.27 | 2745.04
14 | 04010611~3 | 水泥 |  | 32.5级 | kg |  | 3919.98519 | 0.27 | 1042.72
15 | 04010701 | 白水泥 |  |  | kg |  | 382.065876 | 1.08 | 413.40
16 | 04030107 | 中砂 |  |  | t |  | 28.131668 | 171.00 | 4810.52
17 | 04030107~3 | 中砂 |  |  | t |  | 16.889889 | 171.00 | 2888.17
18 | 04090801 | 石膏粉 |  | 325目 | kg |  | 24.207116 | 0.36 | 8.71
19 | 04135500~2 | Mu15蒸压粉煤灰砖 |  | 240×115×53 | 百块 |  | 7.533 | 49.00 | 369.12
20 | 05030600 | 普通木成材 |  |  | m3 |  | 0.36707 | 1951.87 | 716.47
21 | 05092103~1 | 阻燃板 |  | δ18mm | m2 |  | 54.285 | 41.25 | 2239.26
22 | 0612070102 | 水 |  |  | m3 |  | 62.499 | 4.57 | 285.62
23 | 06250723 | 镀银镜面玻璃(成品) |  | 6mm | m2 |  | 54.285 | 70.00 | 3799.95
24 | 06612145~1 | 墙面砖 |  | 300×600 | m2 |  | 845.38925 | 60.00 | 50723.36
25 | 06650101~3 | 600*600防滑地砖 |  |  | m2 |  | 221.44812 | 65.00 | 14394.13
26 | 06650101~4 | 300*600防滑地砖 |  |  | m2 |  | 228.6738 | 65.00 | 14863.80
27 | 07112130~1 | 20mm厚中国黑大理石 |  |  | m2 |  | 6.6402 | 260.00 | 1726.45
28 | 07112130~5 | 人造石洗漱台（含磨边、倒角） |  |  | m2 |  | 33.558 | 260.00 | 8725.08
29 | 07112130~7 | 15mm人造大理石窗台板 |  | 含磨边 | m |  | 109.344 | 100.00 | 10934.40
30 | 08050501~1 | 铝合金方板 |  | 300×300×0.8 | m2 |  | 235.3995 | 60.00 | 14123.97
31 | 08230105 | 玻璃纤维网格布 |  |  | m2 |  | 810.469 | 3.26 | 2642.13
32 | 08310113 | 轻钢龙骨(大) |  | 50×15×1.2 | m |  | 299.74203 | 5.57 | 1669.56
33 | 08330107 | 大龙骨垂直吊件(轻钢) |  | 45 | 只 |  | 336.285 | 0.43 | 144.60
【新点2013清单造价江苏版 V10.3.6】
承包人供应主要材料一览表
工程名称：2#、4#、5#标准间装饰改造 | [5 empty] | 标段： |  |  |  | 第2页 共3页
序号 | 材料编码 | 材料名称 |  | 规格、型号等要求 | 单位 |  | 数量 | 单价(元) | 合价(元) |  | 备注
34 | 08330305 | 铝合金T型龙骨次接件 |  |  | 只 |  | 67.257 | 0.64 | 43.04
35 | 08330307 | 铝合金T型龙骨主接件 |  |  | 只 |  | 134.514 | 0.94 | 126.44
36 | 08330308 | 铝合金T型龙骨平面连接件 |  |  | 只 |  | 134.514 | 0.43 | 57.84
37 | 08330709 | 铝合金T型龙骨挂件 |  |  | 个 |  | 1031.274 | 0.51 | 525.95
38 | 08350201 | 铝合金T型主龙骨 |  |  | m |  | 429.77223 | 4.72 | 2028.52
39 | 09010103~2 | 定制成品平开木门（含门套） |  |  | m2 |  | 211.999 | 450.00 | 95399.55
40 | 09010103~3 | 不锈钢金刚纱门 |  |  | m2 |  | 118.0084 | 300.00 | 35402.52
41 | 09410703 | 窗帘布(成品) |  |  | m2 |  | 448.44 | 35.00 | 15695.40
42 | 09410703~1 | 隔帘布(成品) |  |  | m2 |  | 567.7412 | 20.00 | 11354.82
43 | 09470302 | 执手锁 |  |  | 把 |  | 94.94 | 85.00 | 8069.90
44 | 09490504 | 铝合金窗帘轨 |  | 单轨 | m |  | 121.072 | 15.00 | 1816.08
45 | 09490504~1 | 罗马杆窗帘轨 |  | 单轨 | m |  | 99.456 | 13.00 | 1292.93
46 | 09491701 | 门吸 |  |  | 只 |  | 94.94 | 10.00 | 949.40
47 | 09492370 | 不锈钢合页 |  |  | 只 |  | 284.82 | 10.00 | 2848.20
48 | 10230319~1 | 蹲便器无障碍扶手 |  |  | 个 |  | 94.94 | 100.00 | 9494.00
49 | 11010304 | 内墙乳胶漆 |  |  | kg |  | 1000.36636 | 9.77 | 9773.58
50 | 11030303 | 防锈漆 |  |  | kg |  | 3.13208 | 14.14 | 44.29
51 | 11030746~2 | 聚合物水泥防水涂料 |  | JS-II型 | kg |  | 1290.816 | 13.06 | 16858.06
52 | 11430327 | 大白粉 |  |  | kg |  | 24.207116 | 0.73 | 17.67
53 | 11591102 | 玻璃胶 |  |  | L |  | 10.613352 | 34.30 | 364.04
54 | 12030107 | 油漆溶剂油 |  |  | kg |  | 0.3196 | 12.01 | 3.84
55 | 12410108 | 粘结剂 |  | YJ-Ⅲ | kg |  | 7.49328 | 9.86 | 73.88
56 | 12413518 | 901胶 |  |  | kg |  | 102.654741 | 2.14 | 219.68
57 | 12413518~1 | 901胶 |  |  | kg |  | 23.71384 | 2.14 | 50.75
58 | 12413535 | 万能胶 |  |  | kg |  | 5.5272 | 17.15 | 94.79
59 | 15372103-1 | 塑料卡 |  |  | 个 |  | 0.75 | 0.17 | 0.13
60 | 17310706 | 双螺母双垫片 |  | φ8 | 副 |  | 297.27594 | 0.51 | 151.61
61 | 18310309 | 不锈钢毛巾架 |  |  | 副 |  | 94.94 | 45.00 | 4272.30
62 | 31150101 | 水 |  |  | m3 |  | 28.373074 | 4.57 | 129.66
63 | 32010502 | 复合木模板 |  | 18mm | m2 |  | 0.5324 | 43.36 | 23.08
64 | 32020115 | 卡具 |  |  | kg |  | 0.13284 | 4.35 | 0.58
65 | 32020132~1 | 钢管支撑 |  |  | kg |  | 0.35524 | 4.08 | 1.45
66 | 32030105 | 工具式金属脚手 |  |  | kg |  | 103.777747 | 4.08 | 423.41
67 | 32090101 | 周转木材 |  |  | m3 |  | 0.263106 | 1730.06 | 455.19
68 | 80212117 | 预拌混凝土(非泵送型) C30 |  |  | m3 |  | 0.162 | 474.07 | 76.80
【新点2013清单造价江苏版 V10.3.6】
承包人供应主要材料一览表
工程名称：2#、4#、5#标准间装饰改造 | [5 empty] | 标段： |  |  |  | 第3页 共3页
序号 | 材料编码 | 材料名称 |  | 规格、型号等要求 | 单位 |  | 数量 | 单价(元) | 合价(元) |  | 备注
69 | CL0004 | 背胶 |  |  | kg |  | 74.2293 | 4.57 | 339.23
合计 | [8 empty] | 370185.24
【新点2013清单造价江苏版 V10.3.6】

## 11.1 单位工程最高投标限价汇总表
单位工程最高投标限价汇总表
工程名称：公共卫生间改造工程 |  |  | 标段： |  | 第1页 共1页
序号 | 汇总内容 |  |  | 金额(元) | 其中:暂估价(元)
1 | 分部分项工程费 |  |  | 14570.81
1.1 | 人工费 |  |  | 4361.62
1.2 | 材料费 |  |  | 8447.57
1.3 | 施工机具使用费 |  |  | 75.56
1.4 | 企业管理费 |  |  | 1153.77
1.5 | 利润 |  |  | 532.29
2 | 措施项目费 |  |  | 439.66
2.1 | 单价措施项目费 |  |  | 15.21
2.2 | 总价措施项目费 |  |  | 424.45
2.2.1 | 其中：安全文明施工措施费 |  |  | 249.42
3 | 其他项目费
3.1 | 其中：暂列金额
3.2 | 其中：专业工程暂估
3.3 | 其中：计日工
3.4 | 其中：总承包服务费
4 | 规费 |  |  | 670.97
5 | 税金 |  |  | 1411.33
6 | 调整前造价 |  |  | 17092.77
最高投标限价合计=6*0.82 |  |  |  | 14016.07
【新点2013清单造价江苏版 V10.3.6】

## 11.2 分部分项工程和单价措施项目清单与计价表
分部分项工程和单价措施项目清单与计价表
工程名称：公共卫生间改造工程 |  |  |  |  | 标段： |  |  |  |  | 第1页 共3页
序号 | 项目编码 | 项目名称 |  | 项目特征描述 |  | 计量 单位 | 工程量 | 金额（元）
[8 empty] | 综合单价 | 合价 |  | 其中
暂估价
0116 拆除工程
1 | 011601001002 | 砖砌体拆除 |  | 1、砌体名称：内墙 2、砌体材质：240砖墙 3、拆除高度：详见设计图纸 |  | m3 | 3.42 | 104.26 | 356.57
2 | 011608002002 | 铲除涂料面 |  | 1、铲除部位名称：内墙面及顶棚涂料铲除 |  | m2 | 27.25 | 4.60 | 125.35
3 | 011605002001 | 立面块料拆除 |  | 1、饰面材料种类：内墙面砖 |  | m2 | 18.46 | 24.82 | 458.18
4 | 011605001001 | 平面块料拆除 |  | 1、饰面材料种类：防滑地砖 |  | m2 | 12 | 42.13 | 505.56
5 | 011601001003 | 砖砌体拆除 |  | 1、大小便槽拆除 |  | 项 | 1 | 115.26 | 115.26
6 | 010103002001 | 余方弃置 |  | 1、废弃料品种：建筑杂质 2、运距：投标人自行考虑 |  | m3 | 1.52 | 62.11 | 94.41
|  | 分部小计 | [6 empty] | 1655.33
0108 门窗工程
7 | 010802004001 | 防盗门 |  | 1、门代号及洞口尺寸：钢制防盗门 M0922(含五金) |  | 樘 | 1 | 980.67 | 980.67
8 | 010810001002 | 窗帘 |  | 1、窗帘材质：隐私窗帘 2、窗帘高度、宽度：2.4米，折叠系数按1:2 |  | m | 6.08 | 89.92 | 546.71
9 | 010810005001 | 窗帘轨 |  | 1、窗帘轨材质、规格：罗马杆 |  | m | 3.04 | 25.18 | 76.55
|  | 分部小计 | [6 empty] | 1603.93
0112 墙、柱面装饰与隔断、幕墙工程
10 | 011201001003 | 墙面一般抹灰 |  | 部位：墙面砖拆除后抹灰 1、15厚DP M15砂浆(1:3水泥砂浆)压实抹平,压入一层玻纤网格布 2、素水泥浆一道甩毛(内掺建筑胶) |  | m2 | 12.02 | 37.18 | 446.90
11 | 011204003001 | 块料墙面 |  | 1、安装方式：专用胶泥粘接剂，刷一层背胶 2、面层材料品种、规格、颜色：400*800墙砖 3、缝宽、嵌缝材料种类：专用嵌缝膏擦缝 |  | m2 | 24.21 | 135.90 | 3290.14
本页小计 | [8 empty] | 6996.30
【新点2013清单造价江苏版 V10.3.6】
注：为计取规费等的使用，可在表中增设“人工费”或“人工费+机械费”。
分部分项工程和单价措施项目清单与计价表
工程名称：公共卫生间改造工程 |  |  |  |  | 标段： |  |  |  |  | 第2页 共3页
序号 | 项目编码 | 项目名称 |  | 项目特征描述 |  | 计量 单位 | 工程量 | 金额（元）
[8 empty] | 综合单价 | 合价 |  | 其中
暂估价
12 | 010903002002 | 墙面涂膜防水 |  | 1、防水膜品种：聚合物水泥(JS)防水涂料(II型) 2、涂膜厚度、遍数：1.5mm |  | m2 | 24.21 | 27.29 | 660.69
13 | 011210002001 | 金属隔断 |  | 淋浴间木质隔断 1、15mm厚抗倍特板 2、五金种类、规格：五金配件 |  | m2 | 15.54 | 178.93 | 2780.57
14 | 011210005001 | 成品隔断 |  | 1、小便斗挡板 |  | 个 | 1 | 57.61 | 57.61
15 | 011505005006 | 蹲便器无障碍扶手 |  | 1、材料品种、规格、颜色：蹲便器无障碍扶手 |  | 套 | 3 | 192.97 | 578.91
|  | 分部小计 | [6 empty] | 7814.82
0111 楼地面装饰工程
16 | 011102001002 | 石材楼地面 |  | 部位：门槛石 1、找平层厚度、砂浆配合比：30mm干硬性水泥砂浆 2、面层材料品种、规格、颜色：20mm厚中国黑大理石 3、防护层材料种类：成品保护 |  | m2 | 1.18 | 341.14 | 402.55
17 | 011102003002 | 块料楼地面-有水房间 |  | 1、最薄处20mmC20细石混凝土找坡抹平 2、找平层厚度、砂浆配合比：20mm防水砂浆， 瓷砖专用粘结剂 2、面层材料品种、规格、颜色：300*300防滑地砖 3、防护层材料种类：成品保护 |  | m2 | 9.23 | 177.33 | 1636.76
18 | 010904002001 | 楼（地）面涂膜防水 |  | 1、防水膜品种：聚合物水泥(JS)防水涂料(II型) 2、涂膜厚度、遍数：1.5mm |  | m2 | 9.23 | 27.29 | 251.89
|  | 分部小计 | [6 empty] | 2291.20
0113 天棚工程
本页小计 | [8 empty] | 6368.98
【新点2013清单造价江苏版 V10.3.6】
注：为计取规费等的使用，可在表中增设“人工费”或“人工费+机械费”。
分部分项工程和单价措施项目清单与计价表
工程名称：公共卫生间改造工程 |  |  |  |  | 标段： |  |  |  |  | 第3页 共3页
序号 | 项目编码 | 项目名称 |  | 项目特征描述 |  | 计量 单位 | 工程量 | 金额（元）
[8 empty] | 综合单价 | 合价 |  | 其中
暂估价
19 | 011302001004 | 吊顶天棚 |  | 1、吊顶形式、吊杆规格、高度：φ8mm 镀锌丝杆 2、龙骨材料种类、规格、中距：铝合金方板龙骨（简单） 3、面层材料品种、规格、：300X300*0.8铝合金方板 |  | m2 | 9.23 | 130.61 | 1205.53
|  | 分部小计 | [6 empty] | 1205.53
|  | 分部分项合计 | [6 empty] | 14570.81
1 | 011701003001 | 里脚手架 |  | 1、装饰脚手架 |  | m2 | 37.1 | 0.41 | 15.21
|  | 单价措施合计 | [6 empty] | 15.21
本页小计 | [8 empty] | 1220.74
合 计 | [8 empty] | 14586.02
【新点2013清单造价江苏版 V10.3.6】
注：为计取规费等的使用，可在表中增设“人工费”或“人工费+机械费”。

## 11.3 总价措施项目清单与计价表
总价措施项目清单与计价表
工程名称：公共卫生间改造工程 | [5 empty] | 标段： |  |  |  | 第1页 共3页
序号 | 项目编码 | 项目名称 |  | 计算基础 | 费率 （%） |  | 金额 （元） | 调整费率 （%） | 调整后 金额（元） |  | 备注
1 | 011707001001 | 安全文明施工费 |  |  | 100.000 |  | 249.42
1.1 |  | 基本费 |  | 分部分项合计+单价措施项目合计-除税工程设备费 | 1.500 |  | 218.79
1.2 |  | 增加费 |  | 分部分项合计+单价措施项目合计-除税工程设备费
1.3 |  | 扬尘污染防治增加费 |  | 分部分项合计+单价措施项目合计-除税工程设备费 | 0.210 |  | 30.63
2 | 011707002001 | 夜间施工 |  | 分部分项合计+单价措施项目合计-除税工程设备费
3 | 011707003001 | 非夜间施工照明 |  | 分部分项合计+单价措施项目合计-除税工程设备费 | [6 empty] | 在计取非夜间施工照明费时，建筑工程、仿古工程、修缮土建部分仅地下室（地宫）部分可计取；单独装饰、安装工程、园林绿化工程、修缮安装部分仅特殊施工部位内施工项目可计取
4 | 011707004001 | 二次搬运 |  | 分部分项合计+单价措施项目合计-除税工程设备费
5 | 011707005001 | 冬雨季施工 |  | 分部分项合计+单价措施项目合计-除税工程设备费 | 0.050 |  | 7.29
【新点2013清单造价江苏版 V10.3.6】
注： 1.“计算基础”中安全文明施工费可为“定额基价”、“定额人工费”或“定额人工费+定额机械费”，其他项目可为 “定额人工费”或“定额人工费+定额机械费”。 2.按施工方案计算的措施费，若无“计算基础”和“费率”的数值，也可只填“金额”数值，但应在备注栏说明施工方案 出处或计算方法。
总价措施项目清单与计价表
工程名称：公共卫生间改造工程 | [5 empty] | 标段： |  |  |  | 第2页 共3页
序号 | 项目编码 | 项目名称 |  | 计算基础 | 费率 （%） |  | 金额 （元） | 调整费率 （%） | 调整后 金额（元） |  | 备注
6 | 011707006001 | 地上、地下设施、建筑物的临时保护设施 |  | 分部分项合计+单价措施项目合计-除税工程设备费
7 | 011707007001 | 已完工程及设备保护 |  | 分部分项合计+单价措施项目合计-除税工程设备费
8 | 011707008001 | 临时设施 |  | 分部分项合计+单价措施项目合计-除税工程设备费 | 1.100 |  | 160.45
9 | 011707009001 | 赶工措施 |  | 分部分项合计+单价措施项目合计-除税工程设备费
10 | 011707010001 | 工程按质论价 |  | 分部分项合计+单价措施项目合计-除税工程设备费
11 | 011707011001 | 住宅分户验收 |  | 分部分项合计+单价措施项目合计-除税工程设备费 | [6 empty] | 在计取住宅分户验收时，大型土石方工程、桩基工程和地下室部分不计入计费基础
12 | 011707012001 | 建筑工人实名制费用 |  | 分部分项合计+单价措施项目合计-除税工程设备费 | 0.050 |  | 7.29 |  |  |  | 建筑工人实名制设备由建筑工人工资专用账户开户银行提供的，建筑工人实名制费用按表中费率乘以0.5系数计取
13 | 011707091001 | 特殊条件下施工增加费 |  | 分部分项合计+单价措施项目合计-除税工程设备费
【新点2013清单造价江苏版 V10.3.6】
注： 1.“计算基础”中安全文明施工费可为“定额基价”、“定额人工费”或“定额人工费+定额机械费”，其他项目可为 “定额人工费”或“定额人工费+定额机械费”。 2.按施工方案计算的措施费，若无“计算基础”和“费率”的数值，也可只填“金额”数值，但应在备注栏说明施工方案 出处或计算方法。
总价措施项目清单与计价表
工程名称：公共卫生间改造工程 | [5 empty] | 标段： |  |  |  | 第3页 共3页
序号 | 项目编码 | 项目名称 |  | 计算基础 | 费率 （%） |  | 金额 （元） | 调整费率 （%） | 调整后 金额（元） |  | 备注
14 | 011707015001 | 智慧工地费用 |  | 分部分项合计+单价措施项目合计-除税工程设备费 | [6 empty] | 现场安全隐患排查、人员信息动态管理、扬尘管控视频监控、高处作业防护预警、危大工程监测预警和集成平台等设备、软件和管理费用。
合 计 | [6 empty] | 424.45
【新点2013清单造价江苏版 V10.3.6】
注： 1.“计算基础”中安全文明施工费可为“定额基价”、“定额人工费”或“定额人工费+定额机械费”，其他项目可为 “定额人工费”或“定额人工费+定额机械费”。 2.按施工方案计算的措施费，若无“计算基础”和“费率”的数值，也可只填“金额”数值，但应在备注栏说明施工方案 出处或计算方法。

## 11.4 其他项目清单与计价汇总表
其他项目清单与计价汇总表
工程名称：公共卫生间改造工程 |  |  |  | 标段： |  | 第1页 共1页
序号 | 项目名称 |  | 计量单位 | 金额(元) | 备注
1 | 暂列金额 |  | 项
2 | 暂估价
2.1 | 材料暂估价
2.2 | 专业工程暂估价 |  | 项
3 | 计日工
4 | 总承包服务费
合 计
【新点2013清单造价江苏版 V10.3.6】
注：材料（工程设备）暂估单价进入清单项目综合单价，此处不汇总。

## 11.5 计日工表
计日工表
工程名称：公共卫生间改造工程 |  |  |  |  | 标段： |  |  |  | 第1页 共1页
编号 | 项目名称 |  | 单位 | 暂定数量 |  | 实际数量 | 综合单价 （元） | 合价（元）
[8 empty] | 确定 |  | 实际
一 | 人工
人工小计
二 | 材料
材料小计
三 | 施工机械
施工机械小计
四、企业管理费和利润
总 计
【新点2013清单造价江苏版 V10.3.6】
注：此表项目名称、暂定数量由招标人填写，编制最高投标限价时，单价由招标人按有关计价规定确定；投标时，单价由投标人自主报价，按暂定数量计算合价计入投标总价中。结算时，按发承包双方确认的实际数量计量合价。

## 11.6 规费、税金项目计价表
规费、税金项目计价表
工程名称：公共卫生间改造工程 |  |  |  | 标段： |  |  | 第1页 共1页
序号 | 项目名称 |  | 计算基础 |  |  | 计算费率(％) |  | 金额(元)
1 | 规费 |  | 环境保护税+社会保险费+住房公积金 |  |  | 100.000 |  | 670.97
1.1 | 社会保险费 |  | 分部分项工程费+措施项目费+其他项目费-除税工程设备费 |  |  | 3.800 |  | 570.40
1.2 | 住房公积金 |  | 分部分项工程费+措施项目费+其他项目费-除税工程设备费 |  |  | 0.670 |  | 100.57
1.3 | 环境保护税 |  | 分部分项工程费+措施项目费+其他项目费-除税工程设备费
2 | 税金 |  | 分部分项工程费+措施项目费+其他项目费+规费-除税甲供材料和甲供设备费/1.01 |  |  | 9.000 |  | 1411.33
合 计 | [7 empty] | 2082.30
【新点2013清单造价江苏版 V10.3.6】
编制人（造价人员）： |  |  |  |  | 复核人（造价工程师）：

## 11.7 承包人供应主要材料一览表
承包人供应主要材料一览表
工程名称：公共卫生间改造工程 | [5 empty] | 标段： |  |  |  | 第1页 共2页
序号 | 材料编码 | 材料名称 |  | 规格、型号等要求 | 单位 |  | 数量 | 单价(元) | 合价(元) |  | 备注
1 | 03070821 | 胀头、胀管 |  |  | 套 |  | 12.23898 | 0.43 | 5.26
2 | 03110141 | 镀锌丝杆 |  |  | kg |  | 5.0765 | 5.15 | 26.14
3 | 04010611 | 水泥 |  | 32.5级 | kg |  | 188.384678 | 0.27 | 50.11
4 | 04010611~3 | 水泥 |  | 32.5级 | kg |  | 20.050206 | 0.27 | 5.33
5 | 04010701 | 白水泥 |  |  | kg |  | 5.5955 | 1.08 | 6.05
6 | 04030107 | 中砂 |  |  | t |  | 0.577944 | 171.00 | 98.83
7 | 04030107~3 | 中砂 |  |  | t |  | 0.0576 | 171.00 | 9.85
8 | 04230108 | 防水剂 |  |  | kg |  | 5.192521 | 4.29 | 22.28
9 | 06612145~1 | 墙面砖 |  | 300×600 | m2 |  | 24.81525 | 60.00 | 1488.92
10 | 06650101~4 | 300*300防滑地砖 |  |  | m2 |  | 9.4146 | 65.00 | 611.95
11 | 07112130~1 | 20mm厚中国黑大理石 |  |  | m2 |  | 1.2036 | 260.00 | 312.94
12 | 08050501~1 | 铝合金方板 |  | 300×300×0.8 | m2 |  | 9.6915 | 60.00 | 581.49
13 | 08230105 | 玻璃纤维网格布 |  |  | m2 |  | 13.222 | 3.26 | 43.10
14 | 08310113 | 轻钢龙骨(大) |  | 50×15×1.2 | m |  | 12.34051 | 5.57 | 68.74
15 | 08330107 | 大龙骨垂直吊件(轻钢) |  | 45 | 只 |  | 13.845 | 0.43 | 5.95
16 | 08330305 | 铝合金T型龙骨次接件 |  |  | 只 |  | 2.769 | 0.64 | 1.77
17 | 08330307 | 铝合金T型龙骨主接件 |  |  | 只 |  | 5.538 | 0.94 | 5.21
18 | 08330308 | 铝合金T型龙骨平面连接件 |  |  | 只 |  | 5.538 | 0.43 | 2.38
19 | 08330709 | 铝合金T型龙骨挂件 |  |  | 个 |  | 42.458 | 0.51 | 21.65
20 | 08350201 | 铝合金T型主龙骨 |  |  | m |  | 17.69391 | 4.72 | 83.52
21 | 09410703 | 窗帘布(成品) |  |  | m2 |  | 15.352 | 35.00 | 537.32
22 | 09490504~1 | 罗马杆窗帘轨 |  | 单轨 | m |  | 3.4048 | 13.00 | 44.26
23 | 10230320~2 | 蹲便器无障碍扶手 |  |  | 个 |  | 3.03 | 100.00 | 303.00
24 | 11030746~2 | 聚合物水泥防水涂料 |  | JS-II型 | kg |  | 60.192 | 13.06 | 786.11
25 | 12413518 | 901胶 |  |  | kg |  | 0.636009 | 2.14 | 1.36
26 | 17310706 | 双螺母双垫片 |  | φ8 | 副 |  | 12.23898 | 0.51 | 6.24
27 | 18553525 | 卫生间小便斗挡板(成品) |  |  | 片 |  | 1.01 | 50.00 | 50.50
28 | 31150101 | 水 |  |  | m3 |  | 0.869382 | 4.57 | 3.97
29 | 32030105 | 工具式金属脚手 |  |  | kg |  | 0.61957 | 4.08 | 2.53
30 | 32090101 | 周转木材 |  |  | m3 |  | 0.001484 | 1730.06 | 2.57
31 | 508073 | 钢防盗门 |  |  | m2 |  | 1.98 | 450.00 | 891.00
32 | 511476 | 膨胀螺栓 |  | 8×80mm | 百套 |  | 0.05346 | 81.47 | 4.36
33 | 80210105-2 | C20预拌非泵送细石砼 |  |  | m3 |  | 0.372892 | 454.64 | 169.53
34 | CL0004 | 背胶 |  |  | kg |  | 2.1789 | 4.57 | 9.96
【新点2013清单造价江苏版 V10.3.6】
承包人供应主要材料一览表
工程名称：公共卫生间改造工程 | [5 empty] | 标段： |  |  |  | 第2页 共2页
序号 | 材料编码 | 材料名称 |  | 规格、型号等要求 | 单位 |  | 数量 | 单价(元) | 合价(元) |  | 备注
35 | ZC0001 | 浴厕木质隔断 |  |  | m2 |  | 15.54 | 100.00 | 1554.00
合计 | [8 empty] | 7818.18
【新点2013清单造价江苏版 V10.3.6】

## 12.1 单位工程最高投标限价汇总表
单位工程最高投标限价汇总表
工程名称：室外消防水箱 |  |  | 标段： |  | 第1页 共1页
序号 | 汇总内容 |  |  | 金额(元) | 其中:暂估价(元)
1 | 分部分项工程费 |  |  | 159960.00
1.1 | 人工费
1.2 | 材料费 |  |  | 159960.00
1.3 | 施工机具使用费
1.4 | 企业管理费
1.5 | 利润
2 | 措施项目费
2.1 | 单价措施项目费
2.2 | 总价措施项目费
2.2.1 | 其中：安全文明施工措施费
3 | 其他项目费
3.1 | 其中：暂列金额
3.2 | 其中：专业工程暂估
3.3 | 其中：计日工
3.4 | 其中：总承包服务费
4 | 规费
5 | 税金 |  |  | 14396.40
6 | 调整前造价 |  |  | 174356.40
最高投标限价合计=6*0.82 |  |  |  | 142972.25
【新点2013清单造价江苏版 V10.3.6】

## 12.2 分部分项工程和单价措施项目清单与计价表
分部分项工程和单价措施项目清单与计价表
工程名称：室外消防水箱 |  |  |  |  | 标段： |  |  |  |  | 第1页 共1页
序号 | 项目编码 | 项目名称 |  | 项目特征描述 |  | 计量 单位 | 工程量 | 金额（元）
[8 empty] | 综合单价 | 合价 |  | 其中
暂估价
消防水箱
1 | 031006015001 | 水箱 |  | 1、名称：成品消防水箱 2、型号、规格：有效容积108m³、其余详见24CS01-1P20、含进线电缆、支架、预埋件、成套机组、阀门、配管等全部附件/设备 |  | 台 | 1 | 159960.00 | 159960.00
|  | 分部小计 | [6 empty] | 159960.00
|  | 分部分项合计 | [6 empty] | 159960.00
本页小计 | [8 empty] | 159960.00
合 计 | [8 empty] | 159960.00
【新点2013清单造价江苏版 V10.3.6】
注：为计取规费等的使用，可在表中增设“人工费”或“人工费+机械费”。

## 12.3 总价措施项目清单与计价表
总价措施项目清单与计价表
工程名称：室外消防水箱 | [5 empty] | 标段： |  |  |  | 第1页 共3页
序号 | 项目编码 | 项目名称 |  | 计算基础 | 费率 （%） |  | 金额 （元） | 调整费率 （%） | 调整后 金额（元） |  | 备注
1 | 031302001001 | 安全文明施工费 |  |  | 100.000
1.1 |  | 基本费 |  | 分部分项合计+单价措施项目合计-除税工程设备费 | 1.500
1.2 |  | 增加费 |  | 分部分项合计+单价措施项目合计-除税工程设备费
1.3 |  | 扬尘污染防治增加费 |  | 分部分项合计+单价措施项目合计-除税工程设备费 | 0.210
2 | 031302002001 | 夜间施工增加 |  | 分部分项合计+单价措施项目合计-除税工程设备费
3 | 031302003001 | 非夜间施工增加 |  | 分部分项合计+单价措施项目合计-除税工程设备费
4 | 031302004001 | 二次搬运 |  | 分部分项合计+单价措施项目合计-除税工程设备费
5 | 031302005001 | 冬雨季施工增加 |  | 分部分项合计+单价措施项目合计-除税工程设备费 | 0.050
6 | 031302006001 | 已完工程及设备保护 |  | 分部分项合计+单价措施项目合计-除税工程设备费
7 | 031302008001 | 临时设施 |  | 分部分项合计+单价措施项目合计-除税工程设备费 | 0.600
8 | 031302009001 | 赶工措施 |  | 分部分项合计+单价措施项目合计-除税工程设备费
【新点2013清单造价江苏版 V10.3.6】
注： 1.“计算基础”中安全文明施工费可为“定额基价”、“定额人工费”或“定额人工费+定额机械费”，其他项目可为 “定额人工费”或“定额人工费+定额机械费”。 2.按施工方案计算的措施费，若无“计算基础”和“费率”的数值，也可只填“金额”数值，但应在备注栏说明施工方案 出处或计算方法。
总价措施项目清单与计价表
工程名称：室外消防水箱 | [5 empty] | 标段： |  |  |  | 第2页 共3页
序号 | 项目编码 | 项目名称 |  | 计算基础 | 费率 （%） |  | 金额 （元） | 调整费率 （%） | 调整后 金额（元） |  | 备注
9 | 031302010001 | 工程按质论价 |  | 分部分项合计+单价措施项目合计-除税工程设备费
10 | 031302011001 | 住宅分户验收 |  | 分部分项合计+单价措施项目合计-除税工程设备费 | [6 empty] | 在计取住宅分户验收时，大型土石方工程、桩基工程和地下室部分不计入计费基础
11 | 031302012001 | 建筑工人实名制费用 |  | 分部分项合计+单价措施项目合计-除税工程设备费 | 0.030 | [5 empty] | 建筑工人实名制设备由建筑工人工资专用账户开户银行提供的，建筑工人实名制费用按表中费率乘以0.5系数计取
12 | 031302090001 | 地上、地下设施、建筑物的临时保护设施 |  | 分部分项合计+单价措施项目合计-除税工程设备费
13 | 031302091001 | 特殊条件下施工增加费 |  | 分部分项合计+单价措施项目合计-除税工程设备费
【新点2013清单造价江苏版 V10.3.6】
注： 1.“计算基础”中安全文明施工费可为“定额基价”、“定额人工费”或“定额人工费+定额机械费”，其他项目可为 “定额人工费”或“定额人工费+定额机械费”。 2.按施工方案计算的措施费，若无“计算基础”和“费率”的数值，也可只填“金额”数值，但应在备注栏说明施工方案 出处或计算方法。
总价措施项目清单与计价表
工程名称：室外消防水箱 | [5 empty] | 标段： |  |  |  | 第3页 共3页
序号 | 项目编码 | 项目名称 |  | 计算基础 | 费率 （%） |  | 金额 （元） | 调整费率 （%） | 调整后 金额（元） |  | 备注
14 | 031302015001 | 智慧工地费用 |  | 分部分项合计+单价措施项目合计-除税工程设备费 | [6 empty] | 现场安全隐患排查、人员信息动态管理、扬尘管控视频监控、高处作业防护预警、危大工程监测预警和集成平台等设备、软件和管理费用。
合 计
【新点2013清单造价江苏版 V10.3.6】
注： 1.“计算基础”中安全文明施工费可为“定额基价”、“定额人工费”或“定额人工费+定额机械费”，其他项目可为 “定额人工费”或“定额人工费+定额机械费”。 2.按施工方案计算的措施费，若无“计算基础”和“费率”的数值，也可只填“金额”数值，但应在备注栏说明施工方案 出处或计算方法。

## 12.4 其他项目清单与计价汇总表
其他项目清单与计价汇总表
工程名称：室外消防水箱 |  |  |  | 标段： |  | 第1页 共1页
序号 | 项目名称 |  | 计量单位 | 金额(元) | 备注
1 | 暂列金额 |  | 项
2 | 暂估价
2.1 | 材料暂估价
2.2 | 专业工程暂估价 |  | 项
3 | 计日工
4 | 总承包服务费
合 计
【新点2013清单造价江苏版 V10.3.6】
注：材料（工程设备）暂估单价进入清单项目综合单价，此处不汇总。

## 12.5 计日工表
计日工表
工程名称：室外消防水箱 |  |  |  |  | 标段： |  |  |  | 第1页 共1页
编号 | 项目名称 |  | 单位 | 暂定数量 |  | 实际数量 | 综合单价 （元） | 合价（元）
[8 empty] | 确定 |  | 实际
一 | 人工
人工小计
二 | 材料
材料小计
三 | 施工机械
施工机械小计
四、企业管理费和利润
总 计
【新点2013清单造价江苏版 V10.3.6】
注：此表项目名称、暂定数量由招标人填写，编制最高投标限价时，单价由招标人按有关计价规定确定；投标时，单价由投标人自主报价，按暂定数量计算合价计入投标总价中。结算时，按发承包双方确认的实际数量计量合价。

## 12.6 规费、税金项目计价表
规费、税金项目计价表
工程名称：室外消防水箱 |  |  |  | 标段： |  |  | 第1页 共1页
序号 | 项目名称 |  | 计算基础 |  |  | 计算费率(％) |  | 金额(元)
1 | 规费 |  | 环境保护税+社会保险费+住房公积金 |  |  | 100.000
1.1 | 社会保险费 |  | 分部分项工程费+措施项目费+其他项目费-除税工程设备费 |  |  | 2.400
1.2 | 住房公积金 |  | 分部分项工程费+措施项目费+其他项目费-除税工程设备费 |  |  | 0.420
1.3 | 环境保护税 |  | 分部分项工程费+措施项目费+其他项目费-除税工程设备费
2 | 税金 |  | 分部分项工程费+措施项目费+其他项目费+规费-除税甲供材料和甲供设备费/1.01 |  |  | 9.000 |  | 14396.40
合 计 | [7 empty] | 14396.40
【新点2013清单造价江苏版 V10.3.6】
编制人（造价人员）： |  |  |  |  | 复核人（造价工程师）：

## 12.7 承包人供应主要材料一览表
承包人供应主要材料一览表
工程名称：室外消防水箱 | [5 empty] | 标段： |  |  |  | 第1页 共1页
序号 | 材料编码 | 材料名称 |  | 规格、型号等要求 | 单位 |  | 数量 | 单价(元) | 合价(元) |  | 备注
1 | 30110308~1 | 成品消防水箱 |  | 有效容积108m³ | 个 |  | 1 | 159960.00 | 159960.00
合计 | [8 empty] | 159960.00
【新点2013清单造价江苏版 V10.3.6】

## 13.1 单位工程最高投标限价汇总表
单位工程最高投标限价汇总表
工程名称：室外消防水箱基础 |  |  | 标段： |  | 第1页 共1页
序号 | 汇总内容 |  |  | 金额(元) | 其中:暂估价(元)
1 | 分部分项工程费 |  |  | 27011.90
1.1 | 人工费 |  |  | 4126.92
1.2 | 材料费 |  |  | 20180.96
1.3 | 施工机具使用费 |  |  | 823.01
1.4 | 企业管理费 |  |  | 1286.63
1.5 | 利润 |  |  | 594.38
2 | 措施项目费 |  |  | 6600.42
2.1 | 单价措施项目费 |  |  | 5149.92
2.2 | 总价措施项目费 |  |  | 1450.50
2.2.1 | 其中：安全文明施工措施费 |  |  | 1096.72
3 | 其他项目费
3.1 | 其中：暂列金额
3.2 | 其中：专业工程暂估
3.3 | 其中：计日工
3.4 | 其中：总承包服务费
4 | 规费 |  |  | 1253.74
5 | 税金 |  |  | 3137.95
6 | 调整前造价 |  |  | 38004.01
最高投标限价合计=6*0.82 |  |  |  | 31163.29
【新点2013清单造价江苏版 V10.3.6】

## 13.2 分部分项工程和单价措施项目清单与计价表
分部分项工程和单价措施项目清单与计价表
工程名称：室外消防水箱基础 |  |  |  |  | 标段： |  |  |  |  | 第1页 共1页
序号 | 项目编码 | 项目名称 |  | 项目特征描述 |  | 计量 单位 | 工程量 | 金额（元）
[8 empty] | 综合单价 | 合价 |  | 其中
暂估价
消防水箱基础
1 | 010501001001 | 垫层 |  | 1、混凝土种类：商品混凝土 2、混凝土强度等级：C15 |  | m3 | 8.74 | 578.51 | 5056.18
2 | 010501006001 | 设备基础 |  | 1、混凝土种类：商品混凝土 2、混凝土强度等级：C30 |  | m3 | 21.99 | 597.56 | 13140.34
3 | 010515001001 | 现浇构件钢筋 |  | 1、钢筋种类：三级钢筋 2、钢筋规格：钢筋Φ6mm |  | t | 0.025 | 5677.58 | 141.94
4 | 010515001002 | 现浇构件钢筋 |  | 1、钢筋种类：三级钢筋 2、钢筋规格：钢筋Φ8mm |  | t | 0.397 | 5406.26 | 2146.29
5 | 010515001004 | 现浇构件钢筋 |  | 1、钢筋种类：三级钢筋 2、钢筋规格：钢筋Φ12mm |  | t | 0.861 | 5293.04 | 4557.31
6 | 010515001005 | 现浇构件钢筋 |  | 1、钢筋种类：三级钢筋 2、钢筋规格：钢筋Φ14mm |  | t | 0.327 | 4503.81 | 1472.75
7 | 011605001001 | 原场地整平及绿化拆除 |  | 1、原场地整平及绿化拆除 |  | m2 | 99.22 | 5.01 | 497.09
|  | 分部小计 | [6 empty] | 27011.90
|  | 分部分项合计 | [6 empty] | 27011.90
1 | 011702001007 | 基础 |  | 1、基础类型：基础垫层 |  | m2 | 3.82 | 92.58 | 353.66
2 | 011702001008 | 基础 |  | 1、基础类型：设备基础 |  | m2 | 70.71 | 67.83 | 4796.26
|  | 单价措施合计 | [6 empty] | 5149.92
本页小计 | [8 empty] | 32161.82
合 计 | [8 empty] | 32161.82
【新点2013清单造价江苏版 V10.3.6】
注：为计取规费等的使用，可在表中增设“人工费”或“人工费+机械费”。

## 13.3 总价措施项目清单与计价表
总价措施项目清单与计价表
工程名称：室外消防水箱基础 | [5 empty] | 标段： |  |  |  | 第1页 共3页
序号 | 项目编码 | 项目名称 |  | 计算基础 | 费率 （%） |  | 金额 （元） | 调整费率 （%） | 调整后 金额（元） |  | 备注
1 | 011707001001 | 安全文明施工费 |  |  | 100.000 |  | 1096.72
1.1 |  | 基本费 |  | 分部分项合计+单价措施项目合计-除税工程设备费 | 3.100 |  | 997.02
1.2 |  | 增加费 |  | 分部分项合计+单价措施项目合计-除税工程设备费
1.3 |  | 扬尘污染防治增加费 |  | 分部分项合计+单价措施项目合计-除税工程设备费 | 0.310 |  | 99.70
2 | 011707002001 | 夜间施工 |  | 分部分项合计+单价措施项目合计-除税工程设备费
3 | 011707003001 | 非夜间施工照明 |  | 分部分项合计+单价措施项目合计-除税工程设备费 | [6 empty] | 在计取非夜间施工照明费时，建筑工程、仿古工程、修缮土建部分仅地下室（地宫）部分可计取；单独装饰、安装工程、园林绿化工程、修缮安装部分仅特殊施工部位内施工项目可计取
4 | 011707004001 | 二次搬运 |  | 分部分项合计+单价措施项目合计-除税工程设备费
5 | 011707005001 | 冬雨季施工 |  | 分部分项合计+单价措施项目合计-除税工程设备费 | 0.050 |  | 16.08
【新点2013清单造价江苏版 V10.3.6】
注： 1.“计算基础”中安全文明施工费可为“定额基价”、“定额人工费”或“定额人工费+定额机械费”，其他项目可为 “定额人工费”或“定额人工费+定额机械费”。 2.按施工方案计算的措施费，若无“计算基础”和“费率”的数值，也可只填“金额”数值，但应在备注栏说明施工方案 出处或计算方法。
总价措施项目清单与计价表
工程名称：室外消防水箱基础 | [5 empty] | 标段： |  |  |  | 第2页 共3页
序号 | 项目编码 | 项目名称 |  | 计算基础 | 费率 （%） |  | 金额 （元） | 调整费率 （%） | 调整后 金额（元） |  | 备注
6 | 011707006001 | 地上、地下设施、建筑物的临时保护设施 |  | 分部分项合计+单价措施项目合计-除税工程设备费
7 | 011707007001 | 已完工程及设备保护 |  | 分部分项合计+单价措施项目合计-除税工程设备费
8 | 011707008001 | 临时设施 |  | 分部分项合计+单价措施项目合计-除税工程设备费 | 1.000 |  | 321.62
9 | 011707009001 | 赶工措施 |  | 分部分项合计+单价措施项目合计-除税工程设备费
10 | 011707010001 | 工程按质论价 |  | 分部分项合计+单价措施项目合计-除税工程设备费
11 | 011707011001 | 住宅分户验收 |  | 分部分项合计+单价措施项目合计-除税工程设备费 | [6 empty] | 在计取住宅分户验收时，大型土石方工程、桩基工程和地下室部分不计入计费基础
12 | 011707012001 | 建筑工人实名制费用 |  | 分部分项合计+单价措施项目合计-除税工程设备费 | 0.050 |  | 16.08 |  |  |  | 建筑工人实名制设备由建筑工人工资专用账户开户银行提供的，建筑工人实名制费用按表中费率乘以0.5系数计取
13 | 011707091001 | 特殊条件下施工增加费 |  | 分部分项合计+单价措施项目合计-除税工程设备费
【新点2013清单造价江苏版 V10.3.6】
注： 1.“计算基础”中安全文明施工费可为“定额基价”、“定额人工费”或“定额人工费+定额机械费”，其他项目可为 “定额人工费”或“定额人工费+定额机械费”。 2.按施工方案计算的措施费，若无“计算基础”和“费率”的数值，也可只填“金额”数值，但应在备注栏说明施工方案 出处或计算方法。
总价措施项目清单与计价表
工程名称：室外消防水箱基础 | [5 empty] | 标段： |  |  |  | 第3页 共3页
序号 | 项目编码 | 项目名称 |  | 计算基础 | 费率 （%） |  | 金额 （元） | 调整费率 （%） | 调整后 金额（元） |  | 备注
14 | 011707015001 | 智慧工地费用 |  | 分部分项合计+单价措施项目合计-除税工程设备费 | [6 empty] | 现场安全隐患排查、人员信息动态管理、扬尘管控视频监控、高处作业防护预警、危大工程监测预警和集成平台等设备、软件和管理费用。
合 计 | [6 empty] | 1450.50
【新点2013清单造价江苏版 V10.3.6】
注： 1.“计算基础”中安全文明施工费可为“定额基价”、“定额人工费”或“定额人工费+定额机械费”，其他项目可为 “定额人工费”或“定额人工费+定额机械费”。 2.按施工方案计算的措施费，若无“计算基础”和“费率”的数值，也可只填“金额”数值，但应在备注栏说明施工方案 出处或计算方法。

## 13.4 其他项目清单与计价汇总表
其他项目清单与计价汇总表
工程名称：室外消防水箱基础 |  |  |  | 标段： |  | 第1页 共1页
序号 | 项目名称 |  | 计量单位 | 金额(元) | 备注
1 | 暂列金额 |  | 项
2 | 暂估价
2.1 | 材料暂估价
2.2 | 专业工程暂估价 |  | 项
3 | 计日工
4 | 总承包服务费
合 计
【新点2013清单造价江苏版 V10.3.6】
注：材料（工程设备）暂估单价进入清单项目综合单价，此处不汇总。

## 13.5 计日工表
计日工表
工程名称：室外消防水箱基础 |  |  |  |  | 标段： |  |  |  | 第1页 共1页
编号 | 项目名称 |  | 单位 | 暂定数量 |  | 实际数量 | 综合单价 （元） | 合价（元）
[8 empty] | 确定 |  | 实际
一 | 人工
人工小计
二 | 材料
材料小计
三 | 施工机械
施工机械小计
四、企业管理费和利润
总 计
【新点2013清单造价江苏版 V10.3.6】
注：此表项目名称、暂定数量由招标人填写，编制最高投标限价时，单价由招标人按有关计价规定确定；投标时，单价由投标人自主报价，按暂定数量计算合价计入投标总价中。结算时，按发承包双方确认的实际数量计量合价。

## 13.6 规费、税金项目计价表
规费、税金项目计价表
工程名称：室外消防水箱基础 |  |  |  | 标段： |  |  | 第1页 共1页
序号 | 项目名称 |  | 计算基础 |  |  | 计算费率(％) |  | 金额(元)
1 | 规费 |  | 环境保护税+社会保险费+住房公积金 |  |  | 100.000 |  | 1253.74
1.1 | 社会保险费 |  | 分部分项工程费+措施项目费+其他项目费-除税工程设备费 |  |  | 3.200 |  | 1075.59
1.2 | 住房公积金 |  | 分部分项工程费+措施项目费+其他项目费-除税工程设备费 |  |  | 0.530 |  | 178.15
1.3 | 环境保护税 |  | 分部分项工程费+措施项目费+其他项目费-除税工程设备费
2 | 税金 |  | 分部分项工程费+措施项目费+其他项目费+规费-除税甲供材料和甲供设备费/1.01 |  |  | 9.000 |  | 3137.95
合 计 | [7 empty] | 4391.69
【新点2013清单造价江苏版 V10.3.6】
编制人（造价人员）： |  |  |  |  | 复核人（造价工程师）：

## 13.7 承包人供应主要材料一览表
承包人供应主要材料一览表
工程名称：室外消防水箱基础 | [5 empty] | 标段： |  |  |  | 第1页 共1页
序号 | 材料编码 | 材料名称 |  | 规格、型号等要求 | 单位 |  | 数量 | 单价(元) | 合价(元) |  | 备注
1 | 01010100~1 | 三级钢筋Φ6mm |  |  | t |  | 0.0255 | 3635.00 | 92.69
2 | 01010100~2 | 三级钢筋Φ8mm |  |  | t |  | 0.40494 | 3369.00 | 1364.24
3 | 01010100~4 | 三级钢筋Φ12mm |  |  | t |  | 0.87822 | 3258.00 | 2861.24
4 | 01010100~5 | 三级钢筋Φ14mm |  |  | t |  | 0.33354 | 3194.00 | 1065.33
5 | 02090101 | 塑料薄膜 |  |  | m2 |  | 3.7383 | 0.69 | 2.58
6 | 03052109 | 对拉螺栓(止水螺栓) |  |  | kg |  | 11.3136 | 5.66 | 64.03
7 | 03410205~1 | 电焊条 |  | J422 | kg |  | 5.53212 | 6.87 | 38.01
8 | 03510701~1 | 铁钉 |  |  | kg |  | 26.061458 | 7.26 | 189.21
9 | 03570237~1 | 镀锌铁丝 |  | 22# | kg |  | 9.69181 | 8.78 | 85.09
10 | 14310106 | 塑料管 |  | dn20 | m |  | 18.3846 | 3.11 | 57.18
11 | 15372103-1 | 塑料卡 |  |  | 个 |  | 11.46 | 0.17 | 1.95
12 | 31150101 | 水 |  |  | m3 |  | 20.51326 | 4.57 | 93.75
13 | 32010502 | 复合木模板 |  | 18mm | m2 |  | 16.3966 | 43.36 | 710.96
14 | 32020115~1 | 卡具 |  |  | kg |  | 5.21531 | 4.35 | 22.69
15 | 32020132~1 | 钢管支撑 |  |  | kg |  | 13.29698 | 4.08 | 54.25
16 | 32090101~1 | 周转木材 |  |  | m3 |  | 0.329265 | 1730.06 | 569.65
17 | 80212114 | 预拌混凝土(非泵送型) C15 |  |  | m3 |  | 8.8711 | 444.92 | 3946.93
18 | 80212117 | 预拌混凝土(非泵送型) C30 |  |  | m3 |  | 22.4298 | 474.07 | 10633.30
合计 | [8 empty] | 21853.08
【新点2013清单造价江苏版 V10.3.6】

## 14.1 单位工程最高投标限价汇总表
单位工程最高投标限价汇总表
工程名称：道路改造工程 |  |  | 标段： |  | 第1页 共1页
序号 | 汇总内容 |  |  | 金额(元) | 其中:暂估价(元)
1 | 分部分项工程费 |  |  | 301906.61
1.1 | 人工费 |  |  | 25305.94
1.2 | 材料费 |  |  | 255927.99
1.3 | 施工机具使用费 |  |  | 10065.92
1.4 | 企业管理费 |  |  | 7077.86
1.5 | 利润 |  |  | 3528.90
2 | 措施项目费 |  |  | 14750.32
2.1 | 单价措施项目费 |  |  | 5258.91
2.2 | 总价措施项目费 |  |  | 9491.41
2.2.1 | 其中：安全文明施工措施费 |  |  | 5559.69
3 | 其他项目费
3.1 | 其中：暂列金额
3.2 | 其中：专业工程暂估
3.3 | 其中：计日工
3.4 | 其中：总承包服务费
4 | 规费 |  |  | 7409.77
5 | 税金 |  |  | 29166.00
6 | 调整前造价 |  |  | 353232.70
最高投标限价合计=6*0.82 |  |  |  | 289650.81
【新点2013清单造价江苏版 V10.3.6】

## 14.2 分部分项工程和单价措施项目清单与计价表
分部分项工程和单价措施项目清单与计价表
工程名称：道路改造工程 |  |  |  |  | 标段： |  |  |  |  | 第1页 共2页
序号 | 项目编码 | 项目名称 |  | 项目特征描述 |  | 计量 单位 | 工程量 | 金额（元）
[8 empty] | 综合单价 | 合价 |  | 其中
暂估价
道路改造
1 | 041001001001 | 拆除路面 |  | 1、材质：混凝土路面 2、厚度：15cm（暂定） 3、杂质外运由投标人自行考虑 |  | m2 | 89.28 | 24.77 | 2211.47
2 | 041001001002 | 拆除工程 |  | 1、拆除影响本工程施工的所有绿化（无需移植）以及路牙等 2、拆除后的绿化及杂质外运由投标人自行考虑 |  | 项 | 1 | 2571.52 | 2571.52
3 | 040101001001 | 挖一般土方 |  | 1、土壤类别：一、二类土 2、挖土深度：按照设计图纸要求 3、余土外运由投标人自行考虑 |  | m3 | 116.39 | 18.59 | 2163.69
4 | 040202001001 | 路床（槽）整形 |  | 1、新建沥青道路 2、路床(槽)整形 路床碾压检验 |  | m2 | 281.3 | 2.00 | 562.60
5 | 040202011001 | 碎石 |  | 1、石料规格：碎石垫层 2、厚度：10cm |  | m2 | 281.3 | 35.73 | 10050.85
6 | 040203007001 | 水泥混凝土 |  | 1、混凝土强度等级：C30 2、厚度：15cm 3、含模板及塑料薄膜养护 4、新建沥青路 |  | m2 | 281.3 | 101.35 | 28509.76
7 | 040203007002 | 水泥混凝土 |  | 1、混凝土强度等级：C30 2、厚度：15cm 3、塑料薄膜养护 4、拆除后混凝土路面恢复 |  | m2 | 89.28 | 99.76 | 8906.57
8 | 011101003001 | 细石混凝土楼地面 |  | 1、旧路面表面拉毛 2、5cmc25素砼（表面拉槽） |  | m2 | 113.47 | 41.34 | 4690.85
9 | 040203003001 | 抗裂贴 |  | 1、2mm厚抗裂贴，宽度50cm 2、清缝及石油沥青灌缝，槽壁涂热沥青 |  | m2 | 338.64 | 23.63 | 8002.06
10 | 040203004001 | 封层 |  | 1、1cm乳化沥青下封层 |  | m2 | 2511.76 | 10.21 | 25645.07
11 | 040203006001 | 沥青混凝土 |  | 1、平均50厚AC-10C细粒式沥青混凝土 |  | m2 | 2511.76 | 64.19 | 161229.87
本页小计 | [8 empty] | 254544.31
【新点2013清单造价江苏版 V10.3.6】
注：为计取规费等的使用，可在表中增设“人工费”或“人工费+机械费”。
分部分项工程和单价措施项目清单与计价表
工程名称：道路改造工程 |  |  |  |  | 标段： |  |  |  |  | 第2页 共2页
序号 | 项目编码 | 项目名称 |  | 项目特征描述 |  | 计量 单位 | 工程量 | 金额（元）
[8 empty] | 综合单价 | 合价 |  | 其中
暂估价
12 | 040203008001 | 块料面层 |  | 1、块料品种、规格：600*300*20厚仿烧面芝麻灰陶瓷PC砖,30厚1：3水泥砂浆 2、垫层：材料品种、厚度、强度等级：c25细石砼找坡（厚度暂按37.5mm考虑） 3、坡道 |  | m2 | 7.09 | 149.25 | 1058.18
13 | 040203008002 | 块料面层 |  | 1、块料品种、规格：600*300*20厚仿烧面芝麻灰陶瓷PC砖,30厚1：3水泥砂浆 2、停车场走边 |  | m2 | 10.17 | 124.27 | 1263.83
14 | 040203008003 | 块料面层 |  | 1、块料品种、规格：600*300*20厚仿烧面芝麻灰陶瓷PC砖,30厚1：3水泥砂浆 2、垫层：材料品种、厚度、强度等级：100厚c20素砼+100厚碎石垫层 |  | m2 | 160 | 222.99 | 35678.40
15 | 040204004001 | 安砌侧（平、缘）石 |  | 1、材料品种、规格：250*120厚预制混凝土路牙 2、基础、垫层：材料品种、厚度：100厚c20素砼+100厚碎石垫层 |  | m | 43.1 | 65.48 | 2822.19
16 | 040504001001 | 雨水井井盖提升 |  | 1、提升高度5cm 2、更换雨水井盖及井圈 |  | 座 | 6 | 470.45 | 2822.70
17 | 040504001002 | 雨水箅井盖提升 |  | 1、提升高度5cm 2、更换原雨水箅子 |  | 座 | 20 | 185.85 | 3717.00
|  | 分部小计 | [6 empty] | 301906.61
|  | 分部分项合计 | [6 empty] | 301906.61
1 | 041106001001 | 大型机械设备进出场及安拆 |  |  |  | 项 | 1 | 5258.91 | 5258.91
|  | 单价措施合计 | [6 empty] | 5258.91
本页小计 | [8 empty] | 52621.21
合 计 | [8 empty] | 307165.52
【新点2013清单造价江苏版 V10.3.6】
注：为计取规费等的使用，可在表中增设“人工费”或“人工费+机械费”。

## 14.3 总价措施项目清单与计价表
总价措施项目清单与计价表
工程名称：道路改造工程 | [5 empty] | 标段： |  |  |  | 第1页 共2页
序号 | 项目编码 | 项目名称 |  | 计算基础 | 费率 （%） |  | 金额 （元） | 调整费率 （%） | 调整后 金额（元） |  | 备注
1 | 041109001001 | 安全文明施工费 |  |  | 100.000 |  | 5559.69
1.1 |  | 基本费 |  | 分部分项合计+单价措施项目合计-除税工程设备费 | 1.500 |  | 4607.48
1.2 |  | 增加费 |  | 分部分项合计+单价措施项目合计-除税工程设备费
1.3 |  | 扬尘污染防治增加费 |  | 分部分项合计+单价措施项目合计-除税工程设备费 | 0.310 |  | 952.21
2 | 041109002001 | 夜间施工 |  | 分部分项合计+单价措施项目合计-除税工程设备费 | 0.050 |  | 153.58
3 | 041109003001 | 二次搬运 |  | 分部分项合计+单价措施项目合计-除税工程设备费
4 | 041109004001 | 冬雨季施工 |  | 分部分项合计+单价措施项目合计-除税工程设备费 | 0.100 |  | 307.17
5 | 041109005001 | 行车、行人干扰 |  | 分部分项合计+单价措施项目合计-除税工程设备费
6 | 041109006001 | 地上、地下设施、建筑物的临时保护设施 |  | 分部分项合计+单价措施项目合计-除税工程设备费
7 | 041109007001 | 已完工程及设备保护 |  | 分部分项合计+单价措施项目合计-除税工程设备费
8 | 041109008001 | 临时设施 |  | 分部分项合计+单价措施项目合计-除税工程设备费 | 1.100 |  | 3378.82
【新点2013清单造价江苏版 V10.3.6】
注： 1.“计算基础”中安全文明施工费可为“定额基价”、“定额人工费”或“定额人工费+定额机械费”，其他项目可为 “定额人工费”或“定额人工费+定额机械费”。 2.按施工方案计算的措施费，若无“计算基础”和“费率”的数值，也可只填“金额”数值，但应在备注栏说明施工方案 出处或计算方法。
总价措施项目清单与计价表
工程名称：道路改造工程 | [5 empty] | 标段： |  |  |  | 第2页 共2页
序号 | 项目编码 | 项目名称 |  | 计算基础 | 费率 （%） |  | 金额 （元） | 调整费率 （%） | 调整后 金额（元） |  | 备注
9 | 041109009001 | 赶工措施 |  | 分部分项合计+单价措施项目合计-除税工程设备费
10 | 041109010001 | 工程按质论价 |  | 分部分项合计+单价措施项目合计-除税工程设备费
11 | 041109011001 | 建筑工人实名制费用 |  | 分部分项合计+单价措施项目合计-除税工程设备费 | 0.030 |  | 92.15 |  |  |  | 建筑工人实名制设备由建筑工人工资专用账户开户银行提供的，建筑工人实名制费用按表中费率乘以0.5系数计取
12 | 041109091001 | 特殊条件下施工增加费 |  | 分部分项合计+单价措施项目合计-除税工程设备费
13 | 041109015001 | 智慧工地费用 |  | 分部分项合计+单价措施项目合计-除税工程设备费 | [6 empty] | 现场安全隐患排查、人员信息动态管理、扬尘管控视频监控、高处作业防护预警、危大工程监测预警和集成平台等设备、软件和管理费用。
合 计 | [6 empty] | 9491.41
【新点2013清单造价江苏版 V10.3.6】
注： 1.“计算基础”中安全文明施工费可为“定额基价”、“定额人工费”或“定额人工费+定额机械费”，其他项目可为 “定额人工费”或“定额人工费+定额机械费”。 2.按施工方案计算的措施费，若无“计算基础”和“费率”的数值，也可只填“金额”数值，但应在备注栏说明施工方案 出处或计算方法。

## 14.4 其他项目清单与计价汇总表
其他项目清单与计价汇总表
工程名称：道路改造工程 |  |  |  | 标段： |  | 第1页 共1页
序号 | 项目名称 |  | 计量单位 | 金额(元) | 备注
1 | 暂列金额 |  | 项
2 | 暂估价
2.1 | 材料暂估价
2.2 | 专业工程暂估价 |  | 项
3 | 计日工
4 | 总承包服务费
合 计
【新点2013清单造价江苏版 V10.3.6】
注：材料（工程设备）暂估单价进入清单项目综合单价，此处不汇总。

## 14.5 计日工表
计日工表
工程名称：道路改造工程 |  |  |  |  | 标段： |  |  |  | 第1页 共1页
编号 | 项目名称 |  | 单位 | 暂定数量 |  | 实际数量 | 综合单价 （元） | 合价（元）
[8 empty] | 确定 |  | 实际
一 | 人工
人工小计
二 | 材料
材料小计
三 | 施工机械
施工机械小计
四、企业管理费和利润
总 计
【新点2013清单造价江苏版 V10.3.6】
注：此表项目名称、暂定数量由招标人填写，编制最高投标限价时，单价由招标人按有关计价规定确定；投标时，单价由投标人自主报价，按暂定数量计算合价计入投标总价中。结算时，按发承包双方确认的实际数量计量合价。

## 14.6 规费、税金项目计价表
规费、税金项目计价表
工程名称：道路改造工程 |  |  |  | 标段： |  |  | 第1页 共1页
序号 | 项目名称 |  | 计算基础 |  |  | 计算费率(％) |  | 金额(元)
1 | 规费 |  | 环境保护税+社会保险费+住房公积金 |  |  | 100.000 |  | 7409.77
1.1 | 社会保险费 |  | 分部分项工程费+措施项目费+其他项目费-除税工程设备费 |  |  | 2.000 |  | 6333.14
1.2 | 住房公积金 |  | 分部分项工程费+措施项目费+其他项目费-除税工程设备费 |  |  | 0.340 |  | 1076.63
1.3 | 环境保护税 |  | 分部分项工程费+措施项目费+其他项目费-除税工程设备费
2 | 税金 |  | 分部分项工程费+措施项目费+其他项目费+规费-除税甲供材料和甲供设备费/1.01 |  |  | 9.000 |  | 29166.00
合 计 | [7 empty] | 36575.77
【新点2013清单造价江苏版 V10.3.6】
编制人（造价人员）： |  |  |  |  | 复核人（造价工程师）：

## 14.7 承包人供应主要材料一览表
承包人供应主要材料一览表
工程名称：道路改造工程 | [5 empty] | 标段： |  |  |  | 第1页 共2页
序号 | 材料编码 | 材料名称 |  | 规格、型号等要求 | 单位 |  | 数量 | 单价(元) | 合价(元) |  | 备注
1 | 01150211 | 六角空心钢 |  |  | kg |  | 0.499045 | 4.72 | 2.36
2 | 02090101 | 塑料薄膜 |  |  | m2 |  | 40.7638 | 0.69 | 28.13
3 | 02190111 | 尼龙帽 |  |  | 个 |  | 14.751 | 0.74 | 10.92
4 | 02330105 | 草袋子 |  |  | 只 |  | 10 | 0.86 | 8.60
5 | 03515100 | 圆钉 |  |  | kg |  | 0.259322 | 7.26 | 1.88
6 | 03570216 | 镀锌铁丝 |  | 8# | kg |  | 5 | 7.12 | 35.60
7 | 03633315 | 合金钢钻头 |  | 一字型 | 根 |  | 0.324575 | 6.86 | 2.23
8 | 03652403 | 合金钢切割锯片 |  |  | 片 |  | 0.744492 | 68.60 | 51.07
9 | 04010611 | 复合硅酸盐水泥 |  | 32.5级 | kg |  | 3021.348049 | 0.27 | 803.68
10 | 04010611~1 | 水泥 |  | 32.5级 | kg |  | 18.9 | 0.27 | 5.03
11 | 04030107 | 中(粗)砂 |  |  | t |  | 27.941611 | 171.00 | 4778.02
12 | 04050219 | 碎石 |  | 60 | t |  | 90.517401 | 153.00 | 13849.16
13 | 04050705 | 砾石 |  | 10 | t |  | 37.174048 | 153.00 | 5687.63
14 | 04090120 | 石灰膏 |  |  | m3 |  | 0.127231 | 340.00 | 43.26
15 | 05030600 | 普通成材 |  |  | m3 |  | 0.007376 | 1951.87 | 14.40
16 | 07010100~1 | 600*300*20厚仿烧面芝麻灰陶瓷PC砖 |  |  | m2 |  | 180.8052 | 70.00 | 12656.36
17 | 11550106 | 石油沥青 |  | 60# | kg |  | 74.4997 | 4.44 | 330.78
18 | 11550504 | 乳化沥青 |  |  | kg |  | 411.000595 | 3.11 | 1278.21
19 | 11550504~1 | 乳化沥青 |  |  | kg |  | 2612.2304 | 3.11 | 8124.04
20 | 19450306 | 高压风管 |  | φ25-6P-20m | m |  | 0.055987 | 16.29 | 0.91
21 | 31110301 | 棉纱线 |  |  | kg |  | 1.7726 | 5.57 | 9.87
22 | 31150101 | 水 |  |  | m3 |  | 105.124211 | 4.57 | 480.42
23 | 31150101~1 | 水 |  |  | m3 |  | 0.018 | 4.57 | 0.08
24 | 31150702 | 煤 |  |  | t |  | 0.301411 | 943.30 | 284.32
25 | 32010501 | 复合木模板面板 |  |  | m2 |  | 1.9068 | 43.36 | 82.68
26 | 32011111 | 组合钢模板 |  |  | kg |  | 4.882581 | 4.29 | 20.95
27 | 32020115 | 零星卡具 |  |  | kg |  | 17.602515 | 4.35 | 76.57
28 | 32090101 | 模板木材 |  |  | m3 |  | 0.039952 | 1730.06 | 69.12
29 | 32090508 | 钢支撑 |  |  | kg |  | 1.35292 | 4.08 | 5.52
30 | 33011121~1 | 重型混凝土雨水检查井井盖及井座 |  |  | 只 |  | 6.06 | 294.48 | 1784.55
31 | 33011132~1 | 混凝土雨水箅（含井盖及井座） |  | 500×350以内 | 只 |  | 20.2 | 103.73 | 2095.35
32 | 33030101~1 | 抗裂贴 |  |  | m2 |  | 403.096738 | 7.50 | 3023.23
33 | 33110501~1 | 混凝土侧石 |  | 250*120 | m |  | 43.7465 | 29.71 | 1299.71
34 | 34020901 | 木枕 |  |  | m3 |  | 0.08 | 1071.94 | 85.76
35 | 80210105-2~1 | C25预拌非泵送细石砼 |  |  | m3 |  | 6.009938 | 478.00 | 2872.75
【新点2013清单造价江苏版 V10.3.6】
承包人供应主要材料一览表
工程名称：道路改造工程 | [5 empty] | 标段： |  |  |  | 第2页 共2页
序号 | 材料编码 | 材料名称 |  | 规格、型号等要求 | 单位 |  | 数量 | 单价(元) | 合价(元) |  | 备注
36 | 80210118~1 | C20粒径20砼32.5级坍落度35-50(商品砼)(非泵送) |  |  | m3 |  | 0.5151 | 466.29 | 240.19
37 | 80210147~1 | C30粒径40砼32.5级坍落度35-50(商品砼)(非泵送) |  |  | m3 |  | 56.69874 | 474.07 | 26879.17
38 | 80212115 | 预拌混凝土(非泵送型) C20 |  |  | m3 |  | 16.24 | 454.64 | 7383.35
39 | 80250311 | 细(微)粒沥青混凝土 |  |  | t |  | 292.62004 | 551.00 | 161233.64
合计 | [8 empty] | 255639.50
【新点2013清单造价江苏版 V10.3.6】

## 15.1 单位工程最高投标限价汇总表
单位工程最高投标限价汇总表
工程名称：遮雨棚工程 |  |  | 标段： |  | 第1页 共1页
序号 | 汇总内容 |  |  | 金额(元) | 其中:暂估价(元)
1 | 分部分项工程费 |  |  | 88449.25
1.1 | 人工费 |  |  | 22594.89
1.2 | 材料费 |  |  | 53119.64
1.3 | 施工机具使用费 |  |  | 3006.49
1.4 | 企业管理费 |  |  | 6656.15
1.5 | 利润 |  |  | 3072.08
2 | 措施项目费 |  |  | 7893.77
2.1 | 单价措施项目费 |  |  | 3692.13
2.2 | 总价措施项目费 |  |  | 4201.64
2.2.1 | 其中：安全文明施工措施费 |  |  | 3142.02
3 | 其他项目费
3.1 | 其中：暂列金额
3.2 | 其中：专业工程暂估
3.3 | 其中：计日工
3.4 | 其中：总承包服务费
4 | 规费 |  |  | 3593.60
5 | 税金 |  |  | 8994.30
6 | 调整前造价 |  |  | 108930.92
最高投标限价合计=6*0.82 |  |  |  | 89323.35
【新点2013清单造价江苏版 V10.3.6】

## 15.2 分部分项工程和单价措施项目清单与计价表
分部分项工程和单价措施项目清单与计价表
工程名称：遮雨棚工程 |  |  |  |  | 标段： |  |  |  |  | 第1页 共2页
序号 | 项目编码 | 项目名称 |  | 项目特征描述 |  | 计量 单位 | 工程量 | 金额（元）
[8 empty] | 综合单价 | 合价 |  | 其中
暂估价
遮雨棚
1 | 040101001003 | 挖一般土方 |  | 1、土壤类别：一、二类土 2、挖土深度：按照设计图纸要求 |  | m3 | 55.89 | 9.01 | 503.57
2 | 040103001002 | 回填方 |  | 1、密实度要求：见设计 2、填方材料品种：素土 |  | m3 | 47.36 | 20.61 | 976.09
3 | 040103002002 | 余方弃置 |  | 1、废弃料品种：素土 2、运距：由投标人自行考虑 |  | m3 | 8.54 | 19.72 | 168.41
4 | 010501001002 | 垫层 |  | 1、混凝土种类：商品砼 2、混凝土强度等级：C20 |  | m3 | 2.16 | 588.38 | 1270.90
5 | 010501003002 | 独立基础 |  | 1、混凝土种类：商品砼 2、混凝土强度等级：C30 |  | m3 | 4.5 | 605.28 | 2723.76
6 | 010502001002 | 矩形柱 |  | 1、混凝土种类：商品砼 2、混凝土强度等级：C30 |  | m3 | 1.88 | 682.70 | 1283.48
7 | 010515001004 | 现浇构件钢筋 |  | 1、钢筋种类、规格：现浇混凝土构件钢筋 直径φ8mm |  | t | 0.835 | 5406.26 | 4514.23
8 | 010515001005 | 现浇构件钢筋 |  | 1、钢筋种类、规格：现浇混凝土构件钢筋 直径φ12mm |  | t | 0.17 | 5293.04 | 899.82
9 | 010515001006 | 现浇构件钢筋 |  | 1、钢筋种类、规格：现浇混凝土构件钢筋 直径φ14mm |  | t | 0.205 | 4503.81 | 923.28
10 | 010603003002 | 钢管柱 |  | 1、钢材品种、规格：150*150*8镀锌方管 2、单根柱质量：1t以内 3、表面灰色氟碳漆 |  | t | 2.035 | 7662.52 | 15593.23
11 | 010516002002 | 预埋铁件 |  | 1、钢材种类：钢板Q235B 2、规格：详见图纸 |  | t | 0.355 | 14741.37 | 5233.19
12 | 011303001001 | 采光天棚 |  | 1、6+0.76PVB+6夹胶钢化玻璃雨棚（含钢骨架，钢骨架表面灰色氟碳漆喷涂） 2、成品不锈钢驳接爪 |  | m2 | 73.04 | 744.24 | 54359.29
|  | 分部小计 | [6 empty] | 88449.25
本页小计 | [8 empty] | 88449.25
【新点2013清单造价江苏版 V10.3.6】
注：为计取规费等的使用，可在表中增设“人工费”或“人工费+机械费”。
分部分项工程和单价措施项目清单与计价表
工程名称：遮雨棚工程 |  |  |  |  | 标段： |  |  |  |  | 第2页 共2页
序号 | 项目编码 | 项目名称 |  | 项目特征描述 |  | 计量 单位 | 工程量 | 金额（元）
[8 empty] | 综合单价 | 合价 |  | 其中
暂估价
|  | 分部分项合计 | [6 empty] | 88449.25
1 | 011702001001 | 基础 |  |  |  | m2 | 18 | 79.31 | 1427.58
2 | 011702001002 | 基础 |  |  |  | m2 | 7.2 | 92.58 | 666.58
3 | 011702002001 | 矩形柱 |  |  |  | m2 | 15 | 81.17 | 1217.55
4 | 011701002001 | 外脚手架 |  |  |  | 项 | 1 | 380.42 | 380.42
|  | 单价措施合计 | [6 empty] | 3692.13
本页小计 | [8 empty] | 3692.13
合 计 | [8 empty] | 92141.38
【新点2013清单造价江苏版 V10.3.6】
注：为计取规费等的使用，可在表中增设“人工费”或“人工费+机械费”。

## 15.3 总价措施项目清单与计价表
总价措施项目清单与计价表
工程名称：遮雨棚工程 | [5 empty] | 标段： |  |  |  | 第1页 共2页
序号 | 项目编码 | 项目名称 |  | 计算基础 | 费率 （%） |  | 金额 （元） | 调整费率 （%） | 调整后 金额（元） |  | 备注
1 | 041109001001 | 安全文明施工费 |  |  | 100.000 |  | 3142.02
1.1 |  | 基本费 |  | 分部分项合计+单价措施项目合计-除税工程设备费 | 3.100 |  | 2856.38
1.2 |  | 增加费 |  | 分部分项合计+单价措施项目合计-除税工程设备费
1.3 |  | 扬尘污染防治增加费 |  | 分部分项合计+单价措施项目合计-除税工程设备费 | 0.310 |  | 285.64
2 | 041109002001 | 夜间施工 |  | 分部分项合计+单价措施项目合计-除税工程设备费 | 0.050 |  | 46.07
3 | 041109003001 | 二次搬运 |  | 分部分项合计+单价措施项目合计-除税工程设备费
4 | 041109004001 | 冬雨季施工 |  | 分部分项合计+单价措施项目合计-除税工程设备费 | 0.050 |  | 46.07
5 | 041109005001 | 行车、行人干扰 |  | 分部分项合计+单价措施项目合计-除税工程设备费
6 | 041109006001 | 地上、地下设施、建筑物的临时保护设施 |  | 分部分项合计+单价措施项目合计-除税工程设备费
7 | 041109007001 | 已完工程及设备保护 |  | 分部分项合计+单价措施项目合计-除税工程设备费
8 | 041109008001 | 临时设施 |  | 分部分项合计+单价措施项目合计-除税工程设备费 | 1.000 |  | 921.41
【新点2013清单造价江苏版 V10.3.6】
注： 1.“计算基础”中安全文明施工费可为“定额基价”、“定额人工费”或“定额人工费+定额机械费”，其他项目可为 “定额人工费”或“定额人工费+定额机械费”。 2.按施工方案计算的措施费，若无“计算基础”和“费率”的数值，也可只填“金额”数值，但应在备注栏说明施工方案 出处或计算方法。
总价措施项目清单与计价表
工程名称：遮雨棚工程 | [5 empty] | 标段： |  |  |  | 第2页 共2页
序号 | 项目编码 | 项目名称 |  | 计算基础 | 费率 （%） |  | 金额 （元） | 调整费率 （%） | 调整后 金额（元） |  | 备注
9 | 041109009001 | 赶工措施 |  | 分部分项合计+单价措施项目合计-除税工程设备费
10 | 041109010001 | 工程按质论价 |  | 分部分项合计+单价措施项目合计-除税工程设备费
11 | 041109011001 | 建筑工人实名制费用 |  | 分部分项合计+单价措施项目合计-除税工程设备费 | 0.050 |  | 46.07 |  |  |  | 建筑工人实名制设备由建筑工人工资专用账户开户银行提供的，建筑工人实名制费用按表中费率乘以0.5系数计取
12 | 041109091001 | 特殊条件下施工增加费 |  | 分部分项合计+单价措施项目合计-除税工程设备费
13 | 041109015001 | 智慧工地费用 |  | 分部分项合计+单价措施项目合计-除税工程设备费 | [6 empty] | 现场安全隐患排查、人员信息动态管理、扬尘管控视频监控、高处作业防护预警、危大工程监测预警和集成平台等设备、软件和管理费用。
合 计 | [6 empty] | 4201.64
【新点2013清单造价江苏版 V10.3.6】
注： 1.“计算基础”中安全文明施工费可为“定额基价”、“定额人工费”或“定额人工费+定额机械费”，其他项目可为 “定额人工费”或“定额人工费+定额机械费”。 2.按施工方案计算的措施费，若无“计算基础”和“费率”的数值，也可只填“金额”数值，但应在备注栏说明施工方案 出处或计算方法。

## 15.4 其他项目清单与计价汇总表
其他项目清单与计价汇总表
工程名称：遮雨棚工程 |  |  |  | 标段： |  | 第1页 共1页
序号 | 项目名称 |  | 计量单位 | 金额(元) | 备注
1 | 暂列金额 |  | 项
2 | 暂估价
2.1 | 材料暂估价
2.2 | 专业工程暂估价 |  | 项
3 | 计日工
4 | 总承包服务费
合 计
【新点2013清单造价江苏版 V10.3.6】
注：材料（工程设备）暂估单价进入清单项目综合单价，此处不汇总。

## 15.5 计日工表
计日工表
工程名称：遮雨棚工程 |  |  |  |  | 标段： |  |  |  | 第1页 共1页
编号 | 项目名称 |  | 单位 | 暂定数量 |  | 实际数量 | 综合单价 （元） | 合价（元）
[8 empty] | 确定 |  | 实际
一 | 人工
人工小计
二 | 材料
材料小计
三 | 施工机械
施工机械小计
四、企业管理费和利润
总 计
【新点2013清单造价江苏版 V10.3.6】
注：此表项目名称、暂定数量由招标人填写，编制最高投标限价时，单价由招标人按有关计价规定确定；投标时，单价由投标人自主报价，按暂定数量计算合价计入投标总价中。结算时，按发承包双方确认的实际数量计量合价。

## 15.6 规费、税金项目计价表
规费、税金项目计价表
工程名称：遮雨棚工程 |  |  |  | 标段： |  |  | 第1页 共1页
序号 | 项目名称 |  | 计算基础 |  |  | 计算费率(％) |  | 金额(元)
1 | 规费 |  | 环境保护税+社会保险费+住房公积金 |  |  | 100.000 |  | 3593.60
1.1 | 社会保险费 |  | 分部分项工程费+措施项目费+其他项目费-除税工程设备费 |  |  | 3.200 |  | 3082.98
1.2 | 住房公积金 |  | 分部分项工程费+措施项目费+其他项目费-除税工程设备费 |  |  | 0.530 |  | 510.62
1.3 | 环境保护税 |  | 分部分项工程费+措施项目费+其他项目费-除税工程设备费
2 | 税金 |  | 分部分项工程费+措施项目费+其他项目费+规费-除税甲供材料和甲供设备费/1.01 |  |  | 9.000 |  | 8994.30
合 计 | [7 empty] | 12587.90
【新点2013清单造价江苏版 V10.3.6】
编制人（造价人员）： |  |  |  |  | 复核人（造价工程师）：

## 15.7 承包人供应主要材料一览表
承包人供应主要材料一览表
工程名称：遮雨棚工程 | [5 empty] | 标段： |  |  |  | 第1页 共2页
序号 | 材料编码 | 材料名称 |  | 规格、型号等要求 | 单位 |  | 数量 | 单价(元) | 合价(元) |  | 备注
1 | 01010100~1 | 三级钢筋12 |  |  | t |  | 0.1734 | 3258.00 | 564.94
2 | 01010100~2 | 三级钢筋8 |  |  | t |  | 0.8517 | 3369.00 | 2869.38
3 | 01010100~4 | 三级钢筋14 |  |  | t |  | 0.2091 | 3194.00 | 667.87
4 | 01050101 | 钢丝绳 |  |  | kg |  | 0.0407 | 5.75 | 0.23
5 | 01270100 | 型钢 |  |  | t |  | 0.003728 | 3826.00 | 14.26
6 | 01270100~1 | 镀锌方管 |  |  | t |  | 5.35697 | 4200.00 | 22499.27
7 | 01270100~2 | 钢板 |  |  | t |  | 0.37275 | 3665.00 | 1366.13
8 | 01270101 | 型钢 |  |  | kg |  | 0.14608 | 3.50 | 0.51
9 | 02090101 | 塑料薄膜 |  |  | m2 |  | 4.1714 | 0.69 | 2.88
10 | 02290301 | 麻绳 |  |  | kg |  | 0.0407 | 5.75 | 0.23
11 | 02290401 | 麻袋 |  |  | 条 |  | 0.2035 | 4.29 | 0.87
12 | 03410200 | 电焊条 |  |  | kg |  | 46.0152 | 6.87 | 316.12
13 | 03410205 | 电焊条 |  | J422 | kg |  | 45.87605 | 6.87 | 315.17
14 | 03510701 | 铁钉 |  |  | kg |  | 11.59452 | 7.26 | 84.18
15 | 03570216 | 镀锌铁丝 |  | 8# | kg |  | 1.89635 | 7.12 | 13.50
16 | 03570237 | 镀锌铁丝 |  | 22# | kg |  | 7.6278 | 8.78 | 66.97
17 | 03590100 | 垫铁 |  |  | kg |  | 58.0789 | 4.29 | 249.16
18 | 04010611~2 | 水泥 |  | 32.5级 | kg |  | 32.46196 | 0.27 | 8.63
19 | 04030107~1 | 中砂 |  |  | t |  | 0.085322 | 171.00 | 14.59
20 | 06090704~1 | 6+0.76PVB+6夹胶钢化玻璃 |  |  | m2 |  | 75.2312 | 167.36 | 12590.69
21 | 08370506~1 | 不锈钢四爪挂件 |  |  | 套 |  | 24.751694 | 120.00 | 2970.20
22 | 11030303 | 防锈漆 |  |  | kg |  | 0.867691 | 14.14 | 12.27
23 | 11030309 | 环氧铁红防锈底漆 |  |  | kg |  | 29.046 | 15.19 | 441.21
24 | 11030310 | 环氧云铁防锈漆 |  |  | kg |  | 24.205 | 15.19 | 367.67
25 | 11060306 | 聚氨酯氟碳面漆 |  |  | kg |  | 48.41 | 44.75 | 2166.35
26 | 11450503 | 稀释剂 |  |  | kg |  | 30.9824 | 12.01 | 372.10
27 | 11590914 | 硅酮密封胶 |  |  | L |  | 17.5296 | 35.00 | 613.54
28 | 12030107 | 油漆溶剂油 |  |  | kg |  | 0.761188 | 12.01 | 9.14
29 | 12370305 | 氧气 |  |  | m3 |  | 56.995425 | 2.83 | 161.30
30 | 12370335 | 乙炔气 |  |  | kg |  | 7.6692 | 15.44 | 118.41
31 | 12370336 | 乙炔气 |  |  | m3 |  | 8.078995 | 14.05 | 113.51
32 | 15372103-1 | 塑料卡 |  |  | 个 |  | 120.6 | 0.17 | 20.50
33 | 31150101 | 水 |  |  | m3 |  | 7.562884 | 4.57 | 34.56
34 | 32010502 | 复合木模板 |  | 18mm | m2 |  | 8.844 | 43.36 | 383.48
35 | 32020115~1 | 卡具 |  |  | kg |  | 3.2238 | 4.35 | 14.02
36 | 32020132 | 钢管支撑 |  |  | kg |  | 11.24635 | 4.08 | 45.89
37 | 32030121 | 钢支架、平台及连接件 |  |  | kg |  | 0.3256 | 3.57 | 1.16
38 | 32030303 | 脚手钢管 |  |  | kg |  | 0.65736 | 3.68 | 2.42
【新点2013清单造价江苏版 V10.3.6】
承包人供应主要材料一览表
工程名称：遮雨棚工程 | [5 empty] | 标段： |  |  |  | 第2页 共2页
序号 | 材料编码 | 材料名称 |  | 规格、型号等要求 | 单位 |  | 数量 | 单价(元) | 合价(元) |  | 备注
39 | 32030513 | 脚手架扣件 |  |  | 个 |  | 0.21912 | 4.89 | 1.07
40 | 32090101~1 | 周转木材 |  |  | m3 |  | 0.228135 | 1730.06 | 394.69
41 | 32270103 | 金属校正器 |  |  | kg |  | 0.4477 | 4.72 | 2.11
42 | 80212115 | 预拌混凝土(非泵送型) C20 |  |  | m3 |  | 2.1924 | 454.64 | 996.75
43 | 80212117 | 预拌混凝土(非泵送型) C30 |  |  | m3 |  | 6.4512 | 474.07 | 3058.32
合计 | [8 empty] | 53946.25
【新点2013清单造价江苏版 V10.3.6】

## 16.1 单位工程最高投标限价汇总表
单位工程最高投标限价汇总表
工程名称：建筑外墙面改造 |  |  | 标段： |  | 第1页 共1页
序号 | 汇总内容 |  |  | 金额(元) | 其中:暂估价(元)
1 | 分部分项工程费 |  |  | 140287.81
1.1 | 人工费 |  |  | 79270.56
1.2 | 材料费 |  |  | 30314.97
1.3 | 施工机具使用费 |  |  | 413.70
1.4 | 企业管理费 |  |  | 20719.85
1.5 | 利润 |  |  | 9568.73
2 | 措施项目费 |  |  | 56182.83
2.1 | 单价措施项目费 |  |  | 50627.19
2.2 | 总价措施项目费 |  |  | 5555.64
2.2.1 | 其中：安全文明施工措施费 |  |  | 3264.65
3 | 其他项目费 |  |  | 13000.00
3.1 | 其中：暂列金额
3.2 | 其中：专业工程暂估 |  |  | 13000.00
3.3 | 其中：计日工
3.4 | 其中：总承包服务费
4 | 规费 |  |  | 9363.33
5 | 税金 |  |  | 19695.06
6 | 调整前造价 |  |  | 238529.03
最高投标限价合计=6*0.82 |  |  |  | 195593.80
【新点2013清单造价江苏版 V10.3.6】

## 16.2 分部分项工程和单价措施项目清单与计价表
分部分项工程和单价措施项目清单与计价表
工程名称：建筑外墙面改造 |  |  |  |  | 标段： |  |  |  |  | 第1页 共3页
序号 | 项目编码 | 项目名称 |  | 项目特征描述 |  | 计量 单位 | 工程量 | 金额（元）
[8 empty] | 综合单价 | 合价 |  | 其中
暂估价
0116 1#报告厅
1 | 011608002004 | 铲除涂料面 |  | 1、铲除部位名称：内墙面及顶棚涂料铲除 |  | m2 | 330.45 | 4.60 | 1520.07
2 | 010103002004 | 余方弃置 |  | 1、废弃料品种：建筑杂质 2、运距：投标人自行考虑 |  | m3 | 1.65 | 63.31 | 104.46
3 | 011407001006 | 墙面喷刷涂料 |  | 1、喷刷涂料部位：外墙面 2、腻子种类：耐水腻子二道 3、涂料品种、喷刷遍数：底漆一遍，面漆二遍（乳胶漆外墙） |  | m2 | 330.45 | 33.59 | 11099.82
|  | 分部小计 | [6 empty] | 12724.35
0116 2#养老公寓
4 | 011608002001 | 铲除涂料面 |  | 1、铲除部位名称：内墙面及顶棚涂料铲除 |  | m2 | 626.35 | 4.60 | 2881.21
5 | 010103002001 | 余方弃置 |  | 1、废弃料品种：建筑杂质 2、运距：投标人自行考虑 |  | m3 | 3.13 | 62.20 | 194.69
6 | 011407001004 | 墙面喷刷涂料 |  | 1、喷刷涂料部位：外墙面 2、腻子种类：耐水腻子二道 3、涂料品种、喷刷遍数：底漆一遍，面漆二遍（乳胶漆外墙） |  | m2 | 626.35 | 33.59 | 21039.10
|  | 分部小计 | [6 empty] | 24115.00
0116 3#餐厅
7 | 011608002005 | 铲除涂料面 |  | 1、铲除部位名称：内墙面及顶棚涂料铲除 |  | m2 | 349.32 | 4.60 | 1606.87
8 | 010103002005 | 余方弃置 |  | 1、废弃料品种：建筑杂质 2、运距：投标人自行考虑 |  | m3 | 1.75 | 63.28 | 110.74
9 | 011407001007 | 墙面喷刷涂料 |  | 1、喷刷涂料部位：外墙面 2、腻子种类：耐水腻子二道 3、涂料品种、喷刷遍数：底漆一遍，面漆二遍（乳胶漆外墙） |  | m2 | 349.32 | 33.59 | 11733.66
本页小计 | [8 empty] | 50290.62
【新点2013清单造价江苏版 V10.3.6】
注：为计取规费等的使用，可在表中增设“人工费”或“人工费+机械费”。
分部分项工程和单价措施项目清单与计价表
工程名称：建筑外墙面改造 |  |  |  |  | 标段： |  |  |  |  | 第2页 共3页
序号 | 项目编码 | 项目名称 |  | 项目特征描述 |  | 计量 单位 | 工程量 | 金额（元）
[8 empty] | 综合单价 | 合价 |  | 其中
暂估价
|  | 分部小计 | [6 empty] | 13451.27
0116 4#养老公寓
10 | 011608002002 | 铲除涂料面 |  | 1、铲除部位名称：内墙面及顶棚涂料铲除 |  | m2 | 1026.48 | 4.60 | 4721.81
11 | 010103002002 | 余方弃置 |  | 1、废弃料品种：建筑杂质 2、运距：投标人自行考虑 |  | m3 | 5.13 | 62.31 | 319.65
12 | 011407001005 | 墙面喷刷涂料 |  | 1、喷刷涂料部位：外墙面 2、腻子种类：耐水腻子二道 3、涂料品种、喷刷遍数：底漆一遍，面漆二遍（乳胶漆外墙） |  | m2 | 1026.48 | 33.59 | 34479.46
|  | 分部小计 | [6 empty] | 39520.92
0116 5#养老公寓
13 | 011608002003 | 铲除涂料面 |  | 1、铲除部位名称：内墙面及顶棚涂料铲除 |  | m2 | 173.3 | 4.60 | 797.18
14 | 010103002003 | 余方弃置 |  | 1、废弃料品种：建筑杂质 2、运距：投标人自行考虑 |  | m3 | 0.87 | 63.42 | 55.18
15 | 011407001002 | 墙面喷刷涂料 |  | 1、喷刷涂料部位：外墙面 2、腻子种类：耐水腻子二道 3、涂料品种、喷刷遍数：底漆一遍，面漆二遍（乳胶漆外墙） |  | m2 | 173.3 | 33.59 | 5821.15
|  | 分部小计 | [6 empty] | 6673.51
0116 其他围墙及零星墙面
16 | 011608002006 | 铲除涂料面 |  | 1、铲除部位名称：内墙面及顶棚涂料铲除 |  | m2 | 918 | 4.60 | 4222.80
17 | 011604002001 | 立面抹灰层拆除 |  | 1、局部砂浆粉刷层铲除 |  | m2 | 102.44 | 11.64 | 1192.40
18 | 011201001003 | 墙面一般抹灰 |  | 部位：墙面砖拆除后抹灰 1、15厚DP M15砂浆(1:3水泥砂浆)压实抹平,网格布一层) 2、素水泥浆一道甩毛(内掺建筑胶) |  | m2 | 102.44 | 37.02 | 3792.33
本页小计 | [8 empty] | 55401.96
【新点2013清单造价江苏版 V10.3.6】
注：为计取规费等的使用，可在表中增设“人工费”或“人工费+机械费”。
分部分项工程和单价措施项目清单与计价表
工程名称：建筑外墙面改造 |  |  |  |  | 标段： |  |  |  |  | 第3页 共3页
序号 | 项目编码 | 项目名称 |  | 项目特征描述 |  | 计量 单位 | 工程量 | 金额（元）
[8 empty] | 综合单价 | 合价 |  | 其中
暂估价
19 | 010103002006 | 余方弃置 |  | 1、废弃料品种：建筑杂质 2、运距：投标人自行考虑 |  | m3 | 5.1 | 62.48 | 318.65
20 | 011407001008 | 墙面喷刷涂料 |  | 1、喷刷涂料部位：外墙面 2、腻子种类：耐水腻子二道 3、涂料品种、喷刷遍数：底漆一遍，面漆二遍（乳胶漆外墙） |  | m2 | 1020.44 | 33.59 | 34276.58
|  | 分部小计 | [6 empty] | 43802.76
|  | 分部分项合计 | [6 empty] | 140287.81
1 | 011701002001 | 外脚手架 |  | 1、搭设方式：外墙脚手架 2、搭设高度：12米以内 3、脚手架材质：钢管脚手架 |  | m2 | 3008.22 | 16.69 | 50207.19
2 | 011701002002 | 外脚手架 |  | 1、搭设方式：外墙脚手架 2、搭设高度：3.6米以内 3、脚手架材质：钢管脚手架 |  | m2 | 1024.4 | 0.41 | 420.00
|  | 单价措施合计 | [6 empty] | 50627.19
本页小计 | [8 empty] | 85222.42
合 计 | [8 empty] | 190915.00
【新点2013清单造价江苏版 V10.3.6】
注：为计取规费等的使用，可在表中增设“人工费”或“人工费+机械费”。

## 16.3 总价措施项目清单与计价表
总价措施项目清单与计价表
工程名称：建筑外墙面改造 | [5 empty] | 标段： |  |  |  | 第1页 共3页
序号 | 项目编码 | 项目名称 |  | 计算基础 | 费率 （%） |  | 金额 （元） | 调整费率 （%） | 调整后 金额（元） |  | 备注
1 | 011707001001 | 安全文明施工费 |  |  | 100.000 |  | 3264.65
1.1 |  | 基本费 |  | 分部分项合计+单价措施项目合计-除税工程设备费 | 1.500 |  | 2863.73
1.2 |  | 增加费 |  | 分部分项合计+单价措施项目合计-除税工程设备费
1.3 |  | 扬尘污染防治增加费 |  | 分部分项合计+单价措施项目合计-除税工程设备费 | 0.210 |  | 400.92
2 | 011707002001 | 夜间施工 |  | 分部分项合计+单价措施项目合计-除税工程设备费
3 | 011707003001 | 非夜间施工照明 |  | 分部分项合计+单价措施项目合计-除税工程设备费 | [6 empty] | 在计取非夜间施工照明费时，建筑工程、仿古工程、修缮土建部分仅地下室（地宫）部分可计取；单独装饰、安装工程、园林绿化工程、修缮安装部分仅特殊施工部位内施工项目可计取
4 | 011707004001 | 二次搬运 |  | 分部分项合计+单价措施项目合计-除税工程设备费
5 | 011707005001 | 冬雨季施工 |  | 分部分项合计+单价措施项目合计-除税工程设备费 | 0.050 |  | 95.46
【新点2013清单造价江苏版 V10.3.6】
注： 1.“计算基础”中安全文明施工费可为“定额基价”、“定额人工费”或“定额人工费+定额机械费”，其他项目可为 “定额人工费”或“定额人工费+定额机械费”。 2.按施工方案计算的措施费，若无“计算基础”和“费率”的数值，也可只填“金额”数值，但应在备注栏说明施工方案 出处或计算方法。
总价措施项目清单与计价表
工程名称：建筑外墙面改造 | [5 empty] | 标段： |  |  |  | 第2页 共3页
序号 | 项目编码 | 项目名称 |  | 计算基础 | 费率 （%） |  | 金额 （元） | 调整费率 （%） | 调整后 金额（元） |  | 备注
6 | 011707006001 | 地上、地下设施、建筑物的临时保护设施 |  | 分部分项合计+单价措施项目合计-除税工程设备费
7 | 011707007001 | 已完工程及设备保护 |  | 分部分项合计+单价措施项目合计-除税工程设备费
8 | 011707008001 | 临时设施 |  | 分部分项合计+单价措施项目合计-除税工程设备费 | 1.100 |  | 2100.07
9 | 011707009001 | 赶工措施 |  | 分部分项合计+单价措施项目合计-除税工程设备费
10 | 011707010001 | 工程按质论价 |  | 分部分项合计+单价措施项目合计-除税工程设备费
11 | 011707011001 | 住宅分户验收 |  | 分部分项合计+单价措施项目合计-除税工程设备费 | [6 empty] | 在计取住宅分户验收时，大型土石方工程、桩基工程和地下室部分不计入计费基础
12 | 011707012001 | 建筑工人实名制费用 |  | 分部分项合计+单价措施项目合计-除税工程设备费 | 0.050 |  | 95.46 |  |  |  | 建筑工人实名制设备由建筑工人工资专用账户开户银行提供的，建筑工人实名制费用按表中费率乘以0.5系数计取
13 | 011707091001 | 特殊条件下施工增加费 |  | 分部分项合计+单价措施项目合计-除税工程设备费
【新点2013清单造价江苏版 V10.3.6】
注： 1.“计算基础”中安全文明施工费可为“定额基价”、“定额人工费”或“定额人工费+定额机械费”，其他项目可为 “定额人工费”或“定额人工费+定额机械费”。 2.按施工方案计算的措施费，若无“计算基础”和“费率”的数值，也可只填“金额”数值，但应在备注栏说明施工方案 出处或计算方法。
总价措施项目清单与计价表
工程名称：建筑外墙面改造 | [5 empty] | 标段： |  |  |  | 第3页 共3页
序号 | 项目编码 | 项目名称 |  | 计算基础 | 费率 （%） |  | 金额 （元） | 调整费率 （%） | 调整后 金额（元） |  | 备注
14 | 011707015001 | 智慧工地费用 |  | 分部分项合计+单价措施项目合计-除税工程设备费 | [6 empty] | 现场安全隐患排查、人员信息动态管理、扬尘管控视频监控、高处作业防护预警、危大工程监测预警和集成平台等设备、软件和管理费用。
合 计 | [6 empty] | 5555.64
【新点2013清单造价江苏版 V10.3.6】
注： 1.“计算基础”中安全文明施工费可为“定额基价”、“定额人工费”或“定额人工费+定额机械费”，其他项目可为 “定额人工费”或“定额人工费+定额机械费”。 2.按施工方案计算的措施费，若无“计算基础”和“费率”的数值，也可只填“金额”数值，但应在备注栏说明施工方案 出处或计算方法。

## 16.4 其他项目清单与计价汇总表
其他项目清单与计价汇总表
工程名称：建筑外墙面改造 |  |  |  | 标段： |  | 第1页 共1页
序号 | 项目名称 |  | 计量单位 | 金额(元) | 备注
1 | 暂列金额 |  | 项
2 | 暂估价 |  |  | 13000.00
2.1 | 材料暂估价
2.2 | 专业工程暂估价 |  | 项 | 13000.00
3 | 计日工
4 | 总承包服务费
合 计 |  |  |  | 13000.00
【新点2013清单造价江苏版 V10.3.6】
注：材料（工程设备）暂估单价进入清单项目综合单价，此处不汇总。

## 16.5 计日工表
计日工表
工程名称：建筑外墙面改造 |  |  |  |  | 标段： |  |  |  | 第1页 共1页
编号 | 项目名称 |  | 单位 | 暂定数量 |  | 实际数量 | 综合单价 （元） | 合价（元）
[8 empty] | 确定 |  | 实际
一 | 人工
人工小计
二 | 材料
材料小计
三 | 施工机械
施工机械小计
四、企业管理费和利润
总 计
【新点2013清单造价江苏版 V10.3.6】
注：此表项目名称、暂定数量由招标人填写，编制最高投标限价时，单价由招标人按有关计价规定确定；投标时，单价由投标人自主报价，按暂定数量计算合价计入投标总价中。结算时，按发承包双方确认的实际数量计量合价。

## 16.6 规费、税金项目计价表
规费、税金项目计价表
工程名称：建筑外墙面改造 |  |  |  | 标段： |  |  | 第1页 共1页
序号 | 项目名称 |  | 计算基础 |  |  | 计算费率(％) |  | 金额(元)
1 | 规费 |  | 环境保护税+社会保险费+住房公积金 |  |  | 100.000 |  | 9363.33
1.1 | 社会保险费 |  | 分部分项工程费+措施项目费+其他项目费-除税工程设备费 |  |  | 3.800 |  | 7959.88
1.2 | 住房公积金 |  | 分部分项工程费+措施项目费+其他项目费-除税工程设备费 |  |  | 0.670 |  | 1403.45
1.3 | 环境保护税 |  | 分部分项工程费+措施项目费+其他项目费-除税工程设备费
2 | 税金 |  | 分部分项工程费+措施项目费+其他项目费+规费-除税甲供材料和甲供设备费/1.01 |  |  | 9.000 |  | 19695.06
合 计 | [7 empty] | 29058.39
【新点2013清单造价江苏版 V10.3.6】
编制人（造价人员）： |  |  |  |  | 复核人（造价工程师）：

## 16.7 承包人供应主要材料一览表
承包人供应主要材料一览表
工程名称：建筑外墙面改造 | [5 empty] | 标段： |  |  |  | 第1页 共1页
序号 | 材料编码 | 材料名称 |  | 规格、型号等要求 | 单位 |  | 数量 | 单价(元) | 合价(元) |  | 备注
1 | 03570216 | 镀锌铁丝 |  | 8# | kg |  | 439.20012 | 7.12 | 3127.10
2 | 04010611 | 水泥 |  | 32.5级 | kg |  | 720.440032 | 0.27 | 191.64
3 | 04030107 | 中砂 |  |  | t |  | 2.599241 | 171.00 | 444.47
4 | 08230105 | 玻璃纤维网格布 |  |  | m2 |  | 112.684 | 3.26 | 367.35
5 | 11010308 | 弹性外墙乳胶漆 |  |  | kg |  | 1149.58684 | 13.00 | 14944.63
6 | 11010325-1 | 抗碱防霉底漆 |  |  | kg |  | 370.2657 | 9.00 | 3332.39
7 | 11450345~4 | 耐水腻子 |  |  | kg |  | 4231.608 | 2.50 | 10579.02
8 | 12413518 | 901胶 |  |  | kg |  | 0.860496 | 2.14 | 1.84
9 | 31150101 | 水 |  |  | m3 |  | 1.263393 | 4.57 | 5.77
10 | 32030105 | 工具式金属脚手 |  |  | kg |  | 17.10748 | 4.08 | 69.80
11 | 32030303 | 脚手钢管 |  |  | kg |  | 1194.26334 | 4.51 | 5382.54
12 | 32030504 | 底座 |  |  | 个 |  | 3.00822 | 4.12 | 12.39
13 | 32030513 | 脚手架扣件 |  |  | 个 |  | 189.51786 | 6.83 | 1294.41
14 | 32090101 | 周转木材 |  |  | m3 |  | 2.14673 | 1730.06 | 3713.97
合计 | [8 empty] | 43467.32
【新点2013清单造价江苏版 V10.3.6】

## 17.1 单位工程最高投标限价汇总表
单位工程最高投标限价汇总表
工程名称：安装工程 |  |  | 标段： |  | 第1页 共1页
序号 | 汇总内容 |  |  | 金额(元) | 其中:暂估价(元)
1 | 分部分项工程费 |  |  | 776362.18
1.1 | 人工费 |  |  | 121084.79
1.2 | 材料费 |  |  | 583261.25
1.3 | 施工机具使用费 |  |  | 4800.54
1.4 | 企业管理费 |  |  | 50218.90
1.5 | 利润 |  |  | 16996.70
2 | 措施项目费 |  |  | 21597.56
2.1 | 单价措施项目费 |  |  | 4789.76
2.2 | 总价措施项目费 |  |  | 16807.80
2.2.1 | 其中：安全文明施工措施费 |  |  | 12025.66
3 | 其他项目费
3.1 | 其中：暂列金额
3.2 | 其中：专业工程暂估
3.3 | 其中：计日工
3.4 | 其中：总承包服务费
4 | 规费 |  |  | 20305.77
5 | 税金 |  |  | 73643.90
6 | 调整前造价 |  |  | 891909.41
最高投标限价合计=6*0.82 |  |  |  | 731365.72
【新点2013清单造价江苏版 V10.3.6】

## 17.2 分部分项工程和单价措施项目清单与计价表
分部分项工程和单价措施项目清单与计价表
工程名称：安装工程 |  |  |  |  | 标段： |  |  |  |  | 第1页 共42页
序号 | 项目编码 | 项目名称 |  | 项目特征描述 |  | 计量 单位 | 工程量 | 金额（元）
[8 empty] | 综合单价 | 合价 |  | 其中
暂估价
开水间、洗衣房一
1 | 030404017002 | 配电箱 |  | 1、名称：AL-xyf1 2、规格：详见图纸 3、接线端子材质、规格：无端子外部接线 4、安装方式：壁装 |  | 台 | 1 | 891.44 | 891.44
2 | 030411001004 | 配管 |  | 1、名称：焊接钢管SC 2、规格：DN20 3、配置形式：暗配 |  | m | 45.5 | 19.01 | 864.96
3 | 030411001005 | 配管 |  | 1、名称：焊接钢管SC 2、规格：DN40 3、配置形式：暗配 |  | m | 4.92 | 42.07 | 206.98
4 | 030411001006 | 配管 |  | 1、名称：焊接钢管SC 2、规格：DN50 3、配置形式：暗配 |  | m | 4.16 | 48.27 | 200.80
5 | 030411004003 | 配线 |  | 1、名称：铜芯电线 2、配线形式：管内穿线 3、型号：BV-2.5 |  | m | 126.98 | 3.65 | 463.48
6 | 030411004004 | 配线 |  | 1、名称：铜芯电线 2、配线形式：管内穿线 3、型号：BV-4 |  | m | 29.31 | 4.42 | 129.55
7 | 030408001001 | 电力电缆 |  | 1、名称：铜芯电缆 2、型号：YJV-5*10 3、敷设方式、部位：管内敷设 |  | m | 7.65 | 47.25 | 361.46
8 | 030408006001 | 电力电缆头 |  | 1、名称：电力电缆头制作安装 2、型号：5*10 |  | 个 | 2 | 47.08 | 94.16
9 | 030412005002 | 荧光灯 |  | 1、名称：平板灯 2、规格：600*600、36W、6000K 3、安装形式：嵌入式 |  | 套 | 3 | 156.16 | 468.48
10 | 030412001002 | 普通灯具 |  | 1、名称：防水防尘吸顶灯 2、规格：LED、12W、IP55 3、安装形式：吸顶安装 |  | 套 | 2 | 83.70 | 167.40
11 | 030404035002 | 插座 |  | 1、名称：防溅安全型两孔加三孔插座 2、规格：250V、16A 3、安装方式：壁装 |  | 个 | 7 | 27.31 | 191.17
本页小计 | [8 empty] | 4039.88
【新点2013清单造价江苏版 V10.3.6】
注：为计取规费等的使用，可在表中增设“人工费”或“人工费+机械费”。
分部分项工程和单价措施项目清单与计价表
工程名称：安装工程 |  |  |  |  | 标段： |  |  |  |  | 第2页 共42页
序号 | 项目编码 | 项目名称 |  | 项目特征描述 |  | 计量 单位 | 工程量 | 金额（元）
[8 empty] | 综合单价 | 合价 |  | 其中
暂估价
12 | 030404034002 | 照明开关 |  | 1、名称：防溅型单联双控开关 2、规格：250V、10A 3、安装方式：壁装 |  | 个 | 2 | 18.76 | 37.52
13 | 030411006003 | 接线盒 |  | 1、名称：接线盒 2、材质：钢制 |  | 个 | 8 | 8.13 | 65.04
14 | 030411006004 | 接线盒 |  | 1、名称：开关盒 2、材质：钢制 |  | 个 | 9 | 8.33 | 74.97
15 | 030414002002 | 送配电装置系统 |  | 1、名称：送配电装置系统调试 1kV以下交流供电 (综合) |  | 系统 | 1 | 886.31 | 886.31
16 | 010101003015 | 挖沟槽土方 |  | 1、名称：人工挖沟、槽土方 2、土壤类别：三类土 3、挖土深度：1.5m以内 |  | m3 | 1.66 | 70.69 | 117.35
17 | 010103001023 | 回填方 |  | 1、名称：回填土 基(槽)坑 |  | m3 | 1.66 | 25.13 | 41.72
18 | 031001006025 | 塑料管 |  | 1、安装部位：室内 2、介质：冷水 3、材质、规格：PPR给水管DN15 4、连接形式：热熔连接 5、压力试验及吹、洗设计要求：管道消毒、冲洗 公称直径50mm以内 6、PPR管件 DN15 |  | m | 30.98 | 26.09 | 808.27
19 | 031001006026 | 塑料管 |  | 1、安装部位：室内 2、介质：冷水 3、材质、规格：PPR给水管DN20 4、连接形式：热熔连接 5、压力试验及吹、洗设计要求：管道消毒、冲洗 公称直径50mm以内 6、PPR管件 DN20 |  | m | 0.61 | 27.39 | 16.71
20 | 031001006027 | 塑料管 |  | 1、安装部位：室内 2、介质：冷水 3、材质、规格：PPR给水管DN25 4、连接形式：热熔连接 5、压力试验及吹、洗设计要求：管道消毒、冲洗 公称直径50mm以内 6、PPR管件 DN25 |  | m | 1.32 | 33.35 | 44.02
本页小计 | [8 empty] | 2091.91
【新点2013清单造价江苏版 V10.3.6】
注：为计取规费等的使用，可在表中增设“人工费”或“人工费+机械费”。
分部分项工程和单价措施项目清单与计价表
工程名称：安装工程 |  |  |  |  | 标段： |  |  |  |  | 第3页 共42页
序号 | 项目编码 | 项目名称 |  | 项目特征描述 |  | 计量 单位 | 工程量 | 金额（元）
[8 empty] | 综合单价 | 合价 |  | 其中
暂估价
21 | 031001006028 | 塑料管 |  | 1、安装部位：室内 2、介质：冷水 3、材质、规格：PPR给水管DN32 4、连接形式：热熔连接 5、压力试验及吹、洗设计要求：管道消毒、冲洗 公称直径50mm以内 6、PPR管件 DN32 |  | m | 14.2 | 41.56 | 590.15
22 | 031001003013 | 刨沟 |  | 1、名称：配管砖墙刨沟 公称直径20mm以内 |  | m | 31.58 | 10.93 | 345.17
23 | 031001003014 | 刨沟 |  | 1、名称：配管砖墙刨沟 公称直径32mm以内 |  | m | 15.52 | 16.45 | 255.30
24 | 031003001084 | 螺纹阀门 |  | 1、类型：截止阀 2、规格、压力等级：DN32 3、连接形式：螺纹连接 |  | 个 | 1 | 77.20 | 77.20
25 | 031003013002 | 水表 |  | 1、安装部位（室内外）：室外 2、型号、规格：远传水表DN25、含表前闸阀 3、连接形式：螺纹连接 |  | 组(个) | 1 | 417.34 | 417.34
26 | 031003012002 | 倒流防止器 |  | 1、类型：倒流防止器 2、型号、规格：DN32 3、连接形式：螺纹连接 |  | 套 | 1 | 79.56 | 79.56
27 | 031003001088 | 螺纹阀门 |  | 1、类型：减压阀 2、规格、压力等级：DN32 3、连接形式：螺纹连接 |  | 个 | 1 | 568.21 | 568.21
28 | 031003001091 | 螺纹阀门 |  | 1、类型：自动排气阀（含截止阀） 2、规格、压力等级：DN25 3、连接形式：螺纹连接 |  | 个 | 1 | 194.50 | 194.50
29 | 031002003064 | 套管 |  | 1、名称、类型：刚性防水套管制作、安装 2、规格：DN50 3、填料材质：满足设计防火、防水要求 |  | 个 | 1 | 64.17 | 64.17
本页小计 | [8 empty] | 2591.60
【新点2013清单造价江苏版 V10.3.6】
注：为计取规费等的使用，可在表中增设“人工费”或“人工费+机械费”。
分部分项工程和单价措施项目清单与计价表
工程名称：安装工程 |  |  |  |  | 标段： |  |  |  |  | 第4页 共42页
序号 | 项目编码 | 项目名称 |  | 项目特征描述 |  | 计量 单位 | 工程量 | 金额（元）
[8 empty] | 综合单价 | 合价 |  | 其中
暂估价
30 | 031004004001 | 洗涤盆 |  | 1、规格、类型：洗涤盆 |  | 组 | 1 | 417.94 | 417.94
31 | 031004003007 | 洗脸盆 |  | 1、规格、类型：洗脸盆 |  | 组 | 1 | 809.46 | 809.46
32 | 031004014010 | 给、排水附（配）件 |  | 1、型号、规格：洗衣机地漏、DN50 |  | 个 | 3 | 35.72 | 107.16
33 | 031004014012 | 给、排水附（配）件 |  | 1、型号、规格：铸铁地漏、DN50 |  | 个 | 1 | 41.39 | 41.39
34 | 040504001002 | 砌筑井 |  | 1、名称：水表井 2、做法暂定 |  | 座 | 1 | 794.77 | 794.77
35 | 010101003006 | 挖沟槽土方 |  | 1、名称：人工挖沟、槽土方 2、土壤类别：三类土 3、挖土深度：1.5m以内 |  | m3 | 3.5 | 70.69 | 247.42
36 | 010103001014 | 回填方 |  | 1、名称：回填土 基(槽)坑 |  | m3 | 3.5 | 25.13 | 87.96
37 | 031001006035 | 塑料管 |  | 1、安装部位：室内 2、介质：排水 3、材质、规格：UPVC排水管DN50 4、连接形式：零件粘接 |  | m | 9.85 | 36.96 | 364.06
38 | 031001006036 | 塑料管 |  | 1、安装部位：室内 2、介质：排水 3、材质、规格：UPVC排水管DN75 4、连接形式：零件粘接 |  | m | 5.03 | 54.37 | 273.48
39 | 031001006030 | 塑料管 |  | 1、安装部位：室内 2、介质：排水 3、材质、规格：UPVC排水管DN100 4、连接形式：零件粘接 |  | m | 4.01 | 71.21 | 285.55
40 | 031002003065 | 套管 |  | 1、名称、类型：刚性防水套管制作、安装 2、规格：DN150 3、填料材质：满足设计防火、防水要求 |  | 个 | 1 | 110.78 | 110.78
41 | 010101003007 | 挖沟槽土方 |  | 1、名称：人工挖沟、槽土方 2、土壤类别：三类土 3、挖土深度：1.5m以内 |  | m3 | 1.61 | 70.69 | 113.81
42 | 010103001015 | 回填方 |  | 1、名称：回填土 基(槽)坑 |  | m3 | 1.61 | 25.13 | 40.46
本页小计 | [8 empty] | 3694.24
【新点2013清单造价江苏版 V10.3.6】
注：为计取规费等的使用，可在表中增设“人工费”或“人工费+机械费”。
分部分项工程和单价措施项目清单与计价表
工程名称：安装工程 |  |  |  |  | 标段： |  |  |  |  | 第5页 共42页
序号 | 项目编码 | 项目名称 |  | 项目特征描述 |  | 计量 单位 | 工程量 | 金额（元）
[8 empty] | 综合单价 | 合价 |  | 其中
暂估价
43 | 031001006034 | 塑料管 |  | 1、安装部位：室内 2、介质：雨水 3、材质、规格：UPVC雨水管DN100 4、连接形式：承插粘接 5、压力试验及吹、洗设计要求：灌水试验 |  | m | 12.2 | 43.96 | 536.31
44 | 031004014011 | 给、排水附（配）件 |  | 1、材质：侧入式雨水斗 2、型号、规格：DN100 |  | 个(组) | 2 | 37.74 | 75.48
45 | 010101003008 | 挖沟槽土方 |  | 1、名称：人工挖沟、槽土方 2、土壤类别：三类土 3、挖土深度：1.5m以内 |  | m3 | 1.2 | 70.69 | 84.83
46 | 010103001016 | 回填方 |  | 1、名称：回填土 基(槽)坑 |  | m3 | 1.2 | 25.13 | 30.16
47 | 030901013001 | 灭火器 |  | 1、形式：每组两具 2、规格、型号：磷酸铵盐干粉灭火器、3KG |  | 组 | 1 | 216.41 | 216.41
|  | 分部小计 | [6 empty] | 13360.82
开水间、洗衣房二
48 | 030404017003 | 配电箱 |  | 1、名称：AL-xyf2 2、规格：详见图纸 3、接线端子材质、规格：无端子外部接线 4、安装方式：壁装 |  | 台 | 1 | 904.11 | 904.11
49 | 030411001007 | 配管 |  | 1、名称：焊接钢管SC 2、规格：DN20 3、配置形式：暗配 |  | m | 67.27 | 19.01 | 1278.80
50 | 030411001008 | 配管 |  | 1、名称：焊接钢管SC 2、规格：DN40 3、配置形式：暗配 |  | m | 9.63 | 42.07 | 405.13
51 | 030411001009 | 配管 |  | 1、名称：焊接钢管SC 2、规格：DN50 3、配置形式：暗配 |  | m | 3.36 | 48.27 | 162.19
52 | 030411004005 | 配线 |  | 1、名称：铜芯电线 2、配线形式：管内穿线 3、型号：BV-2.5 |  | m | 216.21 | 3.65 | 789.17
本页小计 | [8 empty] | 4482.59
【新点2013清单造价江苏版 V10.3.6】
注：为计取规费等的使用，可在表中增设“人工费”或“人工费+机械费”。
分部分项工程和单价措施项目清单与计价表
工程名称：安装工程 |  |  |  |  | 标段： |  |  |  |  | 第6页 共42页
序号 | 项目编码 | 项目名称 |  | 项目特征描述 |  | 计量 单位 | 工程量 | 金额（元）
[8 empty] | 综合单价 | 合价 |  | 其中
暂估价
53 | 030411004006 | 配线 |  | 1、名称：铜芯电线 2、配线形式：管内穿线 3、型号：BV-4 |  | m | 12 | 4.42 | 53.04
54 | 030408001002 | 电力电缆 |  | 1、名称：铜芯电缆 2、型号：YJV-5*10 3、敷设方式、部位：管内敷设 |  | m | 12.47 | 47.25 | 589.21
55 | 030408006002 | 电力电缆头 |  | 1、名称：电力电缆头制作安装 2、型号：5*10 |  | 个 | 2 | 47.08 | 94.16
56 | 030412005003 | 荧光灯 |  | 1、名称：平板灯 2、规格：600*600、36W、6000K 3、安装形式：嵌入式 |  | 套 | 4 | 156.16 | 624.64
57 | 030412001003 | 普通灯具 |  | 1、名称：防水防尘吸顶灯 2、规格：LED、12W、IP55 3、安装形式：吸顶安装 |  | 套 | 2 | 83.70 | 167.40
58 | 030404035003 | 插座 |  | 1、名称：防溅安全型两孔加三孔插座 2、规格：250V、16A 3、安装方式：壁装 |  | 个 | 9 | 27.31 | 245.79
59 | 030404034003 | 照明开关 |  | 1、名称：防溅型单联双控开关 2、规格：250V、10A 3、安装方式：壁装 |  | 个 | 2 | 18.76 | 37.52
60 | 030411006005 | 接线盒 |  | 1、名称：接线盒 2、材质：钢制 |  | 个 | 8 | 8.13 | 65.04
61 | 030411006006 | 接线盒 |  | 1、名称：开关盒 2、材质：钢制 |  | 个 | 11 | 8.33 | 91.63
62 | 030414002003 | 送配电装置系统 |  | 1、名称：送配电装置系统调试 1kV以下交流供电 (综合) |  | 系统 | 1 | 886.31 | 886.31
63 | 010101003016 | 挖沟槽土方 |  | 1、名称：人工挖沟、槽土方 2、土壤类别：三类土 3、挖土深度：1.5m以内 |  | m3 | 1.34 | 70.69 | 94.72
64 | 010103001024 | 回填方 |  | 1、名称：回填土 基(槽)坑 |  | m3 | 1.34 | 25.13 | 33.67
本页小计 | [8 empty] | 2983.13
【新点2013清单造价江苏版 V10.3.6】
注：为计取规费等的使用，可在表中增设“人工费”或“人工费+机械费”。
分部分项工程和单价措施项目清单与计价表
工程名称：安装工程 |  |  |  |  | 标段： |  |  |  |  | 第7页 共42页
序号 | 项目编码 | 项目名称 |  | 项目特征描述 |  | 计量 单位 | 工程量 | 金额（元）
[8 empty] | 综合单价 | 合价 |  | 其中
暂估价
65 | 031001006037 | 塑料管 |  | 1、安装部位：室内 2、介质：冷水 3、材质、规格：PPR给水管DN15 4、连接形式：热熔连接 5、压力试验及吹、洗设计要求：管道消毒、冲洗 公称直径50mm以内 6、PPR管件 DN15 |  | m | 34.71 | 26.09 | 905.58
66 | 031001006038 | 塑料管 |  | 1、安装部位：室内 2、介质：冷水 3、材质、规格：PPR给水管DN20 4、连接形式：热熔连接 5、压力试验及吹、洗设计要求：管道消毒、冲洗 公称直径50mm以内 6、PPR管件 DN20 |  | m | 0.61 | 27.39 | 16.71
67 | 031001006039 | 塑料管 |  | 1、安装部位：室内 2、介质：冷水 3、材质、规格：PPR给水管DN25 4、连接形式：热熔连接 5、压力试验及吹、洗设计要求：管道消毒、冲洗 公称直径50mm以内 6、PPR管件 DN25 |  | m | 0.6 | 33.35 | 20.01
68 | 031001006040 | 塑料管 |  | 1、安装部位：室内 2、介质：冷水 3、材质、规格：PPR给水管DN32 4、连接形式：热熔连接 5、压力试验及吹、洗设计要求：管道消毒、冲洗 公称直径50mm以内 6、PPR管件 DN32 |  | m | 17.92 | 41.56 | 744.76
69 | 031001003015 | 刨沟 |  | 1、名称：配管砖墙刨沟 公称直径20mm以内 |  | m | 35.31 | 10.93 | 385.94
70 | 031001003016 | 刨沟 |  | 1、名称：配管砖墙刨沟 公称直径32mm以内 |  | m | 9.76 | 16.45 | 160.55
本页小计 | [8 empty] | 2233.55
【新点2013清单造价江苏版 V10.3.6】
注：为计取规费等的使用，可在表中增设“人工费”或“人工费+机械费”。
分部分项工程和单价措施项目清单与计价表
工程名称：安装工程 |  |  |  |  | 标段： |  |  |  |  | 第8页 共42页
序号 | 项目编码 | 项目名称 |  | 项目特征描述 |  | 计量 单位 | 工程量 | 金额（元）
[8 empty] | 综合单价 | 合价 |  | 其中
暂估价
71 | 031003001092 | 螺纹阀门 |  | 1、类型：截止阀 2、规格、压力等级：DN32 3、连接形式：螺纹连接 |  | 个 | 1 | 77.20 | 77.20
72 | 031003013003 | 水表 |  | 1、安装部位（室内外）：室外 2、型号、规格：远传水表DN25、含表前闸阀 3、连接形式：螺纹连接 |  | 组(个) | 1 | 417.34 | 417.34
73 | 031003012003 | 倒流防止器 |  | 1、类型：倒流防止器 2、型号、规格：DN32 3、连接形式：螺纹连接 |  | 套 | 1 | 79.56 | 79.56
74 | 031003001093 | 螺纹阀门 |  | 1、类型：减压阀 2、规格、压力等级：DN32 3、连接形式：螺纹连接 |  | 个 | 1 | 568.21 | 568.21
75 | 031003001094 | 螺纹阀门 |  | 1、类型：自动排气阀（含截止阀） 2、规格、压力等级：DN25 3、连接形式：螺纹连接 |  | 个 | 1 | 194.50 | 194.50
76 | 031002003066 | 套管 |  | 1、名称、类型：刚性防水套管制作、安装 2、规格：DN50 3、填料材质：满足设计防火、防水要求 |  | 个 | 1 | 64.17 | 64.17
77 | 031004004002 | 洗涤盆 |  | 1、规格、类型：洗涤盆 |  | 组 | 1 | 417.94 | 417.94
78 | 031004003008 | 洗脸盆 |  | 1、规格、类型：洗脸盆 |  | 组 | 1 | 809.46 | 809.46
79 | 031004014013 | 给、排水附（配）件 |  | 1、型号、规格：洗衣机地漏、DN50 |  | 个 | 4 | 35.72 | 142.88
80 | 031004014014 | 给、排水附（配）件 |  | 1、型号、规格：铸铁地漏、DN50 |  | 个 | 1 | 41.39 | 41.39
81 | 040504001003 | 砌筑井 |  | 1、名称：水表井 2、做法暂定 |  | 座 | 1 | 794.77 | 794.77
82 | 010101003009 | 挖沟槽土方 |  | 1、名称：人工挖沟、槽土方 2、土壤类别：三类土 3、挖土深度：1.5m以内 |  | m3 | 3.5 | 70.69 | 247.42
本页小计 | [8 empty] | 3854.84
【新点2013清单造价江苏版 V10.3.6】
注：为计取规费等的使用，可在表中增设“人工费”或“人工费+机械费”。
分部分项工程和单价措施项目清单与计价表
工程名称：安装工程 |  |  |  |  | 标段： |  |  |  |  | 第9页 共42页
序号 | 项目编码 | 项目名称 |  | 项目特征描述 |  | 计量 单位 | 工程量 | 金额（元）
[8 empty] | 综合单价 | 合价 |  | 其中
暂估价
83 | 010103001017 | 回填方 |  | 1、名称：回填土 基(槽)坑 |  | m3 | 3.5 | 25.13 | 87.96
84 | 031001006041 | 塑料管 |  | 1、安装部位：室内 2、介质：排水 3、材质、规格：UPVC排水管DN50 4、连接形式：零件粘接 |  | m | 9.45 | 36.96 | 349.27
85 | 031001006042 | 塑料管 |  | 1、安装部位：室内 2、介质：排水 3、材质、规格：UPVC排水管DN75 4、连接形式：零件粘接 |  | m | 7.43 | 54.37 | 403.97
86 | 031001006043 | 塑料管 |  | 1、安装部位：室内 2、介质：排水 3、材质、规格：UPVC排水管DN100 4、连接形式：零件粘接 |  | m | 4.62 | 71.21 | 328.99
87 | 031002003067 | 套管 |  | 1、名称、类型：刚性防水套管制作、安装 2、规格：DN150 3、填料材质：满足设计防火、防水要求 |  | 个 | 1 | 110.78 | 110.78
88 | 010101003010 | 挖沟槽土方 |  | 1、名称：人工挖沟、槽土方 2、土壤类别：三类土 3、挖土深度：1.5m以内 |  | m3 | 1.85 | 70.69 | 130.78
89 | 010103001018 | 回填方 |  | 1、名称：回填土 基(槽)坑 |  | m3 | 1.85 | 25.13 | 46.49
90 | 031001006044 | 塑料管 |  | 1、安装部位：室内 2、介质：雨水 3、材质、规格：UPVC雨水管DN100 4、连接形式：承插粘接 5、压力试验及吹、洗设计要求：灌水试验 |  | m | 12.2 | 43.96 | 536.31
91 | 031004014015 | 给、排水附（配）件 |  | 1、材质：侧入式雨水斗 2、型号、规格：DN100 |  | 个(组) | 2 | 37.74 | 75.48
本页小计 | [8 empty] | 2070.03
【新点2013清单造价江苏版 V10.3.6】
注：为计取规费等的使用，可在表中增设“人工费”或“人工费+机械费”。
分部分项工程和单价措施项目清单与计价表
工程名称：安装工程 |  |  |  |  | 标段： |  |  |  |  | 第10页 共42页
序号 | 项目编码 | 项目名称 |  | 项目特征描述 |  | 计量 单位 | 工程量 | 金额（元）
[8 empty] | 综合单价 | 合价 |  | 其中
暂估价
92 | 010101003011 | 挖沟槽土方 |  | 1、名称：人工挖沟、槽土方 2、土壤类别：三类土 3、挖土深度：1.5m以内 |  | m3 | 1.2 | 70.69 | 84.83
93 | 010103001019 | 回填方 |  | 1、名称：回填土 基(槽)坑 |  | m3 | 1.2 | 25.13 | 30.16
94 | 030901013002 | 灭火器 |  | 1、形式：每组两具 2、规格、型号：磷酸铵盐干粉灭火器、3KG |  | 组 | 1 | 216.41 | 216.41
|  | 分部小计 | [6 empty] | 15012.35
公共卫生间
95 | 030411001010 | 配管 |  | 1、名称：焊接钢管SC 2、规格：DN20 3、配置形式：暗配 |  | m | 17.61 | 19.01 | 334.77
96 | 030411004007 | 配线 |  | 1、名称：铜芯电线 2、配线形式：管内穿线 3、型号：BV-2.5 |  | m | 57.83 | 3.65 | 211.08
97 | 030412005004 | 荧光灯 |  | 1、名称：平板灯 2、规格：300*300、12W、6000K 3、安装形式：嵌入式 |  | 套 | 5 | 100.61 | 503.05
98 | 030404033002 | 风扇 |  | 1、名称：换气扇 2、安装方式：嵌入式安装 |  | 台 | 2 | 198.48 | 396.96
99 | 030404034020 | 照明开关 |  | 1、名称：单联单控开关 2、规格：250V、10A 3、安装方式：壁装 |  | 个 | 2 | 16.80 | 33.60
100 | 030411006007 | 接线盒 |  | 1、名称：接线盒 2、材质：钢制 |  | 个 | 8 | 8.13 | 65.04
101 | 030411006008 | 接线盒 |  | 1、名称：开关盒 2、材质：钢制 |  | 个 | 4 | 8.33 | 33.32
102 | 031001006045 | 塑料管 |  | 1、安装部位：室内 2、介质：冷水 3、材质、规格：PPR给水管DN15 4、连接形式：热熔连接 5、压力试验及吹、洗设计要求：管道消毒、冲洗 公称直径50mm以内 6、PPR管件 DN15 |  | m | 17.35 | 26.09 | 452.66
本页小计 | [8 empty] | 2361.88
【新点2013清单造价江苏版 V10.3.6】
注：为计取规费等的使用，可在表中增设“人工费”或“人工费+机械费”。
分部分项工程和单价措施项目清单与计价表
工程名称：安装工程 |  |  |  |  | 标段： |  |  |  |  | 第11页 共42页
序号 | 项目编码 | 项目名称 |  | 项目特征描述 |  | 计量 单位 | 工程量 | 金额（元）
[8 empty] | 综合单价 | 合价 |  | 其中
暂估价
103 | 031001006046 | 塑料管 |  | 1、安装部位：室内 2、介质：冷水 3、材质、规格：PPR给水管DN20 4、连接形式：热熔连接 5、压力试验及吹、洗设计要求：管道消毒、冲洗 公称直径50mm以内 6、PPR管件 DN20 |  | m | 0.61 | 27.39 | 16.71
104 | 031001006047 | 塑料管 |  | 1、安装部位：室内 2、介质：冷水 3、材质、规格：PPR给水管DN25 4、连接形式：热熔连接 5、压力试验及吹、洗设计要求：管道消毒、冲洗 公称直径50mm以内 6、PPR管件 DN25 |  | m | 0.6 | 33.35 | 20.01
105 | 031001006048 | 塑料管 |  | 1、安装部位：室内 2、介质：冷水 3、材质、规格：PPR给水管DN32 4、连接形式：热熔连接 5、压力试验及吹、洗设计要求：管道消毒、冲洗 公称直径50mm以内 6、PPR管件 DN32 |  | m | 8.96 | 41.56 | 372.38
106 | 031001003017 | 刨沟 |  | 1、名称：配管砖墙刨沟 公称直径20mm以内 |  | m | 17.35 | 10.93 | 189.64
107 | 031003001095 | 螺纹阀门 |  | 1、类型：截止阀 2、规格、压力等级：DN32 3、连接形式：螺纹连接 |  | 个 | 1 | 77.20 | 77.20
108 | 031003013004 | 水表 |  | 1、安装部位（室内外）：室外 2、型号、规格：远传水表DN25、含表前闸阀 3、连接形式：螺纹连接 |  | 组(个) | 1 | 417.34 | 417.34
本页小计 | [8 empty] | 1093.28
【新点2013清单造价江苏版 V10.3.6】
注：为计取规费等的使用，可在表中增设“人工费”或“人工费+机械费”。
分部分项工程和单价措施项目清单与计价表
工程名称：安装工程 |  |  |  |  | 标段： |  |  |  |  | 第12页 共42页
序号 | 项目编码 | 项目名称 |  | 项目特征描述 |  | 计量 单位 | 工程量 | 金额（元）
[8 empty] | 综合单价 | 合价 |  | 其中
暂估价
109 | 031003012004 | 倒流防止器 |  | 1、类型：倒流防止器 2、型号、规格：DN32 3、连接形式：螺纹连接 |  | 套 | 1 | 79.56 | 79.56
110 | 031003001096 | 螺纹阀门 |  | 1、类型：减压阀 2、规格、压力等级：DN32 3、连接形式：螺纹连接 |  | 个 | 1 | 568.21 | 568.21
111 | 031003001097 | 螺纹阀门 |  | 1、类型：自动排气阀（含截止阀） 2、规格、压力等级：DN25 3、连接形式：螺纹连接 |  | 个 | 1 | 194.50 | 194.50
112 | 031002003068 | 套管 |  | 1、名称、类型：刚性防水套管制作、安装 2、规格：DN50 3、填料材质：满足设计防火、防水要求 |  | 个 | 1 | 64.17 | 64.17
113 | 031004006001 | 大便器 |  | 1、规格、类型：自闭式蹲便器 2、附件名称、数量：含全部相关附件 |  | 组 | 3 | 626.98 | 1880.94
114 | 031004007001 | 小便器 |  | 1、规格、类型：自闭式小便器 2、附件名称、数量：含全部相关附件 |  | 组 | 2 | 556.88 | 1113.76
115 | 031004014016 | 给、排水附（配）件 |  | 1、型号、规格：普通地漏、DN50 |  | 个 | 2 | 35.72 | 71.44
116 | 040504001004 | 砌筑井 |  | 1、名称：水表井 2、做法暂定 |  | 座 | 1 | 794.77 | 794.77
117 | 010101003012 | 挖沟槽土方 |  | 1、名称：人工挖沟、槽土方 2、土壤类别：三类土 3、挖土深度：1.5m以内 |  | m3 | 3.58 | 70.69 | 253.07
118 | 010103001020 | 回填方 |  | 1、名称：回填土 基(槽)坑 |  | m3 | 3.58 | 25.13 | 89.97
119 | 031001006049 | 塑料管 |  | 1、安装部位：室内 2、介质：排水 3、材质、规格：UPVC排水管DN50 4、连接形式：零件粘接 |  | m | 4.72 | 36.96 | 174.45
本页小计 | [8 empty] | 5284.84
【新点2013清单造价江苏版 V10.3.6】
注：为计取规费等的使用，可在表中增设“人工费”或“人工费+机械费”。
分部分项工程和单价措施项目清单与计价表
工程名称：安装工程 |  |  |  |  | 标段： |  |  |  |  | 第13页 共42页
序号 | 项目编码 | 项目名称 |  | 项目特征描述 |  | 计量 单位 | 工程量 | 金额（元）
[8 empty] | 综合单价 | 合价 |  | 其中
暂估价
120 | 031001006050 | 塑料管 |  | 1、安装部位：室内 2、介质：排水 3、材质、规格：UPVC排水管DN75 4、连接形式：零件粘接 |  | m | 3.72 | 54.37 | 202.26
121 | 031001006051 | 塑料管 |  | 1、安装部位：室内 2、介质：排水 3、材质、规格：UPVC排水管DN100 4、连接形式：零件粘接 |  | m | 2.3 | 71.21 | 163.78
122 | 031002003069 | 套管 |  | 1、名称、类型：刚性防水套管制作、安装 2、规格：DN150 3、填料材质：满足设计防火、防水要求 |  | 个 | 1 | 110.78 | 110.78
123 | 010101003013 | 挖沟槽土方 |  | 1、名称：人工挖沟、槽土方 2、土壤类别：三类土 3、挖土深度：1.5m以内 |  | m3 | 0.92 | 70.69 | 65.03
124 | 010103001021 | 回填方 |  | 1、名称：回填土 基(槽)坑 |  | m3 | 0.92 | 25.13 | 23.12
|  | 分部小计 | [6 empty] | 8973.57
会议室
125 | 030404017004 | 配电箱 |  | 1、名称：AL-bgt 2、规格：详见图纸 3、接线端子材质、规格：无端子外部接线 4、安装方式：壁装 |  | 台 | 1 | 2384.68 | 2384.68
126 | 030404017005 | 配电箱 |  | 1、名称：A型应急照明集中电源 2、安装方式：壁装 |  | 台 | 1 | 3825.23 | 3825.23
127 | 030411001025 | 配管 |  | 1、名称：焊接钢管SC 2、规格：DN20 3、配置形式：暗配 |  | m | 339.81 | 19.01 | 6459.79
128 | 030411001013 | 配管 |  | 1、名称：焊接钢管SC 2、规格：DN100 3、配置形式：暗配 |  | m | 4.16 | 105.47 | 438.76
129 | 030411004025 | 配线 |  | 1、名称：铜芯电线 2、配线形式：管内穿线 3、型号：WDZCN-BYJ-1.5 |  | m | 167.05 | 3.73 | 623.10
本页小计 | [8 empty] | 14296.53
【新点2013清单造价江苏版 V10.3.6】
注：为计取规费等的使用，可在表中增设“人工费”或“人工费+机械费”。
分部分项工程和单价措施项目清单与计价表
工程名称：安装工程 |  |  |  |  | 标段： |  |  |  |  | 第14页 共42页
序号 | 项目编码 | 项目名称 |  | 项目特征描述 |  | 计量 单位 | 工程量 | 金额（元）
[8 empty] | 综合单价 | 合价 |  | 其中
暂估价
130 | 030411004008 | 配线 |  | 1、名称：铜芯电线 2、配线形式：管内穿线 3、型号：WDZC-BYJ-2.5 |  | m | 826.17 | 7.07 | 5841.02
131 | 030412004002 | 装饰灯 |  | 1、名称：LED筒灯 2、规格：15W、6000K 3、安装形式：嵌入式 |  | 套 | 45 | 74.97 | 3373.65
132 | 030412004003 | 装饰灯 |  | 1、名称：LED灯带 2、规格：8W/米、6000K 3、安装形式：嵌入式 |  | 米 | 114.9 | 32.30 | 3711.27
133 | 030412004004 | 装饰灯 |  | 1、名称：应急照明灯 2、规格：紧凑型荧光灯、6W 3、安装形式：吸顶安装 |  | 套 | 10 | 141.99 | 1419.90
134 | 030412004005 | 装饰灯 |  | 1、名称：应急照明灯（室外） 2、规格：紧凑型荧光灯、6W 3、安装形式：壁装 |  | 套 | 2 | 141.08 | 282.16
135 | 030412004006 | 装饰灯 |  | 1、名称：出口指示灯 2、规格：LED、1*3W 3、安装形式：壁装 |  | 套 | 2 | 105.23 | 210.46
136 | 030412004007 | 装饰灯 |  | 1、名称：多信息复合标志灯 2、规格：LED、1*3W 3、安装形式：吊装 |  | 套 | 2 | 112.58 | 225.16
137 | 030404035004 | 插座 |  | 1、名称：安全型两孔加三孔插座 2、规格：250V、10A 3、安装方式：壁装 |  | 个 | 7 | 25.27 | 176.89
138 | 030404035005 | 插座 |  | 1、名称：柜机空调插座 2、规格：250V、10A 3、安装方式：壁装 |  | 个 | 2 | 27.63 | 55.26
139 | 030404034005 | 照明开关 |  | 1、名称：单联单控开关 2、规格：250V、10A 3、安装方式：壁装 |  | 个 | 1 | 16.80 | 16.80
140 | 030404034006 | 照明开关 |  | 1、名称：双联单控开关 2、规格：250V、10A 3、安装方式：壁装 |  | 个 | 1 | 20.17 | 20.17
本页小计 | [8 empty] | 15332.74
【新点2013清单造价江苏版 V10.3.6】
注：为计取规费等的使用，可在表中增设“人工费”或“人工费+机械费”。
分部分项工程和单价措施项目清单与计价表
工程名称：安装工程 |  |  |  |  | 标段： |  |  |  |  | 第15页 共42页
序号 | 项目编码 | 项目名称 |  | 项目特征描述 |  | 计量 单位 | 工程量 | 金额（元）
[8 empty] | 综合单价 | 合价 |  | 其中
暂估价
141 | 030404034007 | 照明开关 |  | 1、名称：三联单控开关 2、规格：250V、10A 3、安装方式：壁装 |  | 个 | 1 | 24.80 | 24.80
142 | 030411006009 | 接线盒 |  | 1、名称：接线盒 2、材质：钢制 |  | 个 | 77 | 8.13 | 626.01
143 | 030411006010 | 接线盒 |  | 1、名称：开关盒 2、材质：钢制 |  | 个 | 16 | 8.33 | 133.28
144 | 040504001005 | 砌筑井 |  | 1、名称：强电手孔井 2、做法暂定 |  | 座 | 1 | 794.77 | 794.77
145 | 030414002004 | 送配电装置系统 |  | 1、名称：送配电装置系统调试 1kV以下交流供电 (综合) |  | 系统 | 1 | 886.31 | 886.31
146 | 010101003017 | 挖沟槽土方 |  | 1、名称：人工挖沟、槽土方 2、土壤类别：三类土 3、挖土深度：1.5m以内 |  | m3 | 1.66 | 70.69 | 117.35
147 | 010103001025 | 回填方 |  | 1、名称：回填土 基(槽)坑 |  | m3 | 1.66 | 25.13 | 41.72
148 | 030411005001 | 接线箱 |  | 1、名称：弱电箱 2、安装形式：壁装 |  | 个 | 1 | 333.18 | 333.18
149 | 030411001015 | 配管 |  | 1、名称：焊接钢管SC 2、规格：DN50 3、配置形式：暗配 |  | m | 8.84 | 48.27 | 426.71
150 | 040504001006 | 砌筑井 |  | 1、名称：弱电手孔井 2、做法暂定 |  | 座 | 1 | 794.77 | 794.77
151 | 010101003018 | 挖沟槽土方 |  | 1、名称：人工挖沟、槽土方 2、土壤类别：三类土 3、挖土深度：1.5m以内 |  | m3 | 1.77 | 70.69 | 125.12
152 | 010103001026 | 回填方 |  | 1、名称：回填土 基(槽)坑 |  | m3 | 1.77 | 25.13 | 44.48
153 | 030901013003 | 灭火器 |  | 1、形式：每组两具 2、规格、型号：磷酸铵盐干粉灭火器、3KG |  | 组 | 1 | 216.41 | 216.41
|  | 分部小计 | [6 empty] | 33629.21
厨房及餐厅
本页小计 | [8 empty] | 4564.91
【新点2013清单造价江苏版 V10.3.6】
注：为计取规费等的使用，可在表中增设“人工费”或“人工费+机械费”。
分部分项工程和单价措施项目清单与计价表
工程名称：安装工程 |  |  |  |  | 标段： |  |  |  |  | 第16页 共42页
序号 | 项目编码 | 项目名称 |  | 项目特征描述 |  | 计量 单位 | 工程量 | 金额（元）
[8 empty] | 综合单价 | 合价 |  | 其中
暂估价
154 | 030404017006 | 配电箱 |  | 1、名称：3#AL-CT 2、规格：详见图纸 3、接线端子材质、规格：无端子外部接线 4、安装方式：壁装 |  | 台 | 1 | 875.85 | 875.85
155 | 030404017008 | 配电箱 |  | 1、名称：3#AP-CF 2、规格：详见图纸 3、安装方式：壁装 |  | 台 | 1 | 525.23 | 525.23
156 | 030404017007 | 配电箱 |  | 1、名称：A型应急照明集中电源 2、安装方式：壁装 |  | 台 | 1 | 3825.23 | 3825.23
157 | 030411001018 | 配管 |  | 1、名称：焊接钢管SC 2、规格：DN20 3、配置形式：暗配 |  | m | 487.41 | 19.01 | 9265.66
158 | 030411001020 | 配管 |  | 1、名称：焊接钢管SC 2、规格：DN50 3、配置形式：暗配 |  | m | 4.54 | 48.27 | 219.15
159 | 030411001019 | 配管 |  | 1、名称：焊接钢管SC 2、规格：DN100 3、配置形式：暗配 |  | m | 6.05 | 105.47 | 638.09
160 | 030411004016 | 配线 |  | 1、名称：铜芯电线 2、配线形式：管内穿线 3、型号：WDZCN-BYJ-1.5 |  | m | 275.21 | 3.73 | 1026.53
161 | 030411004012 | 配线 |  | 1、名称：铜芯电线 2、配线形式：管内穿线 3、型号：WDZCN-BYJ-2.5 |  | m | 829.85 | 5.16 | 4282.03
162 | 030411004017 | 配线 |  | 1、名称：铜芯电线 2、配线形式：管内穿线 3、型号：WDZC-BYJ-2.5 |  | m | 263.71 | 7.07 | 1864.43
163 | 030411004015 | 配线 |  | 1、名称：多芯软导线 2、配线形式：管内穿线 3、型号：WDZCN-RYJS-2*1.0 |  | m | 48.36 | 4.48 | 216.65
164 | 030412005007 | 荧光灯 |  | 1、名称：平板灯 2、规格：600*600、36W、6000K 3、安装形式：嵌入式 |  | 套 | 52 | 156.16 | 8120.32
本页小计 | [8 empty] | 30859.17
【新点2013清单造价江苏版 V10.3.6】
注：为计取规费等的使用，可在表中增设“人工费”或“人工费+机械费”。
分部分项工程和单价措施项目清单与计价表
工程名称：安装工程 |  |  |  |  | 标段： |  |  |  |  | 第17页 共42页
序号 | 项目编码 | 项目名称 |  | 项目特征描述 |  | 计量 单位 | 工程量 | 金额（元）
[8 empty] | 综合单价 | 合价 |  | 其中
暂估价
165 | 030412004008 | 装饰灯 |  | 1、名称：LED筒灯 2、规格：12W 3、安装形式：嵌入式 |  | 套 | 30 | 71.94 | 2158.20
166 | 030412004010 | 装饰灯 |  | 1、名称：应急照明灯 2、规格：紧凑型荧光灯、6W 3、安装形式：吸顶安装 |  | 套 | 14 | 141.99 | 1987.86
167 | 030412004011 | 装饰灯 |  | 1、名称：应急照明灯（室外） 2、规格：紧凑型荧光灯、6W 3、安装形式：壁装 |  | 套 | 5 | 141.08 | 705.40
168 | 030412004012 | 装饰灯 |  | 1、名称：出口指示灯 2、规格：LED、1*3W 3、安装形式：壁装 |  | 套 | 6 | 105.23 | 631.38
169 | 030412004013 | 装饰灯 |  | 1、名称：多信息复合标志灯 2、规格：LED、1*3W 3、安装形式：吊装 |  | 套 | 5 | 112.58 | 562.90
170 | 030404035006 | 插座 |  | 1、名称：安全型两孔加三孔插座 2、规格：250V、10A 3、安装方式：壁装 |  | 个 | 8 | 25.27 | 202.16
171 | 030404035007 | 插座 |  | 1、名称：柜机空调插座 2、规格：250V、10A 3、安装方式：壁装 |  | 个 | 2 | 27.63 | 55.26
172 | 030404034008 | 照明开关 |  | 1、名称：单联单控开关 2、规格：250V、10A 3、安装方式：壁装 |  | 个 | 1 | 16.80 | 16.80
173 | 030404034010 | 照明开关 |  | 1、名称：三联单控开关 2、规格：250V、10A 3、安装方式：壁装 |  | 个 | 1 | 24.80 | 24.80
174 | 030404034009 | 照明开关 |  | 1、名称：双联双控暗开关 2、规格：250V、10A 3、安装方式：壁装 |  | 个 | 4 | 22.30 | 89.20
175 | 030411006011 | 接线盒 |  | 1、名称：接线盒 2、材质：钢制 |  | 个 | 110 | 8.13 | 894.30
176 | 030411006012 | 接线盒 |  | 1、名称：开关盒 2、材质：钢制 |  | 个 | 16 | 8.33 | 133.28
177 | 030904005002 | 声光报警器 |  | 1、名称：声光报警器 |  | 个 | 2 | 152.61 | 305.22
178 | 030904001001 | 点型探测器 |  | 1、名称：可燃气体探测器 |  | 个 | 4 | 118.87 | 475.48
本页小计 | [8 empty] | 8242.24
【新点2013清单造价江苏版 V10.3.6】
注：为计取规费等的使用，可在表中增设“人工费”或“人工费+机械费”。
分部分项工程和单价措施项目清单与计价表
工程名称：安装工程 |  |  |  |  | 标段： |  |  |  |  | 第18页 共42页
序号 | 项目编码 | 项目名称 |  | 项目特征描述 |  | 计量 单位 | 工程量 | 金额（元）
[8 empty] | 综合单价 | 合价 |  | 其中
暂估价
179 | 030904013001 | 联动控制主机 |  | 1、规格、线制：可燃气体探测控制主机 |  | 台 | 1 | 3087.81 | 3087.81
180 | 040504001007 | 砌筑井 |  | 1、名称：强电手孔井 2、做法暂定 |  | 座 | 2 | 794.77 | 1589.54
181 | 030414002005 | 送配电装置系统 |  | 1、名称：送配电装置系统调试 1kV以下交流供电 (综合) |  | 系统 | 2 | 886.31 | 1772.62
182 | 010101003019 | 挖沟槽土方 |  | 1、名称：人工挖沟、槽土方 2、土壤类别：三类土 3、挖土深度：1.5m以内 |  | m3 | 4.84 | 70.69 | 342.14
183 | 010103001027 | 回填方 |  | 1、名称：回填土 基(槽)坑 |  | m3 | 4.84 | 25.13 | 121.63
184 | 030411005002 | 接线箱 |  | 1、名称：弱电箱 2、安装形式：壁装 |  | 个 | 1 | 333.18 | 333.18
185 | 030411001021 | 配管 |  | 1、名称：焊接钢管SC 2、规格：DN50 3、配置形式：暗配 |  | m | 4.75 | 48.27 | 229.28
186 | 040504001008 | 砌筑井 |  | 1、名称：弱电手孔井 2、做法暂定 |  | 座 | 1 | 794.77 | 794.77
187 | 010101003020 | 挖沟槽土方 |  | 1、名称：人工挖沟、槽土方 2、土壤类别：三类土 3、挖土深度：1.5m以内 |  | m3 | 1.9 | 70.69 | 134.31
188 | 010103001028 | 回填方 |  | 1、名称：回填土 基(槽)坑 |  | m3 | 1.9 | 25.13 | 47.75
189 | 030901013004 | 灭火器 |  | 1、形式：每组两具 2、规格、型号：磷酸铵盐干粉灭火器、3KG |  | 组 | 2 | 216.41 | 432.82
|  | 分部小计 | [6 empty] | 47987.26
2#养老公寓
190 | 030412001004 | 普通灯具 |  | 1、名称：原灯具拆除 |  | 套 | 28 | 14.70 | 411.60
191 | 030404034011 | 照明开关 |  | 1、名称：原开关拆除 |  | 个 | 42 | 4.90 | 205.80
192 | 030404035008 | 插座 |  | 1、名称：原插座拆除 |  | 个 | 84 | 4.90 | 411.60
193 | 031004006002 | 大便器 |  | 1、规格、类型：原座便器拆除 |  | 组 | 14 | 34.28 | 479.92
194 | 031004003001 | 洗脸盆 |  | 1、规格、类型：原洗脸盆拆除 |  | 组 | 14 | 57.13 | 799.82
本页小计 | [8 empty] | 11194.59
【新点2013清单造价江苏版 V10.3.6】
注：为计取规费等的使用，可在表中增设“人工费”或“人工费+机械费”。
分部分项工程和单价措施项目清单与计价表
工程名称：安装工程 |  |  |  |  | 标段： |  |  |  |  | 第19页 共42页
序号 | 项目编码 | 项目名称 |  | 项目特征描述 |  | 计量 单位 | 工程量 | 金额（元）
[8 empty] | 综合单价 | 合价 |  | 其中
暂估价
195 | 030412001005 | 普通灯具 |  | 1、名称：吸顶灯 2、规格：直径600、色温6000K 3、安装形式：吸顶安装 |  | 套 | 14 | 109.61 | 1534.54
196 | 030412005009 | 荧光灯 |  | 1、名称：平板灯 2、规格：300*300、12W、6000K 3、安装形式：嵌入式 |  | 套 | 14 | 100.61 | 1408.54
197 | 030404033003 | 风扇 |  | 1、名称：排气扇 2、规格：300*300 |  | 台 | 14 | 139.59 | 1954.26
198 | 030404034013 | 照明开关 |  | 1、名称：单联单控暗开关 2、规格：250V、10A 3、安装方式：壁装 |  | 个 | 14 | 16.80 | 235.20
199 | 030404034012 | 照明开关 |  | 1、名称：单联双控暗开关 2、规格：250V、10A 3、安装方式：壁装 |  | 个 | 28 | 17.74 | 496.72
200 | 030404035009 | 插座 |  | 1、名称：安全型两孔加三孔插座 2、规格：250V、10A 3、安装方式：壁装 |  | 个 | 56 | 25.27 | 1415.12
201 | 030404035010 | 插座 |  | 1、名称：挂机空调插座 2、规格：250V、10A 3、安装方式：壁装 |  | 个 | 14 | 27.63 | 386.82
202 | 030404035011 | 插座 |  | 1、名称：电视机插座 2、安装方式：壁装 |  | 个 | 14 | 20.74 | 290.36
203 | 031004003003 | 洗脸盆 |  | 1、规格、类型：无障碍面盆+柜体 |  | 组 | 14 | 1112.46 | 15574.44
204 | 031004006004 | 大便器 |  | 1、规格、类型：无障碍马桶 |  | 组 | 14 | 856.42 | 11989.88
205 | 030411006013 | 接线盒 |  | 1、名称：接线盒 2、材质：钢制 |  | 个 | 45 | 8.13 | 365.85
206 | 030411006014 | 接线盒 |  | 1、名称：开关盒 2、材质：钢制 |  | 个 | 130 | 8.33 | 1082.90
207 | 030411001022 | 配管 |  | 1、名称：焊接钢管SC 2、规格：DN20 3、配置形式：暗配 |  | m | 163.8 | 19.01 | 3113.84
208 | 030411004018 | 配线 |  | 1、名称：铜芯电线 2、配线形式：管内穿线 3、型号：BV-2.5 |  | m | 327.6 | 3.65 | 1195.74
209 | 030411004019 | 配线 |  | 1、名称：铜芯电线 2、配线形式：管内穿线 3、型号：BV-4 |  | m | 655.2 | 4.42 | 2895.98
本页小计 | [8 empty] | 43940.19
【新点2013清单造价江苏版 V10.3.6】
注：为计取规费等的使用，可在表中增设“人工费”或“人工费+机械费”。
分部分项工程和单价措施项目清单与计价表
工程名称：安装工程 |  |  |  |  | 标段： |  |  |  |  | 第20页 共42页
序号 | 项目编码 | 项目名称 |  | 项目特征描述 |  | 计量 单位 | 工程量 | 金额（元）
[8 empty] | 综合单价 | 合价 |  | 其中
暂估价
|  | 分部小计 | [6 empty] | 46248.93
4#养老公寓
210 | 030412001006 | 普通灯具 |  | 1、名称：原灯具拆除 |  | 套 | 56 | 14.70 | 823.20
211 | 030404034014 | 照明开关 |  | 1、名称：原开关拆除 |  | 个 | 84 | 4.90 | 411.60
212 | 030404035012 | 插座 |  | 1、名称：原插座拆除 |  | 个 | 168 | 4.90 | 823.20
213 | 031004006003 | 大便器 |  | 1、规格、类型：原座便器拆除 |  | 组 | 28 | 34.28 | 959.84
214 | 031004003002 | 洗脸盆 |  | 1、规格、类型：原洗脸盆拆除 |  | 组 | 28 | 57.13 | 1599.64
215 | 030412001007 | 普通灯具 |  | 1、名称：吸顶灯 2、规格：直径600、色温6000K 3、安装形式：吸顶安装 |  | 套 | 28 | 109.61 | 3069.08
216 | 030412005010 | 荧光灯 |  | 1、名称：平板灯 2、规格：300*300、12W、6000K 3、安装形式：嵌入式 |  | 套 | 28 | 100.61 | 2817.08
217 | 030404033004 | 风扇 |  | 1、名称：排气扇 2、规格：300*300 |  | 台 | 28 | 139.59 | 3908.52
218 | 030404034015 | 照明开关 |  | 1、名称：单联单控暗开关 2、规格：250V、10A 3、安装方式：壁装 |  | 个 | 28 | 16.80 | 470.40
219 | 030404034016 | 照明开关 |  | 1、名称：单联双控暗开关 2、规格：250V、10A 3、安装方式：壁装 |  | 个 | 56 | 17.74 | 993.44
220 | 030404035013 | 插座 |  | 1、名称：安全型两孔加三孔插座 2、规格：250V、10A 3、安装方式：壁装 |  | 个 | 112 | 25.27 | 2830.24
221 | 030404035014 | 插座 |  | 1、名称：挂机空调插座 2、规格：250V、10A 3、安装方式：壁装 |  | 个 | 28 | 27.63 | 773.64
222 | 030404035015 | 插座 |  | 1、名称：电视机插座 2、安装方式：壁装 |  | 个 | 28 | 20.74 | 580.72
223 | 031004003004 | 洗脸盆 |  | 1、规格、类型：无障碍面盆+柜体 |  | 组 | 28 | 1112.46 | 31148.88
224 | 031004006005 | 大便器 |  | 1、规格、类型：无障碍马桶 |  | 组 | 28 | 856.42 | 23979.76
225 | 030411006015 | 接线盒 |  | 1、名称：接线盒 2、材质：钢制 |  | 个 | 62 | 8.13 | 504.06
本页小计 | [8 empty] | 75693.30
【新点2013清单造价江苏版 V10.3.6】
注：为计取规费等的使用，可在表中增设“人工费”或“人工费+机械费”。
分部分项工程和单价措施项目清单与计价表
工程名称：安装工程 |  |  |  |  | 标段： |  |  |  |  | 第21页 共42页
序号 | 项目编码 | 项目名称 |  | 项目特征描述 |  | 计量 单位 | 工程量 | 金额（元）
[8 empty] | 综合单价 | 合价 |  | 其中
暂估价
226 | 030411006016 | 接线盒 |  | 1、名称：开关盒 2、材质：钢制 |  | 个 | 280 | 8.33 | 2332.40
227 | 030411001023 | 配管 |  | 1、名称：焊接钢管SC 2、规格：DN20 3、配置形式：暗配 |  | m | 333.48 | 19.01 | 6339.45
228 | 030411004020 | 配线 |  | 1、名称：铜芯电线 2、配线形式：管内穿线 3、型号：BV-2.5 |  | m | 666.96 | 3.65 | 2434.40
229 | 030411004021 | 配线 |  | 1、名称：铜芯电线 2、配线形式：管内穿线 3、型号：BV-4 |  | m | 1333.92 | 4.42 | 5895.93
|  | 分部小计 | [6 empty] | 92695.48
5#养老公寓
230 | 030412001008 | 普通灯具 |  | 1、名称：原灯具拆除 |  | 套 | 10 | 14.70 | 147.00
231 | 030404034017 | 照明开关 |  | 1、名称：原开关拆除 |  | 个 | 15 | 4.90 | 73.50
232 | 030404035016 | 插座 |  | 1、名称：原插座拆除 |  | 个 | 30 | 4.90 | 147.00
233 | 031004006006 | 大便器 |  | 1、规格、类型：原座便器拆除 |  | 组 | 5 | 34.28 | 171.40
234 | 031004003005 | 洗脸盆 |  | 1、规格、类型：原洗脸盆拆除 |  | 组 | 5 | 57.13 | 285.65
235 | 030412001009 | 普通灯具 |  | 1、名称：吸顶灯 2、规格：直径600、色温6000K 3、安装形式：吸顶安装 |  | 套 | 5 | 109.61 | 548.05
236 | 030412005011 | 荧光灯 |  | 1、名称：平板灯 2、规格：300*300、12W、6000K 3、安装形式：嵌入式 |  | 套 | 5 | 100.61 | 503.05
237 | 030404033005 | 风扇 |  | 1、名称：排气扇 2、规格：300*300 |  | 台 | 5 | 139.59 | 697.95
238 | 030404034018 | 照明开关 |  | 1、名称：单联单控暗开关 2、规格：250V、10A 3、安装方式：壁装 |  | 个 | 5 | 16.80 | 84.00
239 | 030404034019 | 照明开关 |  | 1、名称：单联双控暗开关 2、规格：250V、10A 3、安装方式：壁装 |  | 个 | 10 | 17.74 | 177.40
240 | 030404035017 | 插座 |  | 1、名称：安全型两孔加三孔插座 2、规格：250V、10A 3、安装方式：壁装 |  | 个 | 20 | 25.27 | 505.40
本页小计 | [8 empty] | 20342.58
【新点2013清单造价江苏版 V10.3.6】
注：为计取规费等的使用，可在表中增设“人工费”或“人工费+机械费”。
分部分项工程和单价措施项目清单与计价表
工程名称：安装工程 |  |  |  |  | 标段： |  |  |  |  | 第22页 共42页
序号 | 项目编码 | 项目名称 |  | 项目特征描述 |  | 计量 单位 | 工程量 | 金额（元）
[8 empty] | 综合单价 | 合价 |  | 其中
暂估价
241 | 030404035018 | 插座 |  | 1、名称：挂机空调插座 2、规格：250V、10A 3、安装方式：壁装 |  | 个 | 5 | 27.63 | 138.15
242 | 030404035019 | 插座 |  | 1、名称：电视机插座 2、安装方式：壁装 |  | 个 | 5 | 20.74 | 103.70
243 | 031004003006 | 洗脸盆 |  | 1、规格、类型：无障碍面盆+柜体 |  | 组 | 5 | 1112.46 | 5562.30
244 | 031004006007 | 大便器 |  | 1、规格、类型：无障碍马桶 |  | 组 | 5 | 856.42 | 4282.10
245 | 030411006017 | 接线盒 |  | 1、名称：接线盒 2、材质：钢制 |  | 个 | 15 | 8.13 | 121.95
246 | 030411006018 | 接线盒 |  | 1、名称：开关盒 2、材质：钢制 |  | 个 | 50 | 8.33 | 416.50
247 | 030411001024 | 配管 |  | 1、名称：焊接钢管SC 2、规格：DN20 3、配置形式：暗配 |  | m | 57.75 | 19.01 | 1097.83
248 | 030411004022 | 配线 |  | 1、名称：铜芯电线 2、配线形式：管内穿线 3、型号：BV-2.5 |  | m | 115.5 | 3.65 | 421.58
249 | 030411004023 | 配线 |  | 1、名称：铜芯电线 2、配线形式：管内穿线 3、型号：BV-4 |  | m | 231 | 4.42 | 1021.02
|  | 分部小计 | [6 empty] | 16505.53
室外电
250 | 030408001003 | 电力电缆 |  | 1、名称：铜芯电缆 2、型号：YJV-4*16+E16 3、敷设方式、部位：管内敷设 |  | m | 187.46 | 70.91 | 13292.79
251 | 030408006003 | 电力电缆头 |  | 1、名称：电力电缆头制作安装 2、规格：5*16 |  | 个 | 2 | 47.08 | 94.16
252 | 030408001005 | 电力电缆 |  | 1、名称：铜芯电缆 2、型号：ZB-YJV-4*25+E16 3、敷设方式、部位：管内敷设 |  | m | 247.65 | 105.81 | 26203.85
253 | 030408006004 | 电力电缆头 |  | 1、名称：电力电缆头制作安装 2、规格：4*25+1*16 |  | 个 | 2 | 158.30 | 316.60
254 | 030408001004 | 电力电缆 |  | 1、名称：铜芯电缆 2、型号：ZB-YJV-4*35+E16 3、敷设方式、部位：管内敷设 |  | m | 73.29 | 137.77 | 10097.16
本页小计 | [8 empty] | 63169.69
【新点2013清单造价江苏版 V10.3.6】
注：为计取规费等的使用，可在表中增设“人工费”或“人工费+机械费”。
分部分项工程和单价措施项目清单与计价表
工程名称：安装工程 |  |  |  |  | 标段： |  |  |  |  | 第23页 共42页
序号 | 项目编码 | 项目名称 |  | 项目特征描述 |  | 计量 单位 | 工程量 | 金额（元）
[8 empty] | 综合单价 | 合价 |  | 其中
暂估价
255 | 030408006005 | 电力电缆头 |  | 1、名称：电力电缆头制作安装 2、规格：4*35+1*16 |  | 个 | 2 | 158.30 | 316.60
256 | 030408001006 | 电力电缆 |  | 1、名称：铜芯电缆 2、型号：ZB-YJV-4*150+E70 3、敷设方式、部位：管内敷设 |  | m | 262.8 | 560.69 | 147349.33
257 | 030408006006 | 电力电缆头 |  | 1、名称：电力电缆头制作安装 2、规格：4*150+1*70 |  | 个 | 2 | 371.89 | 743.78
258 | 030411003001 | 桥架 |  | 1、名称：不锈钢防水桥架 2、规格：300*150、壁厚1.2mm |  | m | 291.79 | 227.54 | 66393.90
259 | 030413001001 | 铁构件 |  | 1、名称：桥架支撑架制作安装 |  | kg | 470.05 | 13.13 | 6171.76
|  | 分部小计 | [6 empty] | 270979.93
室外水
260 | 031001006059 | 塑料管 |  | 1、安装部位：室外 2、介质：给水 3、材质、规格：钢丝网骨架复合管DN25，公称压力1.6MPa 4、连接形式：电熔连接 5、压力试验及吹、洗设计要求：管道消毒、冲洗 公称直径50mm以内 |  | m | 126.52 | 34.03 | 4305.48
261 | 031001006058 | 塑料管 |  | 1、安装部位：室外 2、介质：给水 3、材质、规格：钢丝网骨架复合管DN32，公称压力1.6MPa 4、连接形式：电熔连接 5、压力试验及吹、洗设计要求：管道消毒、冲洗 公称直径50mm以内 |  | m | 166.22 | 46.07 | 7657.76
本页小计 | [8 empty] | 232938.61
【新点2013清单造价江苏版 V10.3.6】
注：为计取规费等的使用，可在表中增设“人工费”或“人工费+机械费”。
分部分项工程和单价措施项目清单与计价表
工程名称：安装工程 |  |  |  |  | 标段： |  |  |  |  | 第24页 共42页
序号 | 项目编码 | 项目名称 |  | 项目特征描述 |  | 计量 单位 | 工程量 | 金额（元）
[8 empty] | 综合单价 | 合价 |  | 其中
暂估价
262 | 031001006006 | 塑料管 |  | 1、安装部位：室外 2、介质：给水 3、材质、规格：钢丝网骨架复合管DN100，公称压力1.6MPa 4、连接形式：电熔连接 5、压力试验及吹、洗设计要求：管道消毒、冲洗 公称直径100mm以内 |  | m | 141.05 | 102.01 | 14388.51
263 | 031001006007 | 塑料管 |  | 1、安装部位：室外 2、介质：给水 3、材质、规格：钢丝网骨架复合管DN150，公称压力1.6MPa 4、连接形式：电熔连接 5、压力试验及吹、洗设计要求：管道消毒、冲洗 公称直径200mm以内 |  | m | 30.85 | 172.41 | 5318.85
264 | 031003003024 | 焊接法兰阀门 |  | 1、类型：闸阀 2、规格、压力等级：DN100 3、连接形式：法兰连接 |  | 个 | 3 | 730.70 | 2192.10
265 | 030901011002 | 室外消火栓 |  | 1、安装方式：地上式室外消火栓 2、型号、规格：SS100/65-1.6型 |  | 套 | 3 | 844.45 | 2533.35
266 | 030901011003 | 室外消火栓 |  | 1、型号、规格：消防软管卷盘 |  | 套 | 17 | 608.11 | 10337.87
267 | 031003013006 | 水表 |  | 1、安装部位（室内外）：室外 2、型号、规格：水表、DN150 3、连接形式：法兰连接 |  | 组(个) | 1 | 737.22 | 737.22
268 | 031003001107 | 螺纹阀门 |  | 1、类型：截止阀 2、规格、压力等级：DN25 3、连接形式：螺纹连接 |  | 个 | 11 | 59.78 | 657.58
269 | 031003001108 | 螺纹阀门 |  | 1、类型：截止阀 2、规格、压力等级：DN32 3、连接形式：螺纹连接 |  | 个 | 1 | 77.79 | 77.79
本页小计 | [8 empty] | 36243.27
【新点2013清单造价江苏版 V10.3.6】
注：为计取规费等的使用，可在表中增设“人工费”或“人工费+机械费”。
分部分项工程和单价措施项目清单与计价表
工程名称：安装工程 |  |  |  |  | 标段： |  |  |  |  | 第25页 共42页
序号 | 项目编码 | 项目名称 |  | 项目特征描述 |  | 计量 单位 | 工程量 | 金额（元）
[8 empty] | 综合单价 | 合价 |  | 其中
暂估价
270 | 031003003025 | 焊接法兰阀门 |  | 1、类型：闸阀 2、规格、压力等级：DN150 3、连接形式：法兰连接 |  | 个 | 2 | 1096.62 | 2193.24
271 | 031003012006 | 倒流防止器 |  | 1、类型：倒流防止器 2、型号、规格：DN25 3、连接形式：螺纹连接 |  | 套 | 11 | 68.12 | 749.32
272 | 031003012007 | 倒流防止器 |  | 1、类型：倒流防止器 2、型号、规格：DN32 3、连接形式：螺纹连接 |  | 套 | 1 | 87.18 | 87.18
273 | 031003012008 | 倒流防止器 |  | 1、类型：倒流防止器 2、型号、规格：DN150 3、连接形式：法兰连接 |  | 套 | 1 | 2804.95 | 2804.95
274 | 031003008001 | 除污器（过滤器） |  | 1、类型：Y型过滤器 2、型号、规格：DN150 3、连接形式：法兰连接 |  | 组 | 1 | 820.27 | 820.27
275 | 040504001001 | 砌筑井-水表井DN100 |  | 1、垫层、基础材质及厚度：100mm厚C10砼垫层+200厚C25钢筋混凝土底 2、砌筑材料品种、规格、强度等级：240*115*53 水泥砖mu10 3、勾缝、抹面要求：内、外1：2防水砂浆内外抹灰，厚20 4、井盖、井圈材质及规格：Φ700混凝土井盖 5、井室深H1400 6、图集：05S502-43页，水表井DN100 |  | 座 | 1 | 9549.70 | 9549.70
本页小计 | [8 empty] | 16204.66
【新点2013清单造价江苏版 V10.3.6】
注：为计取规费等的使用，可在表中增设“人工费”或“人工费+机械费”。
分部分项工程和单价措施项目清单与计价表
工程名称：安装工程 |  |  |  |  | 标段： |  |  |  |  | 第26页 共42页
序号 | 项目编码 | 项目名称 |  | 项目特征描述 |  | 计量 单位 | 工程量 | 金额（元）
[8 empty] | 综合单价 | 合价 |  | 其中
暂估价
276 | 040504001010 | 砌筑井-水表井DN150 |  | 1、垫层、基础材质及厚度：100mm厚C10砼垫层+200厚C25钢筋混凝土底 2、砌筑材料品种、规格、强度等级：240*115*53 水泥砖mu10 3、勾缝、抹面要求：内、外1：2防水砂浆内外抹灰，厚20 4、井盖、井圈材质及规格：Φ700混凝土井盖 5、井室深H1400 6、图集：05S502-43页，水表井DN100 |  | 座 | 1 | 11420.10 | 11420.10
277 | 040504002014 | 混凝土井 |  | 1、名称：钢筋混凝土矩形立式闸阀井 2、规格：DN100 3、做法详见图集05S502/P68 4、铸铁井盖DN700 |  | 座 | 3 | 5820.64 | 17461.92
278 | 010101003023 | 挖沟槽土方 |  | 1、名称：机械挖沟、槽土方 ，人工辅助 2、土壤类别：三类土 3、挖土深度：1.5m以内 |  | m3 | 278.78 | 10.46 | 2916.04
279 | 010103001031 | 回填方 |  | 1、名称：填土夯实 槽、坑 |  | m3 | 278.78 | 20.36 | 5675.96
|  | 分部小计 | [6 empty] | 101885.19
智能化
280 | 030507014001 | 显示设备 |  | 室内LED显示屏、含外框结构制作安装、包边、屏体内配线等 像素结构：1R1G1B 像素间距：1.86mm 像素密度：288906 点/㎡ 维护方式：完全前维护 灯珠尺寸：1515 模组尺寸：320mm ×160mm × 28.6 mm（含磁铁厚度） 模组分辨率：172 × 86 模组重量：0.46 kg/块 信号接口：HUB75E * |  | m2 | 12.29 | 4648.76 | 57133.26
本页小计 | [8 empty] | 37474.02
【新点2013清单造价江苏版 V10.3.6】
注：为计取规费等的使用，可在表中增设“人工费”或“人工费+机械费”。
分部分项工程和单价措施项目清单与计价表
工程名称：安装工程 |  |  |  |  | 标段： |  |  |  |  | 第27页 共42页
序号 | 项目编码 | 项目名称 |  | 项目特征描述 |  | 计量 单位 | 工程量 | 金额（元）
[8 empty] | 综合单价 | 合价 |  | 其中
暂估价
16（出货配置为16口接收卡） 防护等级：IP30 套件材质：塑壳 封装品牌：国产铜线 白平衡亮度：500 cd/㎡ 色温：3000-10000 K可调 可视角：160°(H)/160°(V) 对比度：3000：1 色度均匀性：± 0.003Cx，Cy之内 亮度均匀性：≥ 97％ 最佳视距：2.4m~6.2m 电源接口：VH4PIN，电源200W推荐带载6张灯板 驱动方式：恒流驱动 换帧频率：60 Hz 刷新率：3840 Hz 灰度等级：最大支持16 bit 峰值功耗：≤430W/㎡ 平均功耗：≤145W/㎡ 供电要求：AC：200-240V~ 模组供电电压：DC：4.5-5V 模组峰值功耗：23W 模组最大电流：5A 工作温度：-10 ℃ ~ 40 ℃ 工作湿度：10%~80% RH（无冷凝水） 存储温度：-20 ℃ ~ 60 ℃ 存储湿度：10%~85% RH（无冷凝水） 包装尺寸：634 (W) mm × 380 (H) mm × 410 (D) mm 包装方式：1包40 毛重：0.545 kg/块 净重：0.46 kg/块
281 | 030506007001 | 视频系统设备 |  | 发送处理系统 机箱具备全彩OLED |  | 台 | 1 | 3116.86 | 3116.86
本页小计 | [8 empty] | 57133.26
【新点2013清单造价江苏版 V10.3.6】
注：为计取规费等的使用，可在表中增设“人工费”或“人工费+机械费”。
分部分项工程和单价措施项目清单与计价表
工程名称：安装工程 |  |  |  |  | 标段： |  |  |  |  | 第28页 共42页
序号 | 项目编码 | 项目名称 |  | 项目特征描述 |  | 计量 单位 | 工程量 | 金额（元）
[8 empty] | 综合单价 | 合价 |  | 其中
暂估价
非触摸屏 分辨率128x64，可随时查看设备状态信息，方便设备维护。 1U高度半宽机箱 机架式设计，工业级机箱系统。 设备前面板具备按键，可支持亮度调节、信源切换。 前面板具备指示灯，可提示设备上电状态、信号接入状态、运行状态等信息。 支持3路视频信号输入，支持HDMI1.4 分辨率1920*1200@60Hz。 支持帧率自适应，图像采集可支持25Hz~60Hz自适应。 图像带载输出支持RGB444 无损画质。 支持6路网口带载输出，带载高达390万像素，单台设备最大带载最大宽度5120，最大高度5120，每网口最大65W。 支持HDMI音视频复合流输入，支持3.5mm音频输出。 支持视频信号输入全屏缩放及自定义缩放，支持任意切换、拼接。 支持信源开窗和漫游功能。 支持1路虚拟条屏内容显示，支持颜色、字体、文字大小、滚动速度的设置，支持图片和时钟添加。 
本页小计
【新点2013清单造价江苏版 V10.3.6】
注：为计取规费等的使用，可在表中增设“人工费”或“人工费+机械费”。
分部分项工程和单价措施项目清单与计价表
工程名称：安装工程 |  |  |  |  | 标段： |  |  |  |  | 第29页 共42页
序号 | 项目编码 | 项目名称 |  | 项目特征描述 |  | 计量 单位 | 工程量 | 金额（元）
[8 empty] | 综合单价 | 合价 |  | 其中
暂估价
支持电视墙编辑和窗口可视化操作。 支持最多 10个用户场景,可作为模板保存，可直接调用，方便使用。 支持多窗口显示：支持7个窗口任意布局，其中3个信源窗口、2个图片窗口、1个滚动文字窗口、1个底图窗口； 支持多发送卡通过网络进行级联管理和统一控制。 支持HDCP 2.2协议的高带宽数字内容保护技术。 支持自定义EDID设置。 支持热备份、支持设备间备份和网口间备份。 支持任意走线、无矩形框架限制。 支持通过客户端等多软件端进行操作支持。 支持无信号模式下保留最后一帧。 支持屏幕底图配置设置和更换。 支持屏保和开机logo配置。 支持屏幕除湿配置。 支持遥控器扩展，支持通过遥控器操作控制屏幕显示遥控UI菜单 。 支持通过按键进行亮度调节、信源切换等
本页小计
【新点2013清单造价江苏版 V10.3.6】
注：为计取规费等的使用，可在表中增设“人工费”或“人工费+机械费”。
分部分项工程和单价措施项目清单与计价表
工程名称：安装工程 |  |  |  |  | 标段： |  |  |  |  | 第30页 共42页
序号 | 项目编码 | 项目名称 |  | 项目特征描述 |  | 计量 单位 | 工程量 | 金额（元）
[8 empty] | 综合单价 | 合价 |  | 其中
暂估价
操作。 支持对屏幕进行逐点校正配置有效消除色差，有效提高显示屏的画质。
本页小计 | [8 empty] | 3116.86
【新点2013清单造价江苏版 V10.3.6】
注：为计取规费等的使用，可在表中增设“人工费”或“人工费+机械费”。
分部分项工程和单价措施项目清单与计价表
工程名称：安装工程 |  |  |  |  | 标段： |  |  |  |  | 第31页 共42页
序号 | 项目编码 | 项目名称 |  | 项目特征描述 |  | 计量 单位 | 工程量 | 金额（元）
[8 empty] | 综合单价 | 合价 |  | 其中
暂估价
282 | 030501002001 | 输出设备 |  | 接收卡 • 带载能力: 单卡最大带载512*512@60HZ • 逐点校正：支持逐点亮度校正，有效消除亮度差异，使整屏效果高度一致 • 快速亮暗线调节：支持调节屏幕拼接造成的亮暗线，调节过程及时生效，简单易用 • 3D功能：支持配合3D功能控制器，输出3D画面实现主动式3D效果 • Gamma调节：支持调价图像Gamma参数，有效控制显示屏低灰不均匀等问题，使画面更加真实 • 画面旋转：支持控制画面以90度的倍数旋转显示 • Mapping：支持在现实屏上标识颜色和编号，使用户清晰获取接收卡位置和走线方式，快速完成配屏操作 • 一键学习：支持接收卡程序和配置一键复制到其他接收卡，快速完成配置 • 环路备份：支持系统环路备份链接，链路节点异常时自动切换数据方向，维持屏幕正常显示 • 程序双备份：支持程序双备份，防止程序更新过程异常导致接收卡死锁问题 |  | 台 | 30 | 104.41 | 3132.30
本页小计 | [8 empty] | 3132.30
【新点2013清单造价江苏版 V10.3.6】
注：为计取规费等的使用，可在表中增设“人工费”或“人工费+机械费”。
分部分项工程和单价措施项目清单与计价表
工程名称：安装工程 |  |  |  |  | 标段： |  |  |  |  | 第32页 共42页
序号 | 项目编码 | 项目名称 |  | 项目特征描述 |  | 计量 单位 | 工程量 | 金额（元）
[8 empty] | 综合单价 | 合价 |  | 其中
暂估价
283 | 030404036001 | 其他电器 |  | 电源 直流电压 4.5V 额定电流 40A 电流范围 0～40A 额定功率 180W 纹波与噪声 150mVp-p 电压调节范围 ±5% 电压精度 ±1.0% 线性调整率 ±0.5% 负载调整率 ±2% |  | 个(套、台) | 40 | 79.08 | 3163.20
284 | 030404017009 | 配电箱 |  | 智能配电柜 一) 1 组 3 路。 3 个 1P 空开 二) 纯手动按钮控制 三)箱体 300*400*150 单开门挂墙安装。 四)主要器件(断路器，交流接触器) 德力西 共输出 3 个 1p 空开， 独立 1 组开关启动按钮。 独立 1 个显示屏运行指示状态指示灯。 独立一个电源指示灯。 |  | 台 | 1 | 1532.70 | 1532.70
285 | 030506001001 | 扩声系统设备 |  | 15寸专业音箱 音频输出 输入接口 2*SPEAKON NL-4 低音扬声器 15英寸，KSV75.5mm音圈，Y35磁铁尺寸169*86*20mm 灵敏度（2.83V/1m） 97dB 频率响应（±3dB） 50Hz-20KHz 分频点 2000Hz 额定阻抗 8 Ohms（误差+0/-0.85） 额定功率 450W 峰值功率 900W 指向性 80°×50° 高音扬声器 |  | 台 | 2 | 2552.67 | 5105.34
本页小计 | [8 empty] | 4695.90
【新点2013清单造价江苏版 V10.3.6】
注：为计取规费等的使用，可在表中增设“人工费”或“人工费+机械费”。
分部分项工程和单价措施项目清单与计价表
工程名称：安装工程 |  |  |  |  | 标段： |  |  |  |  | 第33页 共42页
序号 | 项目编码 | 项目名称 |  | 项目特征描述 |  | 计量 单位 | 工程量 | 金额（元）
[8 empty] | 综合单价 | 合价 |  | 其中
暂估价
44mm, 钛膜铁氧体高音 频率范围（-10dB） 40Hz-20KHz 最大声压级 123.5dB（计算方式：音箱最大声压级（SPL）=音箱的灵敏度（1W/m）+10log音箱的额定输出功率） 一般规范 产品尺寸（长×宽×高） H750mm*W481*D465mm 箱体材质 18mm厚度MDF中密板 工作温度和湿度 -20℃至40℃ 40%至70% 安装方式 单角度音响杆安装孔35MM，支持M8螺纹五金件悬挂安装模式 网罩材质 黑色喷粉涂层 ST12钢 箱体颜色 表面喷雨点黑色油漆 净重 29KG
286 | 030507008001 | 监控摄像设备 |  | 1、名称：音箱支架 |  | 台 | 2 | 238.81 | 477.62
287 | 030506004001 | 背景音乐系统设备 |  | 功率放大器 音频处理 阻尼系数 ≥1000(20Hz-200Hz,8Ω) 额定功率 8Ω/立体声：2×500W 4Ω/立体声：2×765W 2Ω/立体声：2×1300W 16Ω/桥接：1×900W 8Ω/桥接：1×1530W 4Ω/桥接：1×2600W 输入灵敏度（额定功率8 Ω） 1.07V/1.51V/2.13V/3.01V 总谐波失真THD 典型值：0.05% |  | 台 | 1 | 3802.03 | 3802.03
本页小计 | [8 empty] | 5582.96
【新点2013清单造价江苏版 V10.3.6】
注：为计取规费等的使用，可在表中增设“人工费”或“人工费+机械费”。
分部分项工程和单价措施项目清单与计价表
工程名称：安装工程 |  |  |  |  | 标段： |  |  |  |  | 第34页 共42页
序号 | 项目编码 | 项目名称 |  | 项目特征描述 |  | 计量 单位 | 工程量 | 金额（元）
[8 empty] | 综合单价 | 合价 |  | 其中
暂估价
（10%额定输出功率，8Ω） 音频 输入阻抗 20kΩ（平衡），10kΩ（非平衡） 信噪比（A记权） ≥105dB(默认增益，A计权，20Hz-200Hz,8Ω) 输出电源 90-260VAC,50/60Hz 频率响应 典型值：+0，-0.5%（10%额定输出功率，20Hz-20kHz，8Ω） RMS输出电压 60.0V 最大输入电平 14V 一般规范 净重 9kg 产品尺寸 483×44×370mm 模式开关 桥接模式，并接模式，立体声模式,增益选择，限幅开关 整机接口 XLR两路输入，XLR两路连接输出，SPEAKON两路输出 保护功能 电源欠压保护、功放输出直流保护、过热保护、温度功率控制、过载功率控制
288 | 030506001002 | 扩声系统设备 |  | 调音台 音频 麦克风 麦克风输入 E.I.N.(20Hz-20kHz) 类型：XLR电子平衡、离散输入电路 @0Ω源电阻：-134dB/135.7dB A-加权的 @50Ω源电阻：-131dB/133.3dB A-加权的 @150Ω源电阻：- |  | 台 | 1 | 2249.60 | 2249.60
本页小计 | [8 empty] | 3802.03
【新点2013清单造价江苏版 V10.3.6】
注：为计取规费等的使用，可在表中增设“人工费”或“人工费+机械费”。
分部分项工程和单价措施项目清单与计价表
工程名称：安装工程 |  |  |  |  | 标段： |  |  |  |  | 第35页 共42页
序号 | 项目编码 | 项目名称 |  | 项目特征描述 |  | 计量 单位 | 工程量 | 金额（元）
[8 empty] | 综合单价 | 合价 |  | 其中
暂估价
129dB/130.5dB A-加权的 频率响应：<10Hz～150kHz(-1dB) <10Hz～200kHz(-3dB） 增益：+10dB～+60dB 最大输入：+12dBu@+10dB Gain 阻抗：2.6kΩ 信噪比：110dB/112dB 0dBu In @+22dB gain) 失真度：0.005%/0.004% 类型：6.3mm立体声道，平衡式 阻抗：平衡输出：20kΩ 非平衡输出：10kQ 增益：-10dB～+40dB 最大输入：+22dBu@OdB Gain 频率响应 麦克风输入至主输出： <10Hz～90kHz：-0dB/-1dB <10Hz～160kHz：+0dB/-3dB 立体声输入：6.3mm 立体声道，平衡式；20kQ；+22dBu；80Hz/±15dB EQ单通道： 低：80Hz/±15dB 中：100Hz～8kHz/±15dB 高：12kHz/±15dB EQ立体声通道 低：80Hz/±15dB 中：2kHz/±15dB 高：12kHz/±15dB 信号衰减 主推子关闭：90dB 频道静音：89dB 通道推子关闭：89dB 电源功耗 35W 音频输出 主输出：XLR平衡式；240Ω平衡/120Ω非平衡式；+22dBu 耳机输出：6.3mm 立体声道，+19dBu
本页小计
【新点2013清单造价江苏版 V10.3.6】
注：为计取规费等的使用，可在表中增设“人工费”或“人工费+机械费”。
分部分项工程和单价措施项目清单与计价表
工程名称：安装工程 |  |  |  |  | 标段： |  |  |  |  | 第36页 共42页
序号 | 项目编码 | 项目名称 |  | 项目特征描述 |  | 计量 单位 | 工程量 | 金额（元）
[8 empty] | 综合单价 | 合价 |  | 其中
暂估价
150Ω(+25dBm) 辅助发送 6.3mm 单声道非平衡；120Ω；+22dBu 工作电源 230V~50/60Hz 标准IEC插座 噪声 主混音@-∞：-101dB 通道推子@-∞：-100dB 主混音@0dB： -93dB 通道推子@-∞：-96dB 主混音@0dB：-81dB 通道推子@0dB：-83dB Sub编组发送 6.3mm 单声道非平衡；120Ω；+22dBu 一般规范 包装尺寸 570*435*175mm 颜色 PANTONE BLACK 6C 净重 4.45kg 产品尺寸 360x493.5x88mm 工作温度和湿度 环境温度：-10～40℃、相对湿度：≤90% 安装方式 整体式安装 材质 冷轧板、塑料 带包装重量 4.5kg
289 | 030506004002 | 背景音乐系统设备 |  | 一拖四无线鹅颈话筒 无线通信 载波频率范围 630~698MHz 信道数量 181 （15组） 射频灵敏度 -102dBm 有效工作距离 100m（空旷无遮挡） 频带宽度 200kHz 接收机 |  | 台 | 1 | 3526.83 | 3526.83
本页小计 | [8 empty] | 2249.60
【新点2013清单造价江苏版 V10.3.6】
注：为计取规费等的使用，可在表中增设“人工费”或“人工费+机械费”。
分部分项工程和单价措施项目清单与计价表
工程名称：安装工程 |  |  |  |  | 标段： |  |  |  |  | 第37页 共42页
序号 | 项目编码 | 项目名称 |  | 项目特征描述 |  | 计量 单位 | 工程量 | 金额（元）
[8 empty] | 综合单价 | 合价 |  | 其中
暂估价
供电电压 DC12V 天线接口 BNC 最大输出电平 XRL（LINE）：7.85 dBV 6.35mm（LINE）： 4.8 dBV 天线阻抗 50Ω 发射机 麦克风类型 驻极体 连续工作时间 8h（原装电池） 供电 4 × AA 指向性 心型 音频 动态范围 XRL（LINE）：104dBV 6.35mm（LINE）： 97dBV 最大输入声压 120 dBSPL 总谐波失真 0.58 %（1 kHz） 频率响应 50 Hz ~ 13 kHz 信噪比（A记权） XRL（LINE）：104dBV 6.35mm（LINE）： 97dBV 一般规范 工作温度和湿度 -10~50℃ ，90 %RH 产品尺寸 话筒：227.04mm*114.5mm*114.74mm 接收机：419.98mm*171.50mm*45.00mm（1U） 净重 4.105 kg
290 | 030506001003 | 扩声系统设备 |  | 反馈抑制器 音频处理 消除反馈时间 快，中，慢，3档 抑制器 采用 |  | 台 | 1 | 1087.67 | 1087.67
本页小计 | [8 empty] | 3526.83
【新点2013清单造价江苏版 V10.3.6】
注：为计取规费等的使用，可在表中增设“人工费”或“人工费+机械费”。
分部分项工程和单价措施项目清单与计价表
工程名称：安装工程 |  |  |  |  | 标段： |  |  |  |  | 第38页 共42页
序号 | 项目编码 | 项目名称 |  | 项目特征描述 |  | 计量 单位 | 工程量 | 金额（元）
[8 empty] | 综合单价 | 合价 |  | 其中
暂估价
“陷波”+“移频”双方式进行反馈抑制，也可单独使用 存储器 容量4MB 滤波器 带宽0.404-28.85 音频 音频输出 2CH-XLR和1/4“TRS(母)输入,电子平衡/不平衡 最大输入电平 +18dBu 工作电源 100-240V～, 50Hz/60Hz 动态范围 103dB 频率响应 20Hz-20KHz，±0.3db 信噪比（A记权） ＞102db 输入阻抗 平衡47KΩ，不平衡20KΩ 总谐波失真 0.007％, 1KHz; 20Hz-10KH, <0.01％; 10KHz-20KHz, <0.025％ 音频输入 2CH-XLR和1/4“TRS(母)输入,电子平衡/不平衡 灵敏度 Mic:-20dB/1KHz Line：0dB/1KHz 输出阻抗 平衡>120Ω，不平衡>60Ω 最大输出电平 +15dBu 一般规范 带包装重量 2.8 kg 工作温度和湿度 -10℃～60℃，40%～60% 产品尺寸
本页小计
【新点2013清单造价江苏版 V10.3.6】
注：为计取规费等的使用，可在表中增设“人工费”或“人工费+机械费”。
分部分项工程和单价措施项目清单与计价表
工程名称：安装工程 |  |  |  |  | 标段： |  |  |  |  | 第39页 共42页
序号 | 项目编码 | 项目名称 |  | 项目特征描述 |  | 计量 单位 | 工程量 | 金额（元）
[8 empty] | 综合单价 | 合价 |  | 其中
暂估价
485 mm × 185 mm × 45 mm 净重 2.2 kg 包装尺寸 590 mm × 256 mm × 85 mm 整机接口 输入3芯XLR母插座/6.3插咀 *2 输出3芯XLR公插座/6.3插咀 *2 USB接口 *1 3芯IEC 插座 *1 电源100-240V~50/60Hz，耗电量＜30瓦
291 | 030506004003 | 背景音乐系统设备 |  | 电源时序器 音频 输出通道延时 0到999秒 线路输出 8路，外加2路输出辅助通道（辅助通道机器上电即通电，不受时序器控制） 输出电流 单路额定输出电流13A 额定总输出电流30A 工作电源 220VAC, 50/60Hz 一般规范 带包装重量 5 kg 包装尺寸 536 mm × 410 mm × 80 mm 工作温度和湿度 -10℃～60℃，40%～60% 产品尺寸 485 mm × 290 mm × 45 mm 净重 4.45 kg |  | 台 | 1 | 1248.23 | 1248.23
292 | 030502001001 | 机柜、机架 |  | 机柜 1.2m |  | 台 | 1 | 1355.14 | 1355.14
|  | 分部小计 | [6 empty] | 86930.78
床头报警系统
本页小计 | [8 empty] | 3691.04
【新点2013清单造价江苏版 V10.3.6】
注：为计取规费等的使用，可在表中增设“人工费”或“人工费+机械费”。
分部分项工程和单价措施项目清单与计价表
工程名称：安装工程 |  |  |  |  | 标段： |  |  |  |  | 第40页 共42页
序号 | 项目编码 | 项目名称 |  | 项目特征描述 |  | 计量 单位 | 工程量 | 金额（元）
[8 empty] | 综合单价 | 合价 |  | 其中
暂估价
293 | 030904008001 | 模块（模块箱） |  | 报警主机 产品适用于商场、店铺、小区、别墅、厂房、仓库、家庭、财务室、办公室等场景板载8路有线防区，最大可扩展至256路，其中RS485模块可扩展56防区，包括有线和无线探测器，网络防区模块最大可扩展248防区板载4路继电器输出，最大可扩展至64路，支持RS485模块和网络继电器模块扩展60路继电器输出板载1路有线警号，支持扩展2路无线警号，9个键盘，8个无线遥控器，2个无线中继器支持关联4路视频，报警时自动截取7S事前和事后视频，推送至APP或发送邮件支持TCP/IP、4G方式（选配模块）、PSTN（选配模块）上传，支持互为主备上报支持ISAPI协议、ISUP（5.0）协议、萤石云协议、NAL2300协议、标准Contact ID协议支持1个安装员用户，1个制造商用户，1个管理员用户，45个普通用户支持Web端、手机APP配置、支持IVMS4200配置支持平台远程布撤防、手机APP布撤防，支持键盘、遥控器、刷卡撤布防支持8个号码，短信发送报警信息和短信布撤防回控（需配置4G模块）支持远距离双向通信，数据AES-128加密，安全可靠 |  | 个(台) | 1 | 920.38 | 920.38
本页小计 | [8 empty] | 920.38
【新点2013清单造价江苏版 V10.3.6】
注：为计取规费等的使用，可在表中增设“人工费”或“人工费+机械费”。
分部分项工程和单价措施项目清单与计价表
工程名称：安装工程 |  |  |  |  | 标段： |  |  |  |  | 第41页 共42页
序号 | 项目编码 | 项目名称 |  | 项目特征描述 |  | 计量 单位 | 工程量 | 金额（元）
[8 empty] | 综合单价 | 合价 |  | 其中
暂估价
294 | 030904008002 | 模块（模块箱） |  | 报警键盘  支持80x25mm大屏显示 支持LED显示系统实时状态 支持LCD显示自定义防区名称 支持上下翻页查看事件信息 支持背壳双面防拆 支持刷卡布撤防，但刷卡不支持消警功能，卡片数量由主机限制，目前网络主机最大可添加32张卡片。（DS-PK-LRT*支持） 支持连接遥控器进行远程布撤防，键盘最多所能支持的无线遥控器数量由主机决定，最多支持32个遥控器。（DS-PK-LR**支持） 支持双向遥控器，遥控器LED显示操作结果（DS-PK-LR**支持） 通过单击键盘可实现对主机布防，撤防必须密码撤防。 可针对单防区进行布撤防。 通过操作命令，在键盘上可显示GPRS信号强度。 |  | 个(台) | 1 | 540.38 | 540.38
295 | 030904005003 | 声光报警器 |  | 声光警号 报警音量: 105dB at 30cm防护等级：IP54，室外防水内置水平仪，便于辅助安装支持关闭报警声音输出，实现声光报警模式和光闪模式切换 |  | 个 | 1 | 155.58 | 155.58
296 | 030904003001 | 按钮 |  | 紧急按钮（拉绳式） |  | 个 | 147 | 61.57 | 9050.79
本页小计 | [8 empty] | 9746.75
【新点2013清单造价江苏版 V10.3.6】
注：为计取规费等的使用，可在表中增设“人工费”或“人工费+机械费”。
分部分项工程和单价措施项目清单与计价表
工程名称：安装工程 |  |  |  |  | 标段： |  |  |  |  | 第42页 共42页
序号 | 项目编码 | 项目名称 |  | 项目特征描述 |  | 计量 单位 | 工程量 | 金额（元）
[8 empty] | 综合单价 | 合价 |  | 其中
暂估价
297 | 030904008003 | 模块（模块箱） |  | 网络防区模块 支持TCP/IP方式搭配混合报警主机系列扩展防区输入支持DHCP功能，支持SADP激活，修改模块IP，模块无需参数配置支持主机通讯状态指示：红灯常亮表示与主机通讯正常，红灯闪烁表示与主机通讯异常支持防区状态指示：橙灯常亮表示防区正常，橙灯闪烁表示防区报警、故障或防拆触发支持网络状态指示：绿灯常亮表示网络连接正常，绿灯闪烁表示网络连接异常支持通过报警主机升级软件支持硬件恢复出厂参数 |  | 个(台) | 20 | 740.38 | 14807.60
298 | 030411004024 | 配线 |  | 1、名称：信号线 2、型号：2*0.5 |  | m | 6000 | 2.43 | 14580.00
299 | 030502005001 | 双绞线缆 |  | 1、名称：6类网线 |  | m | 610 | 3.44 | 2098.40
|  | 分部小计 | [6 empty] | 42153.13
|  | 分部分项合计 | [6 empty] | 776362.18
1 | 031301017001 | 脚手架搭拆 |  |  |  | 项 | 1 | 4789.76 | 4789.76
|  | 单价措施合计 | [6 empty] | 4789.76
本页小计 | [8 empty] | 36275.76
合 计 | [8 empty] | 781151.94
【新点2013清单造价江苏版 V10.3.6】
注：为计取规费等的使用，可在表中增设“人工费”或“人工费+机械费”。

## 17.3 总价措施项目清单与计价表
总价措施项目清单与计价表
工程名称：安装工程 | [5 empty] | 标段： |  |  |  | 第1页 共3页
序号 | 项目编码 | 项目名称 |  | 计算基础 | 费率 （%） |  | 金额 （元） | 调整费率 （%） | 调整后 金额（元） |  | 备注
1 | 031302001001 | 安全文明施工费 |  |  | 100.000 |  | 12025.66
1.1 |  | 基本费 |  | 分部分项合计+单价措施项目合计-除税工程设备费 | 1.500 |  | 10548.82
1.2 |  | 增加费 |  | 分部分项合计+单价措施项目合计-除税工程设备费
1.3 |  | 扬尘污染防治增加费 |  | 分部分项合计+单价措施项目合计-除税工程设备费 | 0.210 |  | 1476.84
2 | 031302002001 | 夜间施工增加 |  | 分部分项合计+单价措施项目合计-除税工程设备费
3 | 031302003001 | 非夜间施工增加 |  | 分部分项合计+单价措施项目合计-除税工程设备费
4 | 031302004001 | 二次搬运 |  | 分部分项合计+单价措施项目合计-除税工程设备费
5 | 031302005001 | 冬雨季施工增加 |  | 分部分项合计+单价措施项目合计-除税工程设备费 | 0.050 |  | 351.63
6 | 031302006001 | 已完工程及设备保护 |  | 分部分项合计+单价措施项目合计-除税工程设备费
7 | 031302008001 | 临时设施 |  | 分部分项合计+单价措施项目合计-除税工程设备费 | 0.600 |  | 4219.53
8 | 031302009001 | 赶工措施 |  | 分部分项合计+单价措施项目合计-除税工程设备费
【新点2013清单造价江苏版 V10.3.6】
注： 1.“计算基础”中安全文明施工费可为“定额基价”、“定额人工费”或“定额人工费+定额机械费”，其他项目可为 “定额人工费”或“定额人工费+定额机械费”。 2.按施工方案计算的措施费，若无“计算基础”和“费率”的数值，也可只填“金额”数值，但应在备注栏说明施工方案 出处或计算方法。
总价措施项目清单与计价表
工程名称：安装工程 | [5 empty] | 标段： |  |  |  | 第2页 共3页
序号 | 项目编码 | 项目名称 |  | 计算基础 | 费率 （%） |  | 金额 （元） | 调整费率 （%） | 调整后 金额（元） |  | 备注
9 | 031302010001 | 工程按质论价 |  | 分部分项合计+单价措施项目合计-除税工程设备费
10 | 031302011001 | 住宅分户验收 |  | 分部分项合计+单价措施项目合计-除税工程设备费 | [6 empty] | 在计取住宅分户验收时，大型土石方工程、桩基工程和地下室部分不计入计费基础
11 | 031302012001 | 建筑工人实名制费用 |  | 分部分项合计+单价措施项目合计-除税工程设备费 | 0.030 |  | 210.98 |  |  |  | 建筑工人实名制设备由建筑工人工资专用账户开户银行提供的，建筑工人实名制费用按表中费率乘以0.5系数计取
12 | 031302090001 | 地上、地下设施、建筑物的临时保护设施 |  | 分部分项合计+单价措施项目合计-除税工程设备费
13 | 031302091001 | 特殊条件下施工增加费 |  | 分部分项合计+单价措施项目合计-除税工程设备费
【新点2013清单造价江苏版 V10.3.6】
注： 1.“计算基础”中安全文明施工费可为“定额基价”、“定额人工费”或“定额人工费+定额机械费”，其他项目可为 “定额人工费”或“定额人工费+定额机械费”。 2.按施工方案计算的措施费，若无“计算基础”和“费率”的数值，也可只填“金额”数值，但应在备注栏说明施工方案 出处或计算方法。
总价措施项目清单与计价表
工程名称：安装工程 | [5 empty] | 标段： |  |  |  | 第3页 共3页
序号 | 项目编码 | 项目名称 |  | 计算基础 | 费率 （%） |  | 金额 （元） | 调整费率 （%） | 调整后 金额（元） |  | 备注
14 | 031302015001 | 智慧工地费用 |  | 分部分项合计+单价措施项目合计-除税工程设备费 | [6 empty] | 现场安全隐患排查、人员信息动态管理、扬尘管控视频监控、高处作业防护预警、危大工程监测预警和集成平台等设备、软件和管理费用。
合 计 | [6 empty] | 16807.80
【新点2013清单造价江苏版 V10.3.6】
注： 1.“计算基础”中安全文明施工费可为“定额基价”、“定额人工费”或“定额人工费+定额机械费”，其他项目可为 “定额人工费”或“定额人工费+定额机械费”。 2.按施工方案计算的措施费，若无“计算基础”和“费率”的数值，也可只填“金额”数值，但应在备注栏说明施工方案 出处或计算方法。

## 17.4 其他项目清单与计价汇总表
其他项目清单与计价汇总表
工程名称：安装工程 |  |  |  | 标段： |  | 第1页 共1页
序号 | 项目名称 |  | 计量单位 | 金额(元) | 备注
1 | 暂列金额 |  | 项
2 | 暂估价
2.1 | 材料暂估价
2.2 | 专业工程暂估价 |  | 项
3 | 计日工
4 | 总承包服务费
合 计
【新点2013清单造价江苏版 V10.3.6】
注：材料（工程设备）暂估单价进入清单项目综合单价，此处不汇总。

## 17.5 计日工表
计日工表
工程名称：安装工程 |  |  |  |  | 标段： |  |  |  | 第1页 共1页
编号 | 项目名称 |  | 单位 | 暂定数量 |  | 实际数量 | 综合单价 （元） | 合价（元）
[8 empty] | 确定 |  | 实际
一 | 人工
人工小计
二 | 材料
材料小计
三 | 施工机械
施工机械小计
四、企业管理费和利润
总 计
【新点2013清单造价江苏版 V10.3.6】
注：此表项目名称、暂定数量由招标人填写，编制最高投标限价时，单价由招标人按有关计价规定确定；投标时，单价由投标人自主报价，按暂定数量计算合价计入投标总价中。结算时，按发承包双方确认的实际数量计量合价。

## 17.6 规费、税金项目计价表
规费、税金项目计价表
工程名称：安装工程 |  |  |  | 标段： |  |  | 第1页 共1页
序号 | 项目名称 |  | 计算基础 |  |  | 计算费率(％) |  | 金额(元)
1 | 规费 |  | 环境保护税+社会保险费+住房公积金 |  |  | 100.000 |  | 20305.77
1.1 | 社会保险费 |  | 分部分项工程费+措施项目费+其他项目费-除税工程设备费 |  |  | 2.400 |  | 17281.51
1.2 | 住房公积金 |  | 分部分项工程费+措施项目费+其他项目费-除税工程设备费 |  |  | 0.420 |  | 3024.26
1.3 | 环境保护税 |  | 分部分项工程费+措施项目费+其他项目费-除税工程设备费
2 | 税金 |  | 分部分项工程费+措施项目费+其他项目费+规费-除税甲供材料和甲供设备费/1.01 |  |  | 9.000 |  | 73643.90
合 计 | [7 empty] | 93949.67
【新点2013清单造价江苏版 V10.3.6】
编制人（造价人员）： |  |  |  |  | 复核人（造价工程师）：

## 17.7 承包人供应主要材料一览表
承包人供应主要材料一览表
工程名称：安装工程 | [5 empty] | 标段： |  |  |  | 第1页 共11页
序号 | 材料编码 | 材料名称 |  | 规格、型号等要求 | 单位 |  | 数量 | 单价(元) | 合价(元) |  | 备注
1 | 01010111 | 钢筋 |  | φ10以外 | t |  | 0.04368 | 3819.00 | 166.81
2 | 01010111~1 | 钢筋 |  | φ10以外 | t |  | 0.23608 | 3258.00 | 769.15
3 | 01030106 | 钢丝 |  | φ1.6 | kg |  | 11.869146 | 6.00 | 71.21
4 | 01090158 | 钢筋 |  | φ10以内 | t |  | 0.80784 | 3997.00 | 3228.94
5 | 01090158~1 | 钢筋 |  | φ10以内 | t |  | 0.16014 | 3354.00 | 537.11
6 | 01090166 | 圆钢 |  | φ5.5～9 | kg |  | 12.59981 | 3.42 | 43.09
7 | 01090167 | 圆钢 |  | φ8～14 | kg |  | 0.63 | 3.42 | 2.15
8 | 01130141 | 扁钢 |  | ＜-59 | kg |  | 15.23808 | 3.64 | 55.47
9 | 01210332 | 等边角钢 |  | ∟60×5 | kg |  | 15.131 | 3.40 | 51.45
10 | 01290124 | 钢板 |  | δ3.0 Q235 | kg |  | 2.4 | 3.57 | 8.57
11 | 01290149 | 钢板 |  | δ10～15 Q235 | kg |  | 36.9 | 3.57 | 131.73
12 | 01290436 | 热镀锌钢板 |  | δ2.5 Q235B | m2 |  | 0.04 | 87.01 | 3.48
13 | 01293501 | 钢垫板 |  |  | kg |  | 1.2 | 3.77 | 4.52
14 | 01550111 | 铅板 |  | δ2.6～3 | kg |  | 0.08 | 16.29 | 1.30
15 | 01550304 | 封铅 |  | 含铅65%含锡35% | kg |  | 12.20121 | 8.58 | 104.69
16 | 02010106 | 橡胶板 |  | δ1～15 | kg |  | 2.651 | 7.72 | 20.47
17 | 02010506 | 石棉橡胶板 |  | 低压δ0.8～6 | kg |  | 3.8 | 5.57 | 21.17
18 | 02010508 | 石棉橡胶板 |  | 低中压 δ0.8～6 | kg |  | 0.519 | 11.06 | 5.74
19 | 02051002 | 橡皮护套圈 |  | φ6～32 | 只 |  | 147 | 0.69 | 101.43
20 | 02070226 | 橡胶垫 |  | δ2 | m2 |  | 0.774462 | 14.58 | 11.29
21 | 02130114 | 塑料带 |  | 20mm×40m | kg |  | 2.352 | 2.14 | 5.03
22 | 02190109 | 聚四氟乙烯生料带 |  | 宽20 | m |  | 28.56 | 0.30 | 8.57
23 | 02190142 | 尼龙卡带 |  | 4×50 | 个 |  | 355.041 | 0.18 | 63.91
24 | 02270106 | 白布 |  |  | m |  | 2.67 | 3.43 | 9.16
25 | 02270131 | 破布 |  |  | kg |  | 24.78923 | 6.00 | 148.74
26 | 02270403 | 脱脂棉 |  |  | kg |  | 0.9958 | 12.86 | 12.81
27 | 02290103 | 线麻 |  |  | kg |  | 0.71 | 10.29 | 7.31
28 | 02290507 | 油浸麻丝 |  |  | kg |  | 13.098 | 8.40 | 110.02
29 | 02330105 | 草袋子 |  |  | 只 |  | 4.410432 | 0.86 | 3.79
30 | 02330105~1 | 草袋子 |  |  | 只 |  | 14.933568 | 1.71 | 25.54
31 | 03031205 | 自攻螺钉 |  | M4×12 | 十个 |  | 46.731 | 0.22 | 10.28
32 | 03031208 | 自攻螺钉 |  | M4×30 | 十个 |  | 0.3 | 0.25 | 0.08
33 | 03031209 | 自攻螺钉 |  | M4×40 | 十个 |  | 120.228 | 0.25 | 30.06
34 | 03031211 | 自攻螺钉 |  | M4×60 | 十个 |  | 57.06 | 0.26 | 14.84
35 | 03031212 | 自攻螺钉 |  | M4×65 | 十个 |  | 6.44 | 0.27 | 1.74
36 | 03031236 | 自攻螺钉 |  | M6×50 | 十个 |  | 0.832 | 0.76 | 0.63
37 | 03050510 | 精制带母镀锌螺栓 |  | M8×30 | 套 |  | 306.3795 | 0.58 | 177.70
38 | 03050535 | 精制带母镀锌螺栓 |  | M16×70 | 套 |  | 24.72 | 2.16 | 53.40
【新点2013清单造价江苏版 V10.3.6】
承包人供应主要材料一览表
工程名称：安装工程 | [5 empty] | 标段： |  |  |  | 第2页 共11页
序号 | 材料编码 | 材料名称 |  | 规格、型号等要求 | 单位 |  | 数量 | 单价(元) | 合价(元) |  | 备注
39 | 03050573 | 精制带母镀锌螺栓 |  | M6～12×12～50 | 套 |  | 43.3966 | 0.33 | 14.32
40 | 03050611 | 精制带母镀锌螺栓 |  | 带垫 M16×65～80 | 套 |  | 65.92 | 1.35 | 88.99
41 | 03050617 | 精制带母镀锌螺栓 |  | 带垫 M20×85～100 | 套 |  | 65.92 | 2.02 | 133.16
42 | 03050634 | 精制带母镀锌螺栓 |  | 带2个垫圈M10×80～120 | 套 |  | 4.1 | 3.39 | 13.90
43 | 03050651 | 精制带母镀锌螺栓 |  | M8×50内2平1弹垫 | 套 |  | 16.523368 | 0.69 | 11.40
44 | 03050652 | 精制带母镀锌螺栓 |  | M8×100内2平1弹垫 | 套 |  | 127.669932 | 0.86 | 109.80
45 | 03050654 | 精制带母镀锌螺栓 |  | M10×100内2平1弹垫 | 套 |  | 965.52192 | 1.10 | 1062.07
46 | 03050655 | 精制带母镀锌螺栓 |  | M12×100内2平1弹垫 | 套 |  | 16.8 | 1.17 | 19.66
47 | 03053521 | 镀锌半圆头螺栓 |  | M2～5×15～50 | 套 |  | 52.16 | 0.09 | 4.69
48 | 03057113 | 伞形螺栓 |  | M6～8×150 | 套 |  | 281.694 | 0.34 | 95.78
49 | 03070110 | 膨胀螺栓 |  | M8 | 套 |  | 109.1 | 0.30 | 32.73
50 | 03070117 | 膨胀螺栓 |  | M10 | 套 |  | 138.989964 | 0.69 | 95.90
51 | 03070124 | 膨胀螺栓 |  | M10～16 | 套 |  | 98.7105 | 0.86 | 84.89
52 | 03070126 | 膨胀螺栓 |  | M12 | 套 |  | 4.08 | 1.03 | 4.20
53 | 03070133 | 膨胀螺栓 |  | M12×200 | 套 |  | 11.69436 | 3.00 | 35.08
54 | 03070141 | 膨胀螺栓 |  | M16×200 | 套 |  | 15.26256 | 2.74 | 41.82
55 | 03070306 | 镀锌滚花膨胀螺栓 |  | M10 | 套 |  | 4 | 0.69 | 2.76
56 | 03070806 | 塑料膨胀管 |  | φ6×50 | 十个 |  | 3.652 | 0.69 | 2.52
57 | 03070807 | 塑料膨胀管 |  | φ8×50 | 十个 |  | 6.96 | 0.86 | 5.99
58 | 03090207 | 精制六角螺母 |  | M8 | 十个 |  | 0.618 | 0.60 | 0.37
59 | 03130305 | 钢垫圈 |  | M8.5 | 十个 |  | 0.618 | 0.01 | 0.01
60 | 03210206 | 砂轮片 |  | φ100 | 片 |  | 0.67759 | 1.29 | 0.87
61 | 03210211 | 砂轮片 |  | φ400 | 片 |  | 1.22958 | 11.58 | 14.24
62 | 03210405 | 尼龙砂轮片 |  | φ100×16×3 | 片 |  | 0.408 | 3.26 | 1.33
63 | 03270104 | 铁砂布 |  | 2# | 张 |  | 22.4497 | 0.86 | 19.31
64 | 03270202 | 砂纸 |  |  | 张 |  | 10.84 | 0.94 | 10.19
65 | 03410200 | 电焊条 |  |  | kg |  | 0.6 | 6.87 | 4.12
66 | 03410205 | 电焊条 |  | J422 | kg |  | 0.33264 | 6.87 | 2.29
67 | 03410205~2 | 电焊条 |  |  | kg |  | 1.79784 | 6.87 | 12.35
68 | 03410206 | 电焊条 |  | J422 φ3.2 | kg |  | 33.677903 | 6.87 | 231.37
69 | 03411302 | 焊锡 |  |  | kg |  | 21.005902 | 36.87 | 774.49
70 | 03430900 | 焊锡丝 |  |  | kg |  | 1.36 | 42.88 | 58.32
71 | 03450404 | 焊锡膏 |  | 瓶装50g | kg |  | 2.122286 | 51.45 | 109.19
72 | 03515100 | 圆钉 |  |  | kg |  | 0.617804 | 7.26 | 4.49
73 | 03570217 | 镀锌铁丝 |  | 8#～12# | kg |  | 1.22 | 5.15 | 6.28
【新点2013清单造价江苏版 V10.3.6】
承包人供应主要材料一览表
工程名称：安装工程 | [5 empty] | 标段： |  |  |  | 第3页 共11页
序号 | 材料编码 | 材料名称 |  | 规格、型号等要求 | 单位 |  | 数量 | 单价(元) | 合价(元) |  | 备注
74 | 03570225 | 镀锌铁丝 |  | 13#～17# | kg |  | 18.59625 | 5.15 | 95.77
75 | 03570231 | 镀锌铁丝 |  | 18～22# | kg |  | 8.015895 | 5.15 | 41.28
76 | 03570231~1 | 镀锌铁丝 |  | 18～22# | kg |  | 2.224853 | 8.78 | 19.53
77 | 03570237 | 镀锌铁丝 |  | 22# | kg |  | 4.26 | 8.78 | 37.40
78 | 03633105 | 冲击钻头 |  | φ6～8 | 根 |  | 1.04 | 1.72 | 1.79
79 | 03633106 | 冲击钻头 |  | φ6～12 | 根 |  | 3.171 | 2.57 | 8.15
80 | 03633107 | 冲击钻头 |  | φ8～16 | 根 |  | 0.37604 | 3.43 | 1.29
81 | 03633108 | 冲击钻头 |  | φ10～20 | 根 |  | 0.13 | 6.00 | 0.78
82 | 03633308 | 合金钢钻头 |  | φ8mm～10mm | 根 |  | 0.673974 | 6.86 | 4.62
83 | 03652404 | 金刚石锯片 |  | φ114×1.8 | 片 |  | 10.662664 | 17.15 | 182.86
84 | 03652421 | 锯条 |  |  | 根 |  | 47.04435 | 0.19 | 8.94
85 | 03652422 | 钢锯条 |  |  | 根 |  | 38.47482 | 0.21 | 8.08
86 | 04010611 | 水泥 |  | 32.5级 | kg |  | 1572.331816 | 0.27 | 418.24
87 | 04010611~1 | 水泥 |  | 32.5级 | kg |  | 65.150776 | 0.27 | 17.33
88 | 04010611~2 | 复合硅酸盐水泥 |  | 32.5级 | kg |  | 1083.86188 | 0.27 | 288.31
89 | 04010611~3 | 复合硅酸盐水泥 |  | 32.5级 | kg |  | 128.101138 | 0.27 | 34.07
90 | 04010611~4 | 水泥 |  | 32.5级 | kg |  | 60 | 0.27 | 15.96
91 | 04030102 | 黄砂 |  |  | m3 |  | 0.178656 | 171.00 | 30.55
92 | 04030107 | 中砂 |  |  | t |  | 9.597244 | 171.00 | 1641.13
93 | 04030107~1 | 中(粗)砂 |  |  | t |  | 0.75624 | 171.00 | 129.32
94 | 04030107~2 | 中砂 |  |  | t |  | 0.355656 | 171.00 | 60.82
95 | 04030107~3 | 中(粗)砂 |  |  | t |  | 2.085403 | 171.00 | 356.60
96 | 04050203 | 碎石 |  | 5～16 | t |  | 0.74624 | 153.00 | 114.17
97 | 04050207 | 碎石 |  | 5～40 | t |  | 0.768 | 153.00 | 117.50
98 | 04130101 | 机砖 |  |  | 百块 |  | 6.64 | 60.00 | 398.40
99 | 04130101~1 | 机砖 |  |  | 百块 |  | 0.441369 | 60.00 | 26.48
100 | 04130101~2 | 机砖 |  |  | 百块 |  | 69.2023 | 60.00 | 4152.14
101 | 04135500 | 标准砖 |  | 240×115×53 | 百块 |  | 0.48 | 60.00 | 28.80
102 | 04230108 | 防水剂 |  |  | kg |  | 34.656474 | 4.29 | 148.68
103 | 04291301~2 | C25钢筋井圈 |  | C25 | m3 |  | 0.20604 | 1600.00 | 329.66
104 | 04291301~3 | 预制混凝土盖板 |  | C20 | m3 |  | 1.9493
105 | 05030100 | 木方材 |  |  | m3 |  | 0.051 | 1543.59 | 78.72
106 | 05050111 | 胶合板 |  | 2440×1220×6 | m2 |  | 0.33 | 10.29 | 3.40
107 | 11030305 | 醇酸防锈漆 |  | C53-1 | kg |  | 15.670661 | 14.14 | 221.58
108 | 11030306 | 酚醛防锈漆 |  |  | kg |  | 4.37685 | 14.14 | 61.89
109 | 11030525 | 防火涂料 |  | A60-1 | kg |  | 0.95 | 16.29 | 15.48
110 | 11030703 | 沥青漆 |  |  | kg |  | 5.619341 | 10.29 | 57.82
111 | 11030704 | 沥青清漆 |  |  | kg |  | 0.391718 | 6.00 | 2.35
112 | 11030904 | 沥青绝缘漆 |  |  | kg |  | 2.117644 | 15.44 | 32.70
【新点2013清单造价江苏版 V10.3.6】
承包人供应主要材料一览表
工程名称：安装工程 | [5 empty] | 标段： |  |  |  | 第4页 共11页
序号 | 材料编码 | 材料名称 |  | 规格、型号等要求 | 单位 |  | 数量 | 单价(元) | 合价(元) |  | 备注
113 | 11111703 | 酚醛磁漆 |  |  | kg |  | 0.08 | 12.86 | 1.03
114 | 11112504 | 无光调和漆 |  |  | kg |  | 0.24 | 12.86 | 3.09
115 | 11112524 | 厚漆 |  |  | kg |  | 3.915 | 8.58 | 33.59
116 | 11112525 | 铅油 |  |  | kg |  | 0.98 | 14.58 | 14.29
117 | 11590504 | 聚氯乙烯热熔密封胶 |  |  | kg |  | 1.3489 | 10.72 | 14.46
118 | 11590914 | 硅酮密封胶 |  |  | L |  | 10.3 | 35.00 | 360.50
119 | 11591104 | 玻璃胶 |  | 310g | 支 |  | 0.2 | 12.86 | 2.57
120 | 11593504 | 油灰 |  |  | kg |  | 32.79 | 1.29 | 42.30
121 | 12010103 | 汽油 |  |  | kg |  | 82.411726 | 8.52 | 702.15
122 | 12030106 | 溶剂汽油 |  |  | kg |  | 3.991759 | 7.89 | 31.49
123 | 12050311 | 机油 |  |  | kg |  | 1.774 | 7.72 | 13.70
124 | 12060317 | 清油 |  |  | kg |  | 0.27 | 13.72 | 3.70
125 | 12070109 | 电力复合脂 |  |  | kg |  | 3.676 | 17.15 | 63.04
126 | 12300367 | 硬酯酸 |  | 一级 | kg |  | 0.62656 | 10.29 | 6.45
127 | 12310308 | 丙酮 |  |  | kg |  | 2.02727 | 5.15 | 10.44
128 | 12310331 | 漂白粉 |  |  | kg |  | 0.693789 | 3.43 | 2.38
129 | 12333513 | 脱模剂 |  |  | kg |  | 1.745 | 17.15 | 29.93
130 | 12370305 | 氧气 |  |  | m3 |  | 12.613 | 2.83 | 35.69
131 | 12370322 | 丙烷 |  |  | kg |  | 4 | 4.55 | 18.20
132 | 12370335 | 乙炔气 |  |  | kg |  | 4.3832 | 15.44 | 67.68
133 | 12413518 | 901胶 |  |  | kg |  | 0.04 | 2.14 | 0.09
134 | 12430344 | 自粘橡胶带 |  | 20mm×5m | 卷 |  | 6.48 | 12.43 | 80.55
135 | 12430361 | 塑料粘胶带 |  |  | 盘 |  | 45.50778 | 3.14 | 142.89
136 | 12430365 | 塑料胶布带 |  | 25mm×10m | 卷 |  | 14.205535 | 3.14 | 44.61
137 | 13013509 | 石棉绒 |  |  | kg |  | 27.414 | 2.40 | 65.79
138 | 14010304-4 | 焊接钢管 |  | 公称直径100mm以内 | kg |  | 30.84 | 4.20 | 129.53
139 | 14010305-2 | 焊接钢管 |  | 公称直径20mm以内 | m |  | 1558.0089 | 6.88 | 10722.68
140 | 14010305-5 | 焊接钢管 |  | 公称直径40mm以内 | m |  | 14.9865 | 15.97 | 239.41
141 | 14010305-6 | 焊接钢管 |  | 公称直径50mm以内 | m |  | 26.4195 | 20.30 | 536.35
142 | 14010305-9 | 焊接钢管 |  | 公称直径100mm以内 | m |  | 10.5163 | 43.68 | 459.40
143 | 14010323 | 焊接钢管 |  | DN50 | m |  | 2.015 | 20.14 | 40.58
144 | 14010341 | 焊接钢管 |  | DN150 | m |  | 0.915 | 72.88 | 66.69
145 | 14210121 | 金属软管 |  | CP15 | m |  | 191.58 | 2.00 | 383.16
146 | 14310102-10~2 | 钢丝网骨架复合管 |  | DN150 | m |  | 31.31275 | 128.59 | 4026.51
147 | 14310102-3~1 | 钢丝网骨架复合管 |  | DN25 | m |  | 128.4178 | 25.66 | 3295.20
148 | 14310102-4~1 | 钢丝网骨架复合管 |  | DN32 | m |  | 168.7133 | 36.84 | 6215.40
【新点2013清单造价江苏版 V10.3.6】
承包人供应主要材料一览表
工程名称：安装工程 | [5 empty] | 标段： |  |  |  | 第5页 共11页
序号 | 材料编码 | 材料名称 |  | 规格、型号等要求 | 单位 |  | 数量 | 单价(元) | 合价(元) |  | 备注
149 | 14310102-9~2 | 钢丝网骨架复合管 |  | DN100 | m |  | 143.16575 | 75.17 | 10761.77
150 | 14310377 | 承插塑料排水管 |  | dn50 | m |  | 23.22734 | 7.84 | 182.10
151 | 14310378 | 承插塑料排水管 |  | dn75 | m |  | 15.58134 | 12.87 | 200.53
152 | 14310379 | 承插塑料排水管 |  | dn110 | m |  | 9.31236 | 22.51 | 209.62
153 | 14310379~1 | UPVC雨水管 |  | dn110 | m |  | 23.2044 | 20.68 | 479.87
154 | 14311503-1~1 | PPR给水管 |  | DN15 | m |  | 84.7008 | 4.50 | 381.15
155 | 14311503-2~1 | PPR给水管 |  | DN20 | m |  | 1.8666 | 5.76 | 10.75
156 | 14311503-3~1 | PPR给水管 |  | DN25 | m |  | 2.5704 | 8.76 | 22.52
157 | 14311503-4~1 | PPR给水管 |  | DN32 | m |  | 41.9016 | 13.90 | 582.43
158 | 14312502 | 塑料软管 |  |  | kg |  | 8.79 | 15.78 | 138.71
159 | 14312509 | 塑料软管 |  | dn6 | m |  | 5.7 | 1.89 | 10.77
160 | 14350105 | 异型塑料管 |  | dn2.5～5 | m |  | 1.425 | 1.17 | 1.67
161 | 14350106 | 异型塑料管 |  | dn5 | m |  | 7.25 | 1.17 | 8.48
162 | 15020305~1 | PPR给水管管件 |  | DN15 | 个 |  | 135.93648 | 1.25 | 169.92
163 | 15020306~1 | PPR给水管管件 |  | DN20 | 个 |  | 2.10816 | 1.79 | 3.77
164 | 15020307~1 | PPR给水管管件 |  | DN25 | 个 |  | 2.46456 | 2.82 | 6.95
165 | 15020329~2 | 钢丝网骨架复合管电熔管件 |  | DN100 | 个 |  | 22.99115 | 96.00 | 2207.15
166 | 15020331~2 | 钢丝网骨架复合管电熔管件 |  | DN150 | 个 |  | 4.65835 | 200.00 | 931.67
167 | 15021107 | 镀锌活接头 |  | DN25 | 个 |  | 25.25 | 7.42 | 187.36
168 | 15021108 | 镀锌活接头 |  | DN32 | 个 |  | 11.11 | 9.36 | 103.99
169 | 15021307 | 镀锌管箍 |  | DN25 | 个 |  | 6.06 | 1.93 | 11.70
170 | 15021703 | 镀锌丝堵 |  | DN15 | 个 |  | 3.03 | 0.93 | 2.82
171 | 15021705 | 镀锌丝堵 |  | DN25 | 个 |  | 3.03 | 1.66 | 5.03
172 | 15022307 | 镀锌弯头 |  | DN25 | 个 |  | 3.03 | 2.70 | 8.18
173 | 15023127 | 镀锌锁紧螺母 |  | 3×20 | 个 |  | 233.701335 | 0.13 | 30.38
174 | 15023130 | 镀锌锁紧螺母 |  | 3×40 | 个 |  | 2.247975 | 0.72 | 1.62
175 | 15023131 | 镀锌锁紧螺母 |  | 3×50 | 个 |  | 3.962925 | 0.93 | 3.69
176 | 15023134 | 镀锌锁紧螺母 |  | 3×100 | 个 |  | 1.577445 | 2.00 | 3.15
177 | 15023141 | 镀锌锁紧螺母 |  | M15～20×3 | 个 |  | 1272.405 | 0.12 | 152.69
178 | 15130305 | 金属软管接头 |  | φ15～20 | 个 |  | 383.16 | 1.37 | 524.93
179 | 15230307 | 承插塑料排水管件 |  | dn50 | 个 |  | 21.66604 | 3.92 | 84.93
180 | 15230308 | 承插塑料排水管件 |  | dn75 | 个 |  | 17.40968 | 6.44 | 112.03
181 | 15230309 | 承插塑料排水管件 |  | dn110 | 个 |  | 12.43834 | 10.98 | 136.57
182 | 15230309~1 | UPVC雨水管件 |  | dn110 | 个 |  | 9.394 | 10.34 | 97.13
【新点2013清单造价江苏版 V10.3.6】
承包人供应主要材料一览表
工程名称：安装工程 | [5 empty] | 标段： |  |  |  | 第6页 共11页
序号 | 材料编码 | 材料名称 |  | 规格、型号等要求 | 单位 |  | 数量 | 单价(元) | 合价(元) |  | 备注
183 | 15430305 | 透气帽(铅丝球) |  | DN50 | 个 |  | 0.62452 | 1.66 | 1.04
184 | 15430306 | 透气帽(铅丝球) |  | DN75 | 个 |  | 0.809 | 2.38 | 1.93
185 | 15430307 | 透气帽(铅丝球) |  | DN100 | 个 |  | 0.5465 | 3.27 | 1.79
186 | 16030505~1 | 螺纹闸阀 |  | Z15T-10K DN25 | 个 |  | 3.03 | 23.19 | 70.27
187 | 16150505 | 自动排气阀 |  | DN25 | 个 |  | 3 | 80.71 | 242.13
188 | 16250111~1 | 闸阀 |  | DN100 | 个 |  | 3 | 436.06 | 1308.18
189 | 16250113~1 | 水表 |  | DN150 | 个 |  | 1 | 397.99 | 397.99
190 | 16250113~2 | 闸阀 |  | DN150 | 个 |  | 2 | 669.30 | 1338.60
191 | 16250113~3 | 倒流防止器 |  | DN150 | 个 |  | 1 | 2310.31 | 2310.31
192 | 16250113~4 | Y型过滤器 |  | DN150 | 个 |  | 1 | 392.95 | 392.95
193 | 16310105~1 | 截止阀 |  | DN25 | 个 |  | 11.11 | 33.06 | 367.30
194 | 16310105~5 | 截止阀 |  | DN25 | 个 |  | 3.03 | 33.06 | 100.17
195 | 16310105~6 | 倒流防止器 |  | DN25 | 个 |  | 11.11 | 35.84 | 398.18
196 | 16310106~1 | 截止阀 |  | DN32 | 个 |  | 3.03 | 43.85 | 132.87
197 | 16310106~4 | 倒流防止器 |  | DN32 | 个 |  | 3.03 | 46.19 | 139.96
198 | 16310106~5 | 减压阀 |  | DN32 | 个 |  | 3.03 | 530.00 | 1605.90
199 | 16310106~6 | 截止阀 |  | DN32 | 个 |  | 1.01 | 43.85 | 44.29
200 | 16310106~7 | 倒流防止器 |  | DN32 | 个 |  | 1.01 | 46.19 | 46.65
201 | 17010943~1 | 平焊法兰 |  | 1.6MPa DN100 | 片 |  | 9 | 47.84 | 430.56
202 | 17010945~1 | 平焊法兰 |  | 1.6MPa DN150 | 片 |  | 10 | 66.54 | 665.40
203 | 18090101~1 | 无障碍面盆+柜体 |  |  | 套 |  | 47.47 | 900.00 | 42723.00
204 | 18090101~2 | 洗脸盆 |  |  | 套 |  | 2.02 | 600.00 | 1212.00
205 | 18130101 | 洗涤盆 |  |  | 只 |  | 2.02 | 350.00 | 707.00
206 | 18150101~1 | 自闭式蹲便器 |  |  | 套 |  | 3.03 | 500.00 | 1515.00
207 | 18150322~1 | 无障碍马桶 |  |  | 套 |  | 47.47 | 750.00 | 35602.50
208 | 18170104~1 | 自闭式小便器 |  |  | 套 |  | 2.02 | 500.00 | 1010.00
209 | 18430305~1 | 洗衣机地漏 |  | DN50 | 个 |  | 7 | 8.64 | 60.48
210 | 18430305~2 | 铸铁地漏 |  | DN50 | 个 |  | 2 | 14.31 | 28.62
211 | 18430305~3 | 普通地漏 |  | DN50 | 个 |  | 2 | 8.64 | 17.28
212 | 18553507 | 大便器密封圈 |  |  | 个 |  | 3.3 | 12.43 | 41.02
213 | 19110103 | 管子托钩 |  | DN15 | 个 |  | 108.03504 | 1.01 | 109.12
214 | 19110104 | 管子托钩 |  | DN20 | 个 |  | 2.08803 | 1.14 | 2.38
215 | 19110105 | 管子托钩 |  | DN25 | 个 |  | 2.331 | 1.31 | 3.05
216 | 19110106 | 管子托钩 |  | DN32 | 个 |  | 34.13748 | 1.54 | 52.57
217 | 20010100~1 | 磷酸铵盐干粉灭火器 |  | 3KG | 个 |  | 10 | 80.00 | 800.00
218 | 20030105~1 | 消防软管卷盘 |  |  | 套 |  | 17 | 480.00 | 8160.00
219 | 20030503~2 | 地上式室外消火栓 |  | SS100/65-1.6型 | 套 |  | 3 | 621.29 | 1863.87
220 | 20070111 | 灭火器放置箱 |  |  | 个 |  | 5 | 40.00 | 200.00
【新点2013清单造价江苏版 V10.3.6】
承包人供应主要材料一览表
工程名称：安装工程 | [5 empty] | 标段： |  |  |  | 第7页 共11页
序号 | 材料编码 | 材料名称 |  | 规格、型号等要求 | 单位 |  | 数量 | 单价(元) | 合价(元) |  | 备注
221 | 21010305~1 | 远传水表 |  | LXS-25 | 只 |  | 3 | 318.00 | 954.00
222 | 22470111~1 | 平板灯 |  | 600*600、36W、6000K | 套 |  | 59.59 | 120.00 | 7150.80
223 | 22470111~10 | 出口指示灯 |  | LED、1*3W | 套 |  | 8.08 | 70.98 | 573.52
224 | 22470111~11 | 多信息复合标志灯 |  | LED、1*3W | 套 |  | 7.07 | 70.98 | 501.83
225 | 22470111~13 | LED筒灯 |  | 12W | 套 |  | 30.3 | 25.00 | 757.50
226 | 22470111~14 | 吸顶灯 |  | 直径600、色温6000K | 套 |  | 47.47 | 80.00 | 3797.60
227 | 22470111~3 | 防水防尘吸顶灯 |  | LED、12W、IP55 | 套 |  | 4.04 | 45.00 | 181.80
228 | 22470111~4 | 平板灯 |  | 300*300、12W、6000K | 套 |  | 52.52 | 65.00 | 3413.80
229 | 22470111~6 | LED筒灯 |  | 15W、6000K | 套 |  | 45.45 | 28.00 | 1272.60
230 | 22470111~7 | LED灯带 |  | 8W/米、6000K | 米 |  | 116.049 | 20.00 | 2320.98
231 | 22470111~8 | 应急照明灯 |  | 紧凑型荧光灯、6W | 套 |  | 24.24 | 106.47 | 2580.83
232 | 22470111~9 | 应急照明灯（室外） |  | 紧凑型荧光灯、6W | 套 |  | 7.07 | 106.47 | 752.74
233 | 23230131-2~1 | 单联单控开关 |  |  | 只 |  | 4.08 | 5.62 | 22.93
234 | 23230131-2~2 | 单联单控开关 |  |  | 只 |  | 47.94 | 5.62 | 269.42
235 | 23230131-3~3 | 双联单控开关 |  |  | 只 |  | 1.02 | 8.30 | 8.47
236 | 23230131-4~1 | 三联单控开关 |  |  | 只 |  | 2.04 | 12.22 | 24.93
237 | 23230131-8~1 | 防溅型单联双控开关 |  |  | 只 |  | 4.08 | 7.44 | 30.36
238 | 23230131-8~2 | 单联双控开关 |  |  | 只 |  | 95.88 | 6.44 | 617.47
239 | 23230131-9~1 | 双联双控暗开关 |  |  | 只 |  | 4.08 | 10.27 | 41.90
240 | 23412504-2~1 | 柜机空调插座 |  | 250V、10A | 套 |  | 4.08 | 15.00 | 61.20
241 | 23412504-2~2 | 挂机空调插座 |  | 250V、10A | 套 |  | 47.94 | 15.00 | 719.10
242 | 23412504-4~1 | 防溅安全型两孔加三孔插座 |  | 250V、16A | 套 |  | 16.32 | 12.00 | 195.84
243 | 23412504-4~2 | 安全型两孔加三孔插座 |  | 250V、10A | 套 |  | 207.06 | 10.00 | 2070.60
244 | 24150703 | 瓷接头 |  | 双路 | 个 |  | 42.23 | 0.24 | 10.14
245 | 24170102 | 黄漆布带 |  | 20mm×40m | 卷 |  | 3.771 | 17.15 | 64.67
246 | 25010307 | 裸铜线 |  | 6mm2 | kg |  | 2.94 | 56.42 | 165.87
247 | 25010309 | 裸铜线 |  | 10mm2 | kg |  | 1.84 | 56.42 | 103.81
248 | 25010735 | 镀锡裸铜绞线 |  | 16mm2 | kg |  | 1.8 | 58.91 | 106.04
249 | 25030103 | BV铜芯聚氯乙烯绝缘线 |  | 450V/750V1.5mm2 | m |  | 355.933 | 0.97 | 345.26
250 | 25030104 | BV铜芯聚氯乙烯绝缘线 |  | 450V/750V2.5mm2 | m |  | 191.675 | 1.50 | 287.51
【新点2013清单造价江苏版 V10.3.6】
承包人供应主要材料一览表
工程名称：安装工程 | [5 empty] | 标段： |  |  |  | 第8页 共11页
序号 | 材料编码 | 材料名称 |  | 规格、型号等要求 | 单位 |  | 数量 | 单价(元) | 合价(元) |  | 备注
251 | 25030141 | BV铜芯聚氯乙烯绝缘线 |  | 105℃-1.5mm2 | m |  | 198.45 | 1.09 | 216.31
252 | 25030142 | BV铜芯聚氯乙烯绝缘线 |  | 105℃-2.5mm2 | m |  | 28.9949 | 1.65 | 47.84
253 | 25030511 | BVR铜芯聚氯乙烯绝缘软线 |  | 450V/750V10mm2 | m |  | 65.65275 | 7.62 | 500.27
254 | 25430311-10~1 | 绝缘导线 |  | BV-2.5 | m |  | 1752.8528 | 1.93 | 3383.01
255 | 25430311-10~2 | 绝缘导线 |  | WDZCN-BYJ-2.5 | m |  | 962.626 | 3.23 | 3109.28
256 | 25430311-10~3 | 绝缘导线 |  | WDZC-BYJ-2.5 | m |  | 305.9036 | 4.88 | 1492.81
257 | 25430311-10~4 | 绝缘导线 |  | WDZC-BYJ-2.5 | m |  | 958.3572 | 4.88 | 4676.78
258 | 25430311-11~1 | 绝缘导线 |  | BV-4 | m |  | 2487.573 | 3.08 | 7661.72
259 | 25430311-9~1 | 绝缘导线 |  | WDZCN-BYJ-1.5 | m |  | 319.2436 | 2.04 | 651.26
260 | 25430311-9~2 | 绝缘导线 |  | WDZCN-BYJ-1.5 | m |  | 193.778 | 2.04 | 395.31
261 | 25430314-1~1 | 信号线 |  | 2*0.5 | m |  | 6480 | 1.20 | 7776.00
262 | 25430314-4~2 | 铜芯多股绝缘导线 |  | WDZCN-RYJS-2*1.0 | m |  | 52.2288 | 3.04 | 158.78
263 | 25430319 | 花线 |  | 2×23/0.15 | m |  | 3.563 | 2.26 | 8.05
264 | 25430507~1 | 6类网线 |  |  | m |  | 622.2 | 1.80 | 1119.96
265 | 26012501~1 | 不锈钢防水桥架 |  | 300*150、壁厚1.2mm | m |  | 293.24895 | 155.00 | 45453.59
266 | 26064105 | 塑料护口(钢管用) |  | dn15 | 个 |  | 1272.405 | 0.10 | 127.24
267 | 26064107 | 塑料护口(钢管用) |  | dn20 | 个 |  | 233.701335 | 0.10 | 23.37
268 | 26064111 | 塑料护口(钢管用) |  | dn40 | 个 |  | 2.247975 | 0.37 | 0.83
269 | 26064113 | 塑料护口(钢管用) |  | dn50 | 个 |  | 3.962925 | 0.37 | 1.47
270 | 26064117 | 塑料护口(钢管用) |  | dn100 | 个 |  | 1.577445 | 0.98 | 1.55
271 | 26065131 | 镀锌电线管接头 |  | φ20×5 | 个 |  | 249.281424 | 0.83 | 206.90
272 | 26065134 | 镀锌电线管接头 |  | φ40×7 | 个 |  | 2.39784 | 2.10 | 5.04
273 | 26065135 | 镀锌电线管接头 |  | φ50×7 | 个 |  | 4.22712 | 3.10 | 13.10
274 | 26065138 | 镀锌电线管接头 |  | φ100×10 | 个 |  | 1.577445 | 9.12 | 14.39
275 | 26090312 | 铝接线端子 |  | 185mm2 | 个 |  | 9.024 | 4.72 | 42.59
276 | 26090503 | 铜接线端子 |  | DT-4mm2 | 个 |  | 122.815 | 1.29 | 158.43
277 | 26090506 | 铜接线端子 |  | DT-6mm2 | 个 |  | 298.41 | 1.72 | 513.27
278 | 26090507 | 铜接线端子 |  | DT-10mm2 | 个 |  | 16.24 | 2.43 | 39.46
279 | 26090508 | 铜接线端子 |  | DT-16mm2 | 个 |  | 336.8295 | 3.33 | 1121.64
280 | 26090509 | 铜接线端子 |  | DT-25mm2 | 个 |  | 7.344 | 4.23 | 31.07
【新点2013清单造价江苏版 V10.3.6】
承包人供应主要材料一览表
工程名称：安装工程 | [5 empty] | 标段： |  |  |  | 第9页 共11页
序号 | 材料编码 | 材料名称 |  | 规格、型号等要求 | 单位 |  | 数量 | 单价(元) | 合价(元) |  | 备注
281 | 26091105 | 铜铝过渡接线端子 |  | DTL-25mm2 | 个 |  | 18.048 | 2.14 | 38.62
282 | 26091109 | 铜铝过渡接线端子 |  | DTL-185mm2 | 个 |  | 9.024 | 15.44 | 139.33
283 | 26110101~1 | 开关盒 |  | 钢制 | 只 |  | 526.32 | 2.00 | 1052.64
284 | 26110101~2 | 接线盒 |  | 钢制 | 只 |  | 339.66 | 2.00 | 679.32
285 | 26110145 | 钢接线盒 |  |  | 个 |  | 76.5 | 2.32 | 177.48
286 | 26110301~1 | 弱电箱 |  |  | 个 |  | 2 | 200.00 | 400.00
287 | 26230111 | 支撑架 |  |  | kg |  | 472.40025 | 5.20 | 2456.48
288 | 26250301 | 电缆卡子 |  |  | 个 |  | 8.08 | 0.22 | 1.78
289 | 26250311 | 镀锌电缆卡子 |  | 2×35 | 个 |  | 105.974664 | 1.46 | 154.72
290 | 26250314 | 镀锌电缆卡子 |  | 3×100 | 个 |  | 73.11096 | 9.30 | 679.93
291 | 26250343 | 固定卡子 |  | 3×80 | 个 |  | 14.832 | 2.49 | 36.93
292 | 26250359 | 扎线卡 |  |  | 个 |  | 202 | 0.29 | 58.58
293 | 26250360 | 塑料线卡 |  | φ15以下 | 个 |  | 10 | 0.66 | 6.60
294 | 26250703 | 电缆吊挂 |  | 3×50 | 套 |  | 29.654856 | 8.45 | 250.58
295 | 26250704 | 电缆吊挂 |  | 3×100 | 套 |  | 21.20796 | 9.86 | 209.11
296 | 27130311~1 | 电视机插座 |  |  | 个 |  | 47.47 | 12.00 | 569.64
297 | 27210301~1 | 音箱支架 |  |  | 个 |  | 2 | 100.00 | 200.00
298 | 30090307~1 | 侧入式雨水斗 |  | DN100 | 只 |  | 4.08 | 37.00 | 150.96
299 | 30410504 | 铸铁爬梯 |  |  | kg |  | 0.687204 | 4.50 | 3.09
300 | 31110301 | 棉纱头 |  |  | kg |  | 34.223607 | 5.57 | 190.63
301 | 31110307 | 塑料手套 |  |  | 副 |  | 15.12 | 3.43 | 51.86
302 | 31150101 | 水 |  |  | m3 |  | 60.165904 | 4.57 | 274.96
303 | 31150301 | 电 |  |  | kW·h |  | 92.446395 | 0.80 | 73.96
304 | 31170103 | 标志牌 |  |  | 个 |  | 61.933982 | 0.16 | 9.91
305 | 31170104 | 标志牌 |  | 塑料扁形 | 个 |  | 4 | 0.16 | 0.64
306 | 32010501 | 复合木模板面板 |  |  | m2 |  | 10.6029 | 43.62 | 462.50
307 | 32010501~1 | 复合木模板面板 |  |  | m2 |  | 0.5376 | 43.36 | 23.31
308 | 32020115 | 零星卡具 |  |  | kg |  | 5.48583 | 4.35 | 23.86
309 | 32090101 | 模板木材 |  |  | m3 |  | 0.1224 | 1730.06 | 211.76
310 | 32090101~1 | 周转木材 |  |  | m3 |  | 0.226928 | 1730.06 | 392.60
311 | 32090508 | 钢支撑 |  |  | kg |  | 17.39855 | 4.08 | 70.99
312 | 33010313 | 铸铁井盖井座 |  |  | 套 |  | 8 | 480.00 | 3840.00
313 | 33010313~1 | 铸铁井盖井座 |  |  | 套 |  | 3 | 480.00 | 1440.00
314 | 33011101-1~1 | 预制混凝土盖、座Φ700 |  |  | 套 |  | 2.02 | 294.48 | 594.85
315 | 34130226~1 | 机柜(机架) |  | 1.2m | 个 |  | 1 | 1000.00 | 1000.00
316 | 50290111~1 | 排气扇 |  |  | 台 |  | 47 | 120.00 | 5640.00
317 | 50350103~1 | 换气扇 |  |  | 台 |  | 2 | 120.00 | 240.00
318 | 55090109~1 | 智能配电柜 |  |  | 只 |  | 1 | 1200.00 | 1200.00
【新点2013清单造价江苏版 V10.3.6】
承包人供应主要材料一览表
工程名称：安装工程 | [5 empty] | 标段： |  |  |  | 第10页 共11页
序号 | 材料编码 | 材料名称 |  | 规格、型号等要求 | 单位 |  | 数量 | 单价(元) | 合价(元) |  | 备注
319 | 55090109~2 | AL-xyf1 |  | 开水间、洗衣房一 | 只 |  | 1 | 500.00 | 500.00
320 | 55090109~3 | AL-xyf2 |  | 开水间、洗衣房二 | 只 |  | 1 | 500.00 | 500.00
321 | 55090109~4 | AL-bgt |  | 会议室 | 只 |  | 1 | 2000.00 | 2000.00
322 | 55090109~5 | A型应急照明集中电源 |  | 报告厅 | 只 |  | 1 | 3500.00 | 3500.00
323 | 55090109~6 | 3#AL-CT |  | 厨房及餐厅 | 只 |  | 1 | 500.00 | 500.00
324 | 55090109~7 | 3#AP-CF |  | 厨房及餐厅 | 只 |  | 1 | 200.00 | 200.00
325 | 55090109~8 | PD |  | 厨房及餐厅 | 只 |  | 1 | 3500.00 | 3500.00
326 | 80212113 | 预拌混凝土(非泵送型) C10 |  |  | m3 |  | 0.7956 | 435.21 | 346.25
327 | 80212113~1 | 预拌混凝土(非泵送型) C10 |  |  | m3 |  | 1.7952 | 435.21 | 781.29
328 | 80212116 | 非泵送商品混凝土 C25 |  |  | m3 |  | 5.22975 | 464.35 | 2428.43
329 | 80212116~1 | 非泵送商品混凝土 C25 |  |  | m3 |  | 5.49835 | 464.35 | 2553.16
330 | CL-D00001~1 | 踏步中的材料费 |  |  | 座 |  | 15 | 10.00 | 150.00
331 | SB0001 | 可燃气体探测控制主机 |  |  | 台 |  | 1 | 1000.00 | 1000.00
332 | SB0002 | 室内LED显示屏 |  | P1.86、含外框 包边、屏内配线等 | m2 |  | 12.29 | 3800.00 | 46702.00
333 | SB0003 | 发送处理系统 |  |  | 台 |  | 1 | 2950.00 | 2950.00
334 | SB0004 | 15寸专业音箱 |  |  | 台 |  | 2 | 2350.00 | 4700.00
335 | SB0005 | 功率放大器 |  |  | 台 |  | 1 | 3600.00 | 3600.00
336 | SB0006 | 调音台 |  |  | 台 |  | 1 | 1440.00 | 1440.00
337 | SB0007 | 一拖四无线鹅颈话筒 |  |  | 台 |  | 1 | 3500.00 | 3500.00
338 | SB0008 | 反馈抑制器 |  |  | 台 |  | 1 | 885.00 | 885.00
339 | SB0009 | 电源时序器 |  |  | 台 |  | 1 | 1140.00 | 1140.00
340 | SB0011 | 报警主机 |  |  | 个 |  | 1 | 680.00 | 680.00
341 | SB0012 | 报警键盘 |  |  | 个 |  | 1 | 300.00 | 300.00
342 | SB0013 | 网络防区模块 |  |  | 个 |  | 20 | 500.00 | 10000.00
343 | X1810628-33~1 | 铜芯电缆 |  | YJV-5*10 | m |  | 20.3212 | 39.61 | 804.92
344 | X1810628-34~1 | 铜芯电缆 |  | YJV-4*16+E16 | m |  | 189.3346 | 62.85 | 11899.68
345 | X1810628-48~1 | 铜芯电缆 |  | ZB-YJV-4*150+E70 | m |  | 265.428 | 518.33 | 137579.30
346 | X1810628-51~1 | 铜芯电缆 |  | ZB-YJV-4*35+E16 | m |  | 74.0229 | 122.93 | 9099.64
347 | X1810628-51~2 | 铜芯电缆 |  | ZB-YJV-4*25+E16 | m |  | 250.1265 | 91.29 | 22834.05
348 | ZC0003 | PPR给水管管件 |  | DN32 | 个 |  | 32.98724 | 6.95 | 229.26
349 | ZC0005 | 声光报警器 |  |  | 个 |  | 2 | 35.00 | 70.00
350 | ZC0006 | 可燃气体探测器 |  |  | 个 |  | 4 | 55.00 | 220.00
351 | ZC0057 | 接收卡 |  |  | 个 |  | 30 | 90.00 | 2700.00
【新点2013清单造价江苏版 V10.3.6】
承包人供应主要材料一览表
工程名称：安装工程 | [5 empty] | 标段： |  |  |  | 第11页 共11页
序号 | 材料编码 | 材料名称 |  | 规格、型号等要求 | 单位 |  | 数量 | 单价(元) | 合价(元) |  | 备注
352 | ZC0058 | 电源 |  |  | 台 |  | 40 | 45.00 | 1800.00
353 | ZC0059 | 钢丝网骨架复合管电熔管件 |  | DN32 | 个 |  | 31.91424 | 11.05 | 352.72
354 | ZC0060 | 钢丝网骨架复合管电熔管件 |  | DN25 | 个 |  | 24.29184 | 7.70 | 187.00
355 | ZC0061 | 声光警号 |  |  | 个 |  | 1 | 35.00 | 35.00
356 | ZC0062 | 紧急按钮（拉绳式） |  |  | 个 |  | 147 | 10.00 | 1470.00
合计 | [8 empty] | 582610.92
【新点2013清单造价江苏版 V10.3.6】

## 18.1 单位工程最高投标限价汇总表
单位工程最高投标限价汇总表
工程名称：电缆排管及电缆井 |  |  | 标段： |  | 第1页 共1页
序号 | 汇总内容 |  |  | 金额(元) | 其中:暂估价(元)
1 | 分部分项工程费 |  |  | 36850.80
1.1 | 人工费 |  |  | 7682.57
1.2 | 材料费 |  |  | 25244.47
1.3 | 施工机具使用费 |  |  | 1245.28
1.4 | 企业管理费 |  |  | 1784.69
1.5 | 利润 |  |  | 893.79
2 | 措施项目费 |  |  | 1916.68
2.1 | 单价措施项目费 |  |  | 754.67
2.2 | 总价措施项目费 |  |  | 1162.01
2.2.1 | 其中：安全文明施工措施费 |  |  | 680.66
3 | 其他项目费
3.1 | 其中：暂列金额
3.2 | 其中：专业工程暂估
3.3 | 其中：计日工
3.4 | 其中：总承包服务费
4 | 规费 |  |  | 907.16
5 | 税金 |  |  | 3570.72
6 | 调整前造价 |  |  | 43245.36
最高投标限价合计=6*0.82 |  |  |  | 35461.20
【新点2013清单造价江苏版 V10.3.6】

## 18.2 分部分项工程和单价措施项目清单与计价表
分部分项工程和单价措施项目清单与计价表
工程名称：电缆排管及电缆井 |  |  |  |  | 标段： |  |  |  |  | 第1页 共2页
序号 | 项目编码 | 项目名称 |  | 项目特征描述 |  | 计量 单位 | 工程量 | 金额（元）
[8 empty] | 综合单价 | 合价 |  | 其中
暂估价
电缆排管及井
1 | 040101001004 | 挖一般土方 |  | 1、土壤类别：一、二类土 2、挖土深度：按照设计图纸要求 |  | m3 | 98.09 | 8.01 | 785.70
2 | 040103001003 | 回填方 |  | 1、密实度要求：见设计 2、填方材料品种：素土 |  | m3 | 75.33 | 17.54 | 1321.29
3 | 040103002003 | 余方弃置 |  | 1、废弃料品种：素土 2、运距：由投标人自行考虑 |  | m3 | 22.76 | 18.62 | 423.79
4 | 041001001003 | 拆除路面 |  | 1、材质：混凝土路面 2、厚度：15cm（暂定） 3、杂质外运由投标人自行考虑 |  | m2 | 30.94 | 24.68 | 763.60
5 | 040203007003 | 水泥混凝土 |  | 1、混凝土强度等级：C30 2、厚度：15cm 3、塑料薄膜养护 4、拆除后混凝土路面恢复 |  | m2 | 30.94 | 99.76 | 3086.57
6 | 011615001001 | 开孔（打洞） |  | 1、砖墙面开孔 |  | 个 | 3 | 221.60 | 664.80
7 | 040803003068 | 电缆排管 |  | 1、名称：电缆排管 2、型号：2管 3、规格：CPVC50*3 4、垫层、基础：厚度、材料品种、强度等级：100厚C15商品砼垫层，砂包封 5、排管排列形式：2*1 |  | m | 2.85 | 138.11 | 393.61
8 | 040803003069 | 电缆排管 |  | 1、名称：电缆排管 2、型号：2管 3、规格：CPVC100*5 4、垫层、基础：厚度、材料品种、强度等级：100厚C15商品砼垫层，砂包封 5、排管排列形式：2*1 |  | m | 41.75 | 143.91 | 6008.24
本页小计 | [8 empty] | 13447.60
【新点2013清单造价江苏版 V10.3.6】
注：为计取规费等的使用，可在表中增设“人工费”或“人工费+机械费”。
分部分项工程和单价措施项目清单与计价表
工程名称：电缆排管及电缆井 |  |  |  |  | 标段： |  |  |  |  | 第2页 共2页
序号 | 项目编码 | 项目名称 |  | 项目特征描述 |  | 计量 单位 | 工程量 | 金额（元）
[8 empty] | 综合单价 | 合价 |  | 其中
暂估价
9 | 040803003071 | 电缆排管 |  | 1、名称：电缆排管 2、型号：2管 3、规格：SC100 4、垫层、基础：厚度、材料品种、强度等级：100厚C15商品砼垫层，砂包封 5、排管排列形式：2*1 |  | m | 15.18 | 230.72 | 3502.33
10 | 040803003072 | 电缆排管 |  | 1、名称：电缆排管 2、型号：4管 3、规格：SC100 4、垫层、基础：厚度、材料品种、强度等级：100厚C15商品砼垫层，砂包封 5、排管排列形式：4*1 |  | m | 12.78 | 401.02 | 5125.04
11 | 040504001003 | 砌筑井 |  | 1、B型电缆井1.5m*1.5m，H=1.5m 2、垫层：10cm C15混凝土 3、砌筑材料：240mm实心砖 4、抹灰：井内侧水泥砂浆抹灰 5、井盖井圈：预制混凝土井圈井盖 |  | 座 | 3 | 2753.73 | 8261.19
12 | 040504001004 | 砌筑井 |  | 1、C型电缆井1m*1m，H=1.2m 2、垫层：10cm C15混凝土 3、砌筑材料：240mm实心砖 4、抹灰：井内侧水泥砂浆抹灰 5、井盖井圈：预制混凝土井圈井盖 |  | 座 | 4 | 1628.66 | 6514.64
|  | 分部小计 | [6 empty] | 36850.80
|  | 分部分项合计 | [6 empty] | 36850.80
1 | 041101005001 | 井字架 |  |  |  | 座 | 7 | 107.81 | 754.67
|  | 单价措施合计 | [6 empty] | 754.67
本页小计 | [8 empty] | 24157.87
合 计 | [8 empty] | 37605.47
【新点2013清单造价江苏版 V10.3.6】
注：为计取规费等的使用，可在表中增设“人工费”或“人工费+机械费”。

## 18.3 总价措施项目清单与计价表
总价措施项目清单与计价表
工程名称：电缆排管及电缆井 | [5 empty] | 标段： |  |  |  | 第1页 共2页
序号 | 项目编码 | 项目名称 |  | 计算基础 | 费率 （%） |  | 金额 （元） | 调整费率 （%） | 调整后 金额（元） |  | 备注
1 | 041109001001 | 安全文明施工费 |  |  | 100.000 |  | 680.66
1.1 |  | 基本费 |  | 分部分项合计+单价措施项目合计-除税工程设备费 | 1.500 |  | 564.08
1.2 |  | 增加费 |  | 分部分项合计+单价措施项目合计-除税工程设备费
1.3 |  | 扬尘污染防治增加费 |  | 分部分项合计+单价措施项目合计-除税工程设备费 | 0.310 |  | 116.58
2 | 041109002001 | 夜间施工 |  | 分部分项合计+单价措施项目合计-除税工程设备费 | 0.050 |  | 18.80
3 | 041109003001 | 二次搬运 |  | 分部分项合计+单价措施项目合计-除税工程设备费
4 | 041109004001 | 冬雨季施工 |  | 分部分项合计+单价措施项目合计-除税工程设备费 | 0.100 |  | 37.61
5 | 041109005001 | 行车、行人干扰 |  | 分部分项合计+单价措施项目合计-除税工程设备费
6 | 041109006001 | 地上、地下设施、建筑物的临时保护设施 |  | 分部分项合计+单价措施项目合计-除税工程设备费
7 | 041109007001 | 已完工程及设备保护 |  | 分部分项合计+单价措施项目合计-除税工程设备费
8 | 041109008001 | 临时设施 |  | 分部分项合计+单价措施项目合计-除税工程设备费 | 1.100 |  | 413.66
【新点2013清单造价江苏版 V10.3.6】
注： 1.“计算基础”中安全文明施工费可为“定额基价”、“定额人工费”或“定额人工费+定额机械费”，其他项目可为 “定额人工费”或“定额人工费+定额机械费”。 2.按施工方案计算的措施费，若无“计算基础”和“费率”的数值，也可只填“金额”数值，但应在备注栏说明施工方案 出处或计算方法。
总价措施项目清单与计价表
工程名称：电缆排管及电缆井 | [5 empty] | 标段： |  |  |  | 第2页 共2页
序号 | 项目编码 | 项目名称 |  | 计算基础 | 费率 （%） |  | 金额 （元） | 调整费率 （%） | 调整后 金额（元） |  | 备注
9 | 041109009001 | 赶工措施 |  | 分部分项合计+单价措施项目合计-除税工程设备费
10 | 041109010001 | 工程按质论价 |  | 分部分项合计+单价措施项目合计-除税工程设备费
11 | 041109011001 | 建筑工人实名制费用 |  | 分部分项合计+单价措施项目合计-除税工程设备费 | 0.030 |  | 11.28 |  |  |  | 建筑工人实名制设备由建筑工人工资专用账户开户银行提供的，建筑工人实名制费用按表中费率乘以0.5系数计取
12 | 041109091001 | 特殊条件下施工增加费 |  | 分部分项合计+单价措施项目合计-除税工程设备费
13 | 041109015001 | 智慧工地费用 |  | 分部分项合计+单价措施项目合计-除税工程设备费 | [6 empty] | 现场安全隐患排查、人员信息动态管理、扬尘管控视频监控、高处作业防护预警、危大工程监测预警和集成平台等设备、软件和管理费用。
合 计 | [6 empty] | 1162.01
【新点2013清单造价江苏版 V10.3.6】
注： 1.“计算基础”中安全文明施工费可为“定额基价”、“定额人工费”或“定额人工费+定额机械费”，其他项目可为 “定额人工费”或“定额人工费+定额机械费”。 2.按施工方案计算的措施费，若无“计算基础”和“费率”的数值，也可只填“金额”数值，但应在备注栏说明施工方案 出处或计算方法。

## 18.4 其他项目清单与计价汇总表
其他项目清单与计价汇总表
工程名称：电缆排管及电缆井 |  |  |  | 标段： |  | 第1页 共1页
序号 | 项目名称 |  | 计量单位 | 金额(元) | 备注
1 | 暂列金额 |  | 项
2 | 暂估价
2.1 | 材料暂估价
2.2 | 专业工程暂估价 |  | 项
3 | 计日工
4 | 总承包服务费
合 计
【新点2013清单造价江苏版 V10.3.6】
注：材料（工程设备）暂估单价进入清单项目综合单价，此处不汇总。

## 18.5 计日工表
计日工表
工程名称：电缆排管及电缆井 |  |  |  |  | 标段： |  |  |  | 第1页 共1页
编号 | 项目名称 |  | 单位 | 暂定数量 |  | 实际数量 | 综合单价 （元） | 合价（元）
[8 empty] | 确定 |  | 实际
一 | 人工
人工小计
二 | 材料
材料小计
三 | 施工机械
施工机械小计
四、企业管理费和利润
总 计
【新点2013清单造价江苏版 V10.3.6】
注：此表项目名称、暂定数量由招标人填写，编制最高投标限价时，单价由招标人按有关计价规定确定；投标时，单价由投标人自主报价，按暂定数量计算合价计入投标总价中。结算时，按发承包双方确认的实际数量计量合价。

## 18.6 规费、税金项目计价表
规费、税金项目计价表
工程名称：电缆排管及电缆井 |  |  |  | 标段： |  |  | 第1页 共1页
序号 | 项目名称 |  | 计算基础 |  |  | 计算费率(％) |  | 金额(元)
1 | 规费 |  | 环境保护税+社会保险费+住房公积金 |  |  | 100.000 |  | 907.16
1.1 | 社会保险费 |  | 分部分项工程费+措施项目费+其他项目费-除税工程设备费 |  |  | 2.000 |  | 775.35
1.2 | 住房公积金 |  | 分部分项工程费+措施项目费+其他项目费-除税工程设备费 |  |  | 0.340 |  | 131.81
1.3 | 环境保护税 |  | 分部分项工程费+措施项目费+其他项目费-除税工程设备费
2 | 税金 |  | 分部分项工程费+措施项目费+其他项目费+规费-除税甲供材料和甲供设备费/1.01 |  |  | 9.000 |  | 3570.72
合 计 | [7 empty] | 4477.88
【新点2013清单造价江苏版 V10.3.6】
编制人（造价人员）： |  |  |  |  | 复核人（造价工程师）：

## 18.7 承包人供应主要材料一览表
承包人供应主要材料一览表
工程名称：电缆排管及电缆井 | [5 empty] | 标段： |  |  |  | 第1页 共1页
序号 | 材料编码 | 材料名称 |  | 规格、型号等要求 | 单位 |  | 数量 | 单价(元) | 合价(元) |  | 备注
1 | 01090101 | 圆钢 |  |  | kg |  | 4.129218 | 3.42 | 14.12
2 | 01150211 | 六角空心钢 |  |  | kg |  | 0.145418 | 4.72 | 0.69
3 | 02090101 | 塑料薄膜 |  |  | m2 |  | 3.4034 | 0.69 | 2.35
4 | 03633315 | 合金钢钻头 |  | 一字型 | 根 |  | 0.09282 | 6.86 | 0.64
5 | 03633508 | 金钢钻钻头 |  | φ110 | 根 |  | 0.918 | 542.40 | 497.92
6 | 04010611 | 复合硅酸盐水泥 |  | 32.5级 | kg |  | 1344.662988 | 0.27 | 357.68
7 | 04030107 | 中(粗)砂 |  |  | t |  | 32.530264 | 171.00 | 5562.68
8 | 04130101 | 机砖 |  |  | 百块 |  | 72.095719 | 60.00 | 4325.74
9 | 11030703 | 沥青漆 |  |  | kg |  | 4.13601 | 10.29 | 42.56
10 | 15020106 | 镀锌管件 |  | DN40 | 个 |  | 2.45 | 6.32 | 15.48
11 | 19450306 | 高压风管 |  | φ25-6P-20m | m |  | 0.01547 | 16.29 | 0.25
12 | 26060701~1 | cpvc50 |  |  | m |  | 5.814 | 6.00 | 34.88
13 | 26060701~2 | cpvc100 |  |  | m |  | 85.17 | 11.00 | 936.87
14 | 26060701~4 | sc100 |  |  | m |  | 83.1096 | 53.56 | 4451.35
15 | 30410504 | 铸铁爬梯 |  |  | kg |  | 112.251804 | 4.50 | 505.13
16 | 31150101 | 水 |  |  | m3 |  | 18.931853 | 4.57 | 86.52
17 | 31150301 | 电 |  |  | kW·h |  | 3.658944 | 0.80 | 2.93
18 | 31150301~1 | 电 |  |  | kW·h |  | 1.5 | 0.80 | 1.20
19 | 32020116 | 卡具及零星扣件 |  |  | kg |  | 0.868 | 4.18 | 3.63
20 | 32030711 | 木脚手板 |  |  | m3 |  | 0.014 | 1919.20 | 26.87
21 | 33011101-1~1 | B型预制混凝土盖、座 |  |  | 套 |  | 3.03 | 350.00 | 1060.50
22 | 33011101-1~2 | C型预制混凝土盖、座 |  |  | 套 |  | 4.04 | 180.00 | 727.20
23 | 80152501 | 聚氯乙烯胶泥 |  |  | kg |  | 1.2801 | 3.86 | 4.94
24 | 80210143~1 | C15粒径40砼32.5级坍落度35-50(商品砼)(非泵送) |  |  | m3 |  | 9.14736 | 444.92 | 4069.84
25 | 80210147~1 | C30粒径40砼32.5级坍落度35-50(商品砼)(非泵送) |  |  | m3 |  | 4.73382 | 474.07 | 2244.16
合计 | [8 empty] | 24976.13
【新点2013清单造价江苏版 V10.3.6】