## 1.1扉-1 招标工程量清单扉页
| 雨花经济开发区产业园区配套基础设施一期工程西寇南路10kv电力配电工程 |  |  | 工程
招标工程量清单
招 标 人： |  |  | 造价咨询人：
|  | （单位盖章） |  | （单位资质专用章）
法定代表人 或其授权人： |  |  | 法定代表人 或其授权人：
|  | （签字或盖章） |  | （签字或盖章）
编 制 人： |  |  | 复 核 人：
|  | （造价人员签字盖专用章） |  | （造价工程师签字盖专用章）
编制时间： |  | 2025年03月31日 | 复核时间： | 2025年03月31日
扉-1

## 3.1表-08 分部分项工程和单价措施项目清单与计价表
分部分项工程和单价措施项目清单与计价表
工程名称：雨花经济开发区产业园区配套基础设施一期工程西寇南路10kv电力配电工程 | [5 empty] | 第2页 共10页
序 号 | 项目编码 | 项目名称 | 项目特征描述 | 计量 单位 | 工程量 | 金 额(元)
[6 empty] | 综合单价 | 合价 | 其中
暂估价
|  | D.1 12ΦCPVC200/10+2ΦCPVC100/5排管(301m) |  |  | 1
1 | 040101002001 | 挖沟槽土方 | 1.土壤类别 现场土 2.挖土深度 详见设计图纸 3.弃土运距 投标人自行考虑 | m3 | 1057.25
2 | 040201001001 | 基底整平、夯实 | 基底整平、夯实 | m2 | 541.8
3 | 010501001001 | 垫层 | 1.混凝土种类:垫层 2.混凝土强度等级:C15商品混凝土 3.含模板 | m3 | 42.14
4 | 010501002001 | 混凝土包封 | 1.混凝土种类 商品混凝土包封 2.混凝土强度等级 C20 3.含模板 | m3 | 206.94
5 | 040901001001 | 现浇构件钢筋 | 钢筋种类、规格 Φ≤10三级钢 | t | 3.9
6 | 040901001002 | 现浇构件钢筋 | 钢筋种类、规格 Φ≤20三级钢 | t | 4.012
7 | 040103001001 | 回填砂 | 沟槽中砂回填 | m3 | 690.03
8 | 040103002001 | 余方弃置 | 1.开挖土方弃置 2.运距自行考虑，含弃置费等所有费用 | m3 | 1057.25
9 | 040501004001 | 12ΦCPVC200+2ΦCPVC100排管 | 1.名称、材质：CPVC管 2.规格：Φ200*12孔+Φ100*2孔 | m | 301
10 | 040501020001 | 警示（示踪）带铺设 | 警示（示踪）带铺设 | m | 602
|  | D.2 3*4孔钢筋砼直线井(29m) |  |  | 1
11 | 040101002002 | 挖沟槽土方 | 1.土壤类别 现场土 2.挖土深度 详见设计图纸 3.弃土运距 投标人自行考虑 | m3 | 178.25
12 | 040201001002 | 基底整平、夯实 | 基底整平、夯实 | m2 | 72.85
13 | 010501001002 | 垫层 | 1.混凝土种类:垫层 2.混凝土强度等级:C15商品混凝土 3.含模板 | m3 | 6.34
14 | 010501004001 | 直线井底板 | 1.混凝土种类 商品混凝土底板 2.混凝土强度等级 C30 3.含模板 | m3 | 6.12
15 | 010504001001 | 直线井侧壁板 | 1.混凝土种类 商品混凝土侧壁 2.混凝土强度等级 C30 3.含模板 | m3 | 33.8
16 | 011203001001 | 零星项目一般抹灰 | 井沟内侧20厚1：2防水砂浆抹灰 | m2 | 87.74
17 | 040901001003 | 现浇构件钢筋 | 钢筋种类、规格 Φ≤10三级钢 | t | 0.016
18 | 040901001004 | 现浇构件钢筋 | 钢筋种类、规格 Φ≤20三级钢 | t | 3.742
本页小计
合 计
未来软件编制
表-08
分部分项工程和单价措施项目清单与计价表
工程名称：雨花经济开发区产业园区配套基础设施一期工程西寇南路10kv电力配电工程 | [5 empty] | 第3页 共10页
序 号 | 项目编码 | 项目名称 | 项目特征描述 | 计量 单位 | 工程量 | 金 额(元)
[6 empty] | 综合单价 | 合价 | 其中
暂估价
19 | 040601010001 | 预制混凝土池盖板 | 1.C20钢钢混凝预制顶盖板制作、安装 2.含模板 3.钢筋(清单另计) | m3 | 9.45
20 | 040901002001 | 预制构件钢筋 | 钢筋种类、规格 预制盖板钢筋， Φ≤20三级钢 | t | 1.977
21 | 040901009001 | 预埋铁件 | 预埋铁件，详见设计图纸 | t | 2.709
22 | 040901007001 | 电缆支架安装 | 支架安装，详见设计图纸 | t | 1.754
23 | 040103001002 | 回填砂 | 沟槽中砂回填 | m3 | 87.64
24 | 040103002002 | 余方弃置 | 1.渣土开挖装车 2.运距自行考虑，含弃置费等所有费用 | m3 | 178.25
25 | 040504002001 | 混凝土井 | 集水井，详设计图纸 | 座 | 4
26 | 040501020002 | 警示（示踪）带铺设 | 警示（示踪）带铺设 | m | 58
27 | 030409002001 | 接地镀锌扁钢 | 1.名称：接地母线 2.材质、规格：镀锌扁钢-50×5mm 3.敷设方式：结构暗敷 | m | 216.8
28 | 030409001001 | 接地极 | 接地极，L50*50*5镀锌角钢，2.5m | 根 | 28
29 | 040807003001 | 接地装置调试 | 接地装置调试 | 组 | 7
|  | D.3 3*4孔钢筋砼三通井(3座) |  |  | 1
30 | 040101002003 | 挖沟槽土方 | 1.土壤类别 现场土 2.挖土深度 详见设计图纸 3.弃土运距 投标人自行考虑 | m3 | 133.28
31 | 040201001003 | 基底整平、夯实 | 基底整平、夯实 | m2 | 62.53
32 | 010501001003 | 垫层 | 1.混凝土种类:垫层 2.混凝土强度等级:C15商品混凝土 3.含模板 | m3 | 4.83
33 | 010501004002 | 井底板 | 1.混凝土种类 商品混凝土底板 2.混凝土强度等级 C30 3.含模板 | m3 | 8.11
34 | 010504001002 | 井侧壁板 | 1.混凝土种类 商品混凝土侧壁 2.混凝土强度等级 C30 3.含模板 | m3 | 11.25
35 | 010502001001 | 矩形柱 | 1.混凝土种类 商品混凝土柱 2.混凝土强度等级 C30 3.含模板 | m3 | 0.05
36 | 010503002001 | 矩形梁 | 1.混凝土种类 商品混凝土梁 2.混凝土强度等级 C30 3.含模板 | m3 | 0.46
37 | 011203001002 | 零星项目一般抹灰 | 井沟内侧20厚1：2防水砂浆抹灰 | m2 | 51.27
本页小计
合 计
未来软件编制
表-08
分部分项工程和单价措施项目清单与计价表
工程名称：雨花经济开发区产业园区配套基础设施一期工程西寇南路10kv电力配电工程 | [5 empty] | 第4页 共10页
序 号 | 项目编码 | 项目名称 | 项目特征描述 | 计量 单位 | 工程量 | 金 额(元)
[6 empty] | 综合单价 | 合价 | 其中
暂估价
38 | 040901001005 | 现浇构件钢筋 | 钢筋种类、规格 Φ≤10三级钢 | t | 0.015
39 | 040901001006 | 现浇构件钢筋 | 钢筋种类、规格 Φ≤20三级钢 | t | 1.867
40 | 040601010002 | 预制混凝土池盖板 | 1.C20钢钢混凝预制顶盖板制作、安装 2.含模板 3.钢筋(清单另计) | m3 | 6.77
41 | 040901002002 | 预制构件钢筋 | 钢筋种类、规格 预制盖板钢筋， Φ≤20三级钢 | t | 1.543
42 | 040901009002 | 预埋铁件 | 预埋铁件，详见设计图纸 | t | 1.218
43 | 040901007002 | 电缆支架安装 | 支架安装，详见设计图纸 | t | 0.726
44 | 040103001003 | 回填砂 | 沟槽中砂回填 | m3 | 66.84
45 | 040103002003 | 余方弃置 | 1.渣土开挖装车 2.运距自行考虑，含弃置费等所有费用 | m3 | 44.43
46 | 040504002002 | 混凝土井 | 集水井，详设计图纸 | 座 | 3
47 | 040501020003 | 警示（示踪）带铺设 | 警示（示踪）带铺设 | m | 15.6
48 | 030409002002 | 接地镀锌扁钢 | 1.名称：接地母线 2.材质、规格：镀锌扁钢-50×5mm 3.敷设方式：结构暗敷 | m | 122.4
49 | 030409001002 | 接地极 | 接地极，L50*50*5镀锌角钢，2.5m | 根 | 12
50 | 040807003002 | 接地装置调试 | 接地装置调试 | 组 | 3
|  | D.4 其他 |  |  | 1
51 | 010507007001 | 电缆检查井盖 | 1.电力铸铁井盖DN900 道路用防水防盗井盖 | 套 | 14
52 | 010507007002 | 管枕 | 1.构件的类型:管枕 | 个 | 1782
53 | 010507007003 | 堵头 | 1.构件的类型:堵头 | 个 | 144
54 | 010507007004 | 电缆标志块 | 1.电缆标志块 | 个 | 18
分部分项合计
55 | 041106001001 | 大型机械设备进出场及安拆 | 大型机械设备进出场及安拆 | 项 | 1
56 | 011707001001 | 围挡 | 1、满足市政要求 | m | 348
单价措施合计
本页小计
合 计
未来软件编制
表-08

## 3.2表-11 总价措施项目清单与计价表
总价措施项目清单与计价表
工程名称：雨花经济开发区产业园区配套基础设施一期工程西寇南路10kv电力配电工程 |  |  |  | 标段： |  |  | 第5页 共10页
序号 | 项目编码 | 项 目 名 称 | 计算基础 | 费率(%) | 金额(元) | 调整 费率(%) |  | 调整后 金额(元) | 备注
1 | 041109001001 | 安全文明施工
1.1 | 1.1 | 基本费 | 分部分项清单合价+单价措施清单合价-分部分项除税工程设备费-单价措施除税工程设备费 | 1.5 |  |  |  |  | 不取费时将“费率”置0；
1.2 | 1.2 | 增加费 | 分部分项清单合价+单价措施清单合价-分部分项除税工程设备费-单价措施除税工程设备费 | 0 |  |  |  |  | 1星0.4%/2星0.44%/3星0.48%
1.3 | 1.3 | 扬尘污染防治增加费 | 分部分项清单合价+单价措施清单合价-分部分项除税工程设备费-单价措施除税工程设备费 | 0.31
2 | 041109002001 | 夜间施工 | 分部分项清单合价+单价措施清单合价-分部分项除税工程设备费-单价措施除税工程设备费 | [5 empty] | 0.05～0.15%
3 | 041109003001 | 二次搬运 | 分部分项清单合价+单价措施清单合价-分部分项除税工程设备费-单价措施除税工程设备费
4 | 041109004001 | 冬雨季施工 | 分部分项清单合价+单价措施清单合价-分部分项除税工程设备费-单价措施除税工程设备费 | [5 empty] | 0.1～0.3%
未来软件编制
表-11
总价措施项目清单与计价表
工程名称：雨花经济开发区产业园区配套基础设施一期工程西寇南路10kv电力配电工程 |  |  |  | 标段： |  |  | 第6页 共10页
序号 | 项目编码 | 项 目 名 称 | 计算基础 | 费率(%) | 金额(元) | 调整 费率(%) |  | 调整后 金额(元) | 备注
5 | 041109005001 | 行车、行人干扰 | 分部分项清单合价+单价措施清单合价-分部分项除税工程设备费-单价措施除税工程设备费
6 | 041109006001 | 地上、地下设施、建筑物的临时保护设施 | 分部分项清单合价+单价措施清单合价-分部分项除税工程设备费-单价措施除税工程设备费
7 | 041109007001 | 已完成工程及设备保护 | 分部分项清单合价+单价措施清单合价-分部分项除税工程设备费-单价措施除税工程设备费 | [5 empty] | 0～0.02%
8 | 041109008001 | 临时设施 | 分部分项清单合价+单价措施清单合价-分部分项除税工程设备费-单价措施除税工程设备费 | [5 empty] | 1.1～2.2%
9 | 041109009001 | 赶工措施 | 分部分项清单合价+单价措施清单合价-分部分项除税工程设备费-单价措施除税工程设备费 | [5 empty] | 0.5～2.2%
10 | 041109010001 | 工程按质论价 | 分部分项清单合价+单价措施清单合价-分部分项除税工程设备费-单价措施除税工程设备费 | 0 |  |  |  |  | 市优结构0.6%/市优0.8%/省优1.1%/国优1.3%
未来软件编制
表-11
总价措施项目清单与计价表
工程名称：雨花经济开发区产业园区配套基础设施一期工程西寇南路10kv电力配电工程 |  |  |  | 标段： |  |  | 第7页 共10页
序号 | 项目编码 | 项 目 名 称 | 计算基础 | 费率(%) | 金额(元) | 调整 费率(%) |  | 调整后 金额(元) | 备注
11 | 041109011001 | 建筑工人实名制费用 | 分部分项清单合价+单价措施清单合价-分部分项除税工程设备费-单价措施除税工程设备费 | [5 empty] | 0.03%
12 | 041109015001 | 智慧工地费用 | 分部分项清单合价+单价措施清单合价-分部分项除税工程设备费-单价措施除税工程设备费 | [5 empty] | 0.02～0.04%
合 计
未来软件编制
表-11

## 3.3表-12 其他项目清单与计价汇总表
其他项目清单与计价汇总表
工程名称：雨花经济开发区产业园区配套基础设施一期工程西寇南路10kv电力配电工程 |  | 标段： |  | 第8页 共10页
序号 | 项 目 名 称 | 金额(元) | 结算金额(元) |  | 备注
1 | 暂列金额 | 0.00 |  |  | 明细详见表-12-1
2 | 暂估价 | 0.00
2.1 | 材料(工程设备)暂估价 | — |  |  | 明细详见表-12-2
2.2 | 专业工程暂估价 | 0.00 |  |  | 明细详见表-12-3
3 | 计日工 |  |  |  | 明细详见表-12-4
4 | 总承包服务费 |  |  |  | 明细详见表-12-5
合 计 |  |  |  |  | —
未来软件编制
表-12

## 3.4表-12-1 暂列金额明细表
暂列金额明细表
工程名称：雨花经济开发区产业园区配套基础设施一期工程西寇南路10kv电力配电工程 |  | 标段： |  | 第9页 共10页
序号 | 项 目 名 称 | 计量单位 | 暂定金额(元) |  | 备注
合 计 |  |  | 0.00 |  | —
未来软件编制
表-12-1

## 3.5表-13 规费、税金项目计价表
规费、税金项目计价表
工程名称：雨花经济开发区产业园区配套基础设施一期工程西寇南路10kv电力配电工程 |  |  | 标段： |  |  | 第10页 共10页
序号 | 项 目 名 称 | 计算基础 |  | 计算基数(元) | 计算费率(%) |  | 金额(元)
1 | 规费 | 分部分项工程费+措施项目费+其他项目费-除税工程设备费 |  |  | 100
1.1 | 社会保险费 |  |  |  | 2
1.2 | 住房公积金 |  |  |  | 0.34
1.3 | 环境保护税 |  |  |  | 0.1
2 | 税金 | 分部分项工程费+措施项目费+其他项目费+规费-(除税甲供材料费+除税甲供设备费)/1.01 |  |  | 9
合 计
未来软件编制
表-13