## 1.1 封-1 封面
| 十总镇便民服务中心 |  |  |  | 工程
招标工程量清单
招 标 人：
（单位盖章）
造价咨询人：
（单位盖章）
2025年08月25日

## 1.2 扉-1 扉页
|  | 十总镇便民服务中心 |  |  |  | 工程
招标工程量清单
| 招 标 人： |  |  | 造价咨询人：
|  |  | （单位盖章） |  | （单位资质专用章）
| 法定代表人 或其授权人： |  |  | 法定代表人 或其授权人：
|  |  | （签字或盖章） |  | （签字或盖章）
| 编 制 人： |  |  | 复 核 人：
|  |  | （造价人员签字盖专用章） |  | （造价工程师签字盖专用章）
| 编 制 时 间： |  | 2025年08月25日 | 复 核 时 间： | 2025年08月25日

## 1.3 表-01 总说明
总说明
工程名称：十总镇便民服务中心 |  | 第1页 共1页
【清单大师计价软件江苏版V9.65】

## 2.1 表-08 分部分项工程和单价措施项目清单与计价表
分部分项工程和单价措施项目清单与计价表
工程名称：十总镇便民服务中心-修缮 |  |  |  |  | 标段： | 第1页 共15页
序号 | 项目编码 | 项目名称 | 项目特征描述 | 计量 单位 | 工程量 | 金额（元）
[6 empty] | 综合单价 | 合价 | 其中
暂估价
拆除工程
1 | 011601001001 | 装饰拆除 | 1、根据业主要求将原先一层的外立面、一层房间内天棚、一层内墙面、一层天棚吊顶、一层部分墙体、卷帘门、门窗、矮墙、广告位拆除 2、清理拆除的垃圾并外运 3、施工单位自行勘察现场 4、综合考虑报价 | 项 | 1
分部小计
砖砌工程
2 | 010401003001 | 实心砖墙 | 1、砖品种、规格、强度等级:A3.5B06砂加气砌块 2、墙体类型:内墙100以内有水 3、砂浆强度等级、配合比:DMM20 | m3 | 3.21
3 | 010401003002 | 实心砖墙 | 1、砖品种、规格、强度等级:A3.5B06砂加气砌块 2、墙体类型:内墙200以上有水 3、砂浆强度等级、配合比:DMM20 | m3 | 2.45
4 | 010401003003 | 实心砖墙 | 1、砖品种、规格、强度等级:A3.5B06砂加气砌块 2、墙体类型:内墙100以内无水 3、砂浆强度等级、配合比:DMM20 | m3 | 13.76
5 | 010401003004 | 实心砖墙 | 1、砖品种、规格、强度等级:A3.5B06砂加气砌块 2、墙体类型:内墙200以内无水 3、砂浆强度等级、配合比:DMM20 | m3 | 4.05
6 | 010401003005 | 实心砖墙 | 1、砖品种、规格、强度等级:A3.5B06砂加气砌块 2、墙体类型:内墙200以上无水 3、砂浆强度等级、配合比:DMM20 | m3 | 5.38
本页小计
【清单大师计价软件江苏版V9.65】
分部分项工程和单价措施项目清单与计价表
工程名称：十总镇便民服务中心-修缮 |  |  |  |  | 标段： | 第2页 共15页
序号 | 项目编码 | 项目名称 | 项目特征描述 | 计量 单位 | 工程量 | 金额（元）
[6 empty] | 综合单价 | 合价 | 其中
暂估价
7 | 010401003006 | 实心砖墙 | 1、砖品种、规格、强度等级:A3.5B06砂加气砌块 2、墙体类型:外墙200以上无水 3、砂浆强度等级、配合比:DMM20 | m3 | 10.18
分部小计
混凝土工程
8 | 010503004001 | 止水坎 | 1、混凝土种类:商品砼 2、混凝土强度等级:C20 | m3 | 0.29
9 | 010501002001 | 素混凝土 | 1、混凝土种类:商品砼 2、混凝土强度等级:C20 3、尺寸：1800*200*200（H)、600*240*100 | m3 | 0.35
10 | 010503005001 | 过梁 | 1、混凝土种类:商品砼 2、混凝土强度等级:C20 | m3 | 0.16
11 | 010515001001 | 砌体拉结筋 | 1、钢筋种类、规格:φ12以内一、二级钢 | t | 0.265
12 | 010515001002 | 现浇构件钢筋 | 1、钢筋种类、规格:φ12以内一、二级钢 | t | 0.022
分部小计
门窗隔断工程
13 | 010801001001 | 成品实木复合门 | 1、成品实木复合门,分割详大样,款式业主方自行选定 2、包含五金配件及安装费用 3、综合考虑报价 4、具体详见设计图纸 | m2 | 23.52
14 | 010802003001 | 甲级防火门 | 1、甲级钢质防火门,规格样式由甲方选样确定 2、包含五金配件及安装费用 3、综合考虑报价 4、具体详见设计图纸 | m2 | 6.48
本页小计
【清单大师计价软件江苏版V9.65】
分部分项工程和单价措施项目清单与计价表
工程名称：十总镇便民服务中心-修缮 |  |  |  |  | 标段： | 第3页 共15页
序号 | 项目编码 | 项目名称 | 项目特征描述 | 计量 单位 | 工程量 | 金额（元）
[6 empty] | 综合单价 | 合价 | 其中
暂估价
15 | 010802003002 | 乙级防火门 | 1、乙级钢质防火门,规格样式由甲方选样确定 2、包含五金配件及安装费用 3、综合考虑报价 4、具体详见设计图纸 | m2 | 2.16
16 | 011210003001 | 铝合金磨砂玻璃门 | 1、铝合金磨砂玻璃门,壁厚≥2.2mm,分割详大样,款式业主方自行选定 2、包含五金配件及安装费用 3、综合考虑报价 4、具体详见设计图纸 | m2 | 4.32
17 | 010803001001 | 电动实面铝合金卷帘门 | 1、新做电动实面铝合金卷帘门（含控制箱） 2、包含电机等其他费用 3、钢制卷帘布做防火封堵 4、综合考虑报价 5、具体详见设计图纸 | m2 | 24
18 | 011210003002 | 磨砂钢化玻璃 | 1、新建10mm磨砂玻璃隔断（包含30mm宽黑钛不锈钢收边） 2、具体详见设计图纸 3、综合考虑报价 | m2 | 33.38
19 | 011210001001 | 石膏板隔断 | 1、采用30*30方钢基层 2、4#角钢 3、细木工板基层 4、9.5厚石膏板 5、包含入墙螺丝、铁板固定等 6、具体详见设计图纸 7、综合考虑报价 | m2 | 22.01
20 | 010802004001 | 防盗门 | 1、新做防盗门 2、包含五金配件及安装费用 3、综合考虑报价 4、样式颜色现场看样后定 5、具体详见设计图纸 | m2 | 5.28
本页小计
【清单大师计价软件江苏版V9.65】
分部分项工程和单价措施项目清单与计价表
工程名称：十总镇便民服务中心-修缮 |  |  |  |  | 标段： | 第4页 共15页
序号 | 项目编码 | 项目名称 | 项目特征描述 | 计量 单位 | 工程量 | 金额（元）
[6 empty] | 综合单价 | 合价 | 其中
暂估价
21 | 010803001002 | 门联窗 | 1、10透明+12空气+10透明,黑色铝合金框,壁厚≥1.8mm,分隔详大样.距地1.3m处设置手动装置 2、包含五金配件及安装费用 3、综合考虑报价 4、具体详见设计图纸 | m2 | 29.73
22 | 010807001001 | 铝合金窗 | 1、10透明+12空气+10透明,黑色铝合金框,壁厚≥1.8mm,分隔详大样.距地1.3m处设置手动装置 2、包含五金配件及安装费用 3、综合考虑报价 4、具体详见设计图纸 | m2 | 63.77
23 | 010807001002 | 铝合金窗 | 1、5透明+6空气+5透明,黑色铝合金框,壁厚≥1.8mm,分隔详大样 2、包含五金配件及安装费用 3、综合考虑报价 4、具体详见设计图纸 | m2 | 33.58
分部小计
金属结构工程
24 | 010603003001 | 钢管柱 | 1、材质：Q235B（包含预埋件） 2、除锈：制作前钢结构表面均应进行喷砂（抛丸）除锈处理，除锈等级不低于sa2 3、涂装：采用二道醇酸底漆，一道中间漆 4、柱及支撑的耐火极限2.0小时，采用薄型防火涂料，涂料厚度不应大于7mm，梁的耐火极限为1.0小时，采用薄型防火涂料，涂料厚度不应大于7mm 5、具体详见设计图纸 | t | 0.963
本页小计
【清单大师计价软件江苏版V9.65】
分部分项工程和单价措施项目清单与计价表
工程名称：十总镇便民服务中心-修缮 |  |  |  |  | 标段： | 第5页 共15页
序号 | 项目编码 | 项目名称 | 项目特征描述 | 计量 单位 | 工程量 | 金额（元）
[6 empty] | 综合单价 | 合价 | 其中
暂估价
25 | 010606001001 | 钢支撑 | 1、材质：Q235B（L56*4\100*4) 2、除锈：制作前钢结构表面均应进行喷砂（抛丸）除锈处理，除锈等级不低于sa2 3、涂装：采用二道醇酸底漆，一道中间漆 4、柱及支撑的耐火极限2.0小时，采用薄型防火涂料，涂料厚度不应大于7mm，梁的耐火极限为1.0小时，采用薄型防火涂料，涂料厚度不应大于7mm 5、具体详见设计图纸 | t | 0.516
26 | 010604001001 | 钢梁 | 1、材质：Q235B（100*4) 2、除锈：制作前钢结构表面均应进行喷砂（抛丸）除锈处理，除锈等级不低于sa2 3、涂装：采用二道醇酸底漆，一道中间漆 4、柱及支撑的耐火极限2.0小时，采用薄型防火涂料，涂料厚度不应大于7mm，梁的耐火极限为1.0小时，采用薄型防火涂料，涂料厚度不应大于7mm 5、具体详见设计图纸 | t | 1.205
27 | 010516001001 | 螺栓 | 1、M16倒锥形化学锚栓8.8级 | 套 | 24
分部小计
地面工程
本页小计
【清单大师计价软件江苏版V9.65】
分部分项工程和单价措施项目清单与计价表
工程名称：十总镇便民服务中心-修缮 |  |  |  |  | 标段： | 第6页 共15页
序号 | 项目编码 | 项目名称 | 项目特征描述 | 计量 单位 | 工程量 | 金额（元）
[6 empty] | 综合单价 | 合价 | 其中
暂估价
28 | 011101001001 | 地面一 | 1、10厚浅灰色哑光防滑地砖600X600,干水泥擦缝 2、30厚1:3水泥砂浆结合层,表面撒水泥粉 3、1.5厚聚氨脂防水层(两道) 4、最薄处30厚C20细石混凝土找坡层,找平 5、水泥浆一道(内掺建筑胶) 6、100厚C20细石混凝土内配φ8@100双向钢筋,间距300植入周围圈梁、混凝土柱 7、50厚C15混凝土垫层 8、100厚碎石垫层夯实 9、原混凝土地坪破碎机械夯实 10、部位：卫生间 11、具体详见设计图纸 | m2 | 13.31
29 | 011101001002 | 地面二 | 1、10厚米黄色高级防滑地砖800X800,专用填缝剂填缝 2、5厚人造石专用粘结剂 3、30厚1:3水泥砂浆结合层,表面撒水泥粉 4、界面剂1道 5、现状地面清理打磨处理 6、部位：便民服务大厅、便民服务大厅办公室、公安专区、照相间、公安办公室、机房、档案室、24h自助设备区、男女更衣室、会议室棚 7、具体详见设计图纸 | m2 | 376.01
本页小计
【清单大师计价软件江苏版V9.65】
分部分项工程和单价措施项目清单与计价表
工程名称：十总镇便民服务中心-修缮 |  |  |  |  | 标段： | 第7页 共15页
序号 | 项目编码 | 项目名称 | 项目特征描述 | 计量 单位 | 工程量 | 金额（元）
[6 empty] | 综合单价 | 合价 | 其中
暂估价
30 | 011101001003 | 地面三 | 1、30厚磨光大理石波导线及过门石,干水泥擦缝 2、30厚1:3干硬性水泥沙浆结合层,表面撒水泥粉 3、水泥浆一道(内掺建筑胶) 4、界面剂1道 5、现状地面清理打磨处理 6、部位：便民服务大厅、便民服务大厅办公室、公安专区、照相间、公安办公室、机房、档案室、24h自助设备区、男女更衣室、会议室棚 7、具体详见设计图纸 | m2 | 1.85
31 | 011105003001 | 踢脚线 | 1、1.2mm黑钛拉丝不锈钢踢脚线 2、专用胶粘接层粘在木基层上 3、木龙骨用尼龙膨胀螺栓固定在混凝土结构，中距500 4、具体详见设计图纸 | m | 237.3
32 | 010507001001 | 散水 | 1、60厚C20细石混凝土面层,撒1:1水泥沙子压实赶光 2、150厚粒径10~40卵石(砾石)M2.5混合砂浆 3、素土夯实,向外坡3%~5% | m2 | 30.18
33 | 010507001002 | 其他坡道 | 1、30厚仿花岗岩板面层,1:1水泥砂浆勾缝 2、20厚DS M15砂浆(1:3干硬性水泥砂浆)粘结层, 3、表面撒素水泥面 4、界面剂1道 5、80厚C20混凝土 6、300厚粒径10~40卵石(砾石)M2.5混合砂浆 7、素土夯实,压实系数≥94% | m2 | 190.17
本页小计
【清单大师计价软件江苏版V9.65】
分部分项工程和单价措施项目清单与计价表
工程名称：十总镇便民服务中心-修缮 |  |  |  |  | 标段： | 第8页 共15页
序号 | 项目编码 | 项目名称 | 项目特征描述 | 计量 单位 | 工程量 | 金额（元）
[6 empty] | 综合单价 | 合价 | 其中
暂估价
34 | 010507004001 | 台阶 | 1、30厚仿花岗岩板面层,1:1水泥砂浆勾缝,台口加厚 2、20厚1:3干硬性水泥砂浆结合层,撒素水泥面(洒适量清水) 3、素水泥浆一道(内掺建筑胶) 4、60厚C20混凝土,台阶面向外坡1%%% 5、300厚粒径10~40卵石(砾石)M2.5混合砂浆分两步灌注 6、素土夯实,压实系数≥94% | m2 | 4.48
35 | 050201003001 | 路牙铺设 | 1、路牙石收边 2、现状路牙石拆除与地面完成面齐平 3、尺寸：100X250 4、具体详见设计图纸 5、综合考虑报价 | m | 49.28
分部小计
墙面工程
36 | 011201001001 | 墙面一（新建墙体基层） | 1、8厚1:1:6水泥石灰膏砂浆打底扫毛或划出纹道 2、用修补砂浆局部修补墙体,DP砂浆勾实接缝并拉毛,接缝处粘贴耐碱玻璃网格布 3、蒸压砂加气混凝土砌块 4、具体详见设计图纸 | m2 | 446.7
37 | 011201001002 | 墙面一（新建墙体面层） | 1、白色乳胶漆涂料饰面两道 2、3厚耐水腻子分遍找平 | m2 | 140.15
38 | 011201001003 | 墙面二（原建筑墙体） | 1、白色乳胶漆涂料饰面两道 2、具体详见设计图纸 | m2 | 125.74
本页小计
【清单大师计价软件江苏版V9.65】
分部分项工程和单价措施项目清单与计价表
工程名称：十总镇便民服务中心-修缮 |  |  |  |  | 标段： | 第9页 共15页
序号 | 项目编码 | 项目名称 | 项目特征描述 | 计量 单位 | 工程量 | 金额（元）
[6 empty] | 综合单价 | 合价 | 其中
暂估价
39 | 011201001004 | 墙面三 | 1、12厚白色大理石纹岩板1600*3200,用DTA砂浆或石材胶粘剂粘结,DTG砂浆勾缝。 2、界面剂1道 3、6厚DP M20砂浆(1:2.5水泥砂浆)分层压实抹平 4、6厚DP M5砂浆(1:1:6水泥石灰膏砂浆)罩面 5、界面剂1道 6、用修补砂浆局部修补墙面,DP砂浆勾实接缝并拉毛接缝处粘贴耐碱玻璃网格布 7、具体详见设计图纸 | m2 | 19.5
40 | 011201001005 | 墙面四(卫生间） | 1、5厚釉面砖600X600,白水泥擦缝 2、4厚强力胶粉泥粘结层,揉挤压实 3、2厚水泥基渗透结晶型防水涂料 4、9厚1:3水泥砂浆打底压实抹平 5、水泥浆一道甩毛(内掺建筑胶) 6、蒸压砂加气混凝土砌块/混凝土墙体 7、具体详见设计图纸 | m2 | 54.95
41 | 011201001006 | 墙面五 | 1、木饰面护墙板 2、具体详见设计图纸 | m2 | 236.62
42 | 011201001007 | 墙面六 | 1、白色烤漆玻璃白板 2、具体详见设计图纸 | m2 | 4.62
43 | 011201001008 | 墙面七 | 1、鸭蛋青色烤漆玻璃 2、具体详见设计图纸 | m2 | 13.21
44 | 011201001009 | 墙面八 | 1、仿中华白大理石瓷砖400*800 2、具体详见设计图纸 | m2 | 36.26
本页小计
【清单大师计价软件江苏版V9.65】
分部分项工程和单价措施项目清单与计价表
工程名称：十总镇便民服务中心-修缮 |  |  |  |  | 标段： | 第10页 共15页
序号 | 项目编码 | 项目名称 | 项目特征描述 | 计量 单位 | 工程量 | 金额（元）
[6 empty] | 综合单价 | 合价 | 其中
暂估价
45 | 011201001010 | 墙面九 | 1、蓝色铝板饰面 2、包含亚克力LOGO字体 3、具体详见设计图纸 | m2 | 10
46 | 011201001011 | 墙面10 | 1、3厚21丝白色铝塑板饰面 2、具体详见设计图纸 | m2 | 2.73
47 | 011201001012 | 外墙一 | 1、勾缝10,分割尺寸同原立面 2、无机饰面砂浆面层,厚度不大于2mm 3、饰面砂浆专用底漆 4、外涂型水泥基渗透结晶型防水材料,厚度1.0mm,用量不小于1.5kg/m2 5、10厚聚合物抗裂砂浆内压入加强型耐碱玻纤网格布锚固件卡紧 6、20厚1:3水泥防水砂浆找平(内掺防水剂及抗裂纤维1Kg/m3) 7、批涂聚合物界面砂浆 8、基层外墙(原墙面拆除至基层) 9、施工单位勘察现场综合考虑报价 10、具体详见设计图纸 | 项 | 1
48 | 011201001013 | 外墙二 | 1、深灰色全铝格栅板氟碳金属漆喷涂 2、3.0厚不锈钢天沟内外刷防腐涂料 3、包含LOGO大样 4、十总镇便民服务中心字体以及英文字母（亚克力字体） 5、具体详见设计图纸 | m2 | 83.3
49 | 011201001014 | 外墙三 | 1、铝单板深灰色氟碳金属漆喷涂 2、具体详见设计图纸 | m2 | 59.61
本页小计
【清单大师计价软件江苏版V9.65】
分部分项工程和单价措施项目清单与计价表
工程名称：十总镇便民服务中心-修缮 |  |  |  |  | 标段： | 第11页 共15页
序号 | 项目编码 | 项目名称 | 项目特征描述 | 计量 单位 | 工程量 | 金额（元）
[6 empty] | 综合单价 | 合价 | 其中
暂估价
50 | 011201001015 | 包管 | 1、木工板/纸面石膏板/白色乳胶漆饰面 2、包落水管 3、具体详见设计图纸 | m2 | 5.33
分部小计
天棚工程
51 | 011302001001 | 天棚1 | 1、单层防火石膏板吊顶,白色乳胶漆涂料饰面两道 2、满刮2厚面层耐水腻子找平,面层接缝处贴嵌缝带刮腻子抹平 3、板材用自攻螺丝与龙骨固定,中距≤200,螺钉距板边长边≥10,短边≥15 4、C型轻钢覆面横撑龙骨CB50X20(或CB60X27)间距1200,用挂插件与次龙骨联结 5、C型轻钢覆面次龙骨CB50X20(或CB60X27)用吸顶吊件联结,间距≤800,次龙骨与次龙骨间距400 6、龙骨吸顶吊件中距横向400,纵向≤800,用膨胀螺栓与钢筋混凝土板固定 7、部位：便民服务大厅、便民服务大厅办公室、公安专区、照相间、公安办公室、机房、档案室、24h自助设备区、男女更衣室、会议室 8、具体详见设计图纸 | m2 | 283.79
本页小计
【清单大师计价软件江苏版V9.65】
分部分项工程和单价措施项目清单与计价表
工程名称：十总镇便民服务中心-修缮 |  |  |  |  | 标段： | 第12页 共15页
序号 | 项目编码 | 项目名称 | 项目特征描述 | 计量 单位 | 工程量 | 金额（元）
[6 empty] | 综合单价 | 合价 | 其中
暂估价
52 | 011302001002 | 天棚二 | 1、0.8厚600X600铝合金方板面层 2、铝合金横撑32X24X1.2中距600 3、铝合金中龙骨32X24X1.2中距600(边龙骨27X16X1.2) 4、大龙骨60X30X1.5(吊点附吊挂)中距<1200φC8钢筋吊杆,双向中距900-1200 5、5厚聚合物防水砂浆 6、钢筋混凝土板内预留%%C6铁环,双向中距900-1200 7、部位：卫生间 8、具体详见设计图纸 | m2 | 11.54
53 | 011302001003 | 天棚三 | 1、0.8厚深灰色铝格栅方通30x80x1000 2、铝合金格栅与配套专用龙骨固定 3、与铝合金条板配套的专用龙骨φ6钢筋吊杆,双向中距≤1200,吊杆上部与底板预留吊环(勾)固定 4、现状混凝土板内固定镀锌膨胀螺栓,双向间距≤1200 5、部位：便民服务大厅、公安专区 6、具体详见设计图纸 | m2 | 75.46
54 | 011302001004 | 浅灰色铝板吊顶 | 1、2.5厚浅灰色铝板吊顶 2、包含热镀锌方钢40*40*2.5 3、具体详见设计图纸 | m2 | 105.14
55 | 011302001005 | 软膜天花 | 1、新做乳白色灯光膜（配LED光源 12W/M 4000K软膜灯条） 2、具体详见设计图纸 | m2 | 13.82
本页小计
【清单大师计价软件江苏版V9.65】
分部分项工程和单价措施项目清单与计价表
工程名称：十总镇便民服务中心-修缮 |  |  |  |  | 标段： | 第13页 共15页
序号 | 项目编码 | 项目名称 | 项目特征描述 | 计量 单位 | 工程量 | 金额（元）
[6 empty] | 综合单价 | 合价 | 其中
暂估价
56 | 011302001006 | 黑镜装饰板 | 1、新做黑镜装饰板 2、具体详见设计图纸 | m2 | 0.34
57 | 010810002001 | 木窗帘盒 | 1、新做窗帘盒 2、具体详见设计图纸 | m | 32.79
分部小计
屋面工程
58 | 010901002001 | 屋面一 | 1、单层压型钢板复合保温屋面做法(50厚夹芯XPS板) 2、参见《压型金属板建筑构造》17J925-1 1-9页 3、具体详见设计图纸 | m2 | 49.36
分部小计
其他工程
59 | 040309001001 | 台阶不锈钢栏杆 | 1、新做台阶不锈钢栏杆 2、具体样式根据业主要求 3、具体详见设计图纸 | m | 4
60 | 010808005001 | 石材窗台石板 | 1、新做芝麻灰石材窗台板 2、具体详见设计图纸 | m | 14.32
61 | 010808005002 | 黑钛不锈钢窗套 | 1、新做15mm宽黑钛不锈钢窗套 2、具体详见设计图纸 | m | 11.42
62 | 011505001001 | 洗漱台 | 1、新做洗漱台 2、包含底部的矮柜 3、带灯发光防雾镜 4、具体详见设计图纸 5、综合考虑报价 | 套 | 1
63 | 011210005001 | 成品隔断 | 1、卫生间隔断 2、采用成品木饰面倍特板 3、具体详见设计图纸 | 间 | 5
64 | 010403006001 | 安装扶手 | 1、卫生间新做安全扶手 2、具体详见设计图纸 | 个 | 2
本页小计
【清单大师计价软件江苏版V9.65】
分部分项工程和单价措施项目清单与计价表
工程名称：十总镇便民服务中心-修缮 |  |  |  |  | 标段： | 第14页 共15页
序号 | 项目编码 | 项目名称 | 项目特征描述 | 计量 单位 | 工程量 | 金额（元）
[6 empty] | 综合单价 | 合价 | 其中
暂估价
65 | 011505007001 | 挂衣钩 | 1、卫生间新做挂衣钩 2、具体详见设计图纸 | 个 | 10
66 | 011505008001 | 纸巾盒 | 1、卫生间新做纸巾盒 2、具体详见设计图纸 | 个 | 5
67 | 011501001001 | 服务柜台 | 1、新做服务柜台 2、部位：服务大厅区 3、宽度：0.77m 4、具体详见设计图纸 | m | 17.4
68 | 011501001002 | 服务柜台 | 1、新做服务柜台 2、部位：公安专区 3、宽度：0.4m 4、具体详见设计图纸 | m | 7.1
69 | 011501001003 | 资料地柜 | 1、新做资料地柜（白色石英石、木饰面板） 2、部位：服务大厅区 3、宽度：0.4m 4、具体详见设计图纸 | m | 6.4
70 | 011501001004 | 资料地柜 | 1、新做资料地柜（白色石英石、木饰面板） 2、部位：公安专区 3、宽度：0.4m 4、具体详见设计图纸 | m | 3.2
71 | 011501001005 | 茶水柜 | 1、新做茶水柜 2、部位：茶水区 3、宽度：0.5m 4、具体详见设计图纸 | m2 | 2.88
72 | 011501001006 | 定制书柜 | 1、新做定制书柜 2、部位：阅览室 3、具体详见设计图纸 | m2 | 2.16
73 | 011501001007 | 更衣柜 | 1、新做更衣柜 2、部位：办公室、女更衣室、男更衣室 3、宽度：0.55m 4、具体详见设计图纸 | m2 | 16.55
本页小计
【清单大师计价软件江苏版V9.65】
分部分项工程和单价措施项目清单与计价表
工程名称：十总镇便民服务中心-修缮 |  |  |  |  | 标段： | 第15页 共15页
序号 | 项目编码 | 项目名称 | 项目特征描述 | 计量 单位 | 工程量 | 金额（元）
[6 empty] | 综合单价 | 合价 | 其中
暂估价
74 | 011501001008 | 更衣柜 | 1、新做更衣柜 2、部位：女更衣室 3、宽度：0.3m 4、具体详见设计图纸 | m2 | 4.2
75 | 011501001009 | 填单台 | 1、新做填单台（米白色护墙板） 2、部位：服务大厅区 3、宽度：0.4m 4、具体详见设计图纸 | m | 3.67
76 | 011501001010 | 防撞条、提醒标志 | 1、玻璃门上新做防撞条、设置提醒标志 2、内容由甲方选择确认 3、具体详见设计图纸 | 项 | 1
77 | 011501001011 | 灰色亚克力字 | 1、在便民服务大厅处新做亚克力字体 2、包含：十总镇便民服务中心（包含英文字体） 3、具体样式根据业主要求 4、具体详见设计图纸 | 项 | 1
分部小计
分部分项工程清单合计
1 | 011701001001 | 脚手架 |  | 项 | 1
2 | 011702008001 | 止水坎模板 | 1、混凝土种类:商品砼 2、混凝土强度等级:C20 | m2 | 2.42
3 | 011702001001 | 素混凝土模板 | 1、混凝土种类:商品砼 2、混凝土强度等级:C20 3、尺寸：1800*200*200（H)、600*240*100 | m2 | 0.88
4 | 011702009001 | 过梁模板 | 1、混凝土种类:商品砼 2、混凝土强度等级:C20 | m2 | 1.92
单价措施项目清单合计
本页小计
合 计
【清单大师计价软件江苏版V9.65】

## 2.2 表-11 总价措施项目清单与计价表
总价措施项目清单与计价表
工程名称：十总镇便民服务中心-修缮 |  |  |  |  | 标段： | 第1页 共2页
序号 | 项目编码 | 项目名称 | 计算基础 | 费率（%） | 金额（元） | 调整 费率（%） | 调整后 金额（元） | 备注
1 | 011707001001 | 现场安全文明施工 |  | 0
1.1 |  | 基本费 | 分部分项工程费+单价措施项目费-除税工程设备费 | 1.5
1.2 |  | 标化增加费 | 分部分项工程费+单价措施项目费-除税工程设备费 | 0
1.3 |  | 扬尘污染防治增加费 | 分部分项工程费+单价措施项目费-除税工程设备费 | 0.21
2 | 011707010001 | 工程按质论价 | 分部分项工程费+单价措施项目费-除税工程设备费 | 0
3 | 011707002001 | 夜间施工 |  | 0
4 | 011707004001 | 二次搬运 |  | 0
5 | 011707005001 | 冬雨季施工 |  | 0
6 | 011707006001 | 地上、地下设施、建筑物的临时保护设施 |  | 0
7 | 011707007001 | 已完工程及设备保护费 |  | 0
8 | 011707008001 | 临时设施费 |  | 0
9 | 011707009001 | 赶工措施费 |  | 0
10 | 01B001 | 特殊条件下施工增加费 |  | 0
11 | 011707003001 | 非夜间施工照明 |  | 0
12 | 011707011001 | 住宅工程分户验收 |  | 0
13 | 011707012001 | 建筑工人实名制费用 |  | 0
【清单大师计价软件江苏版V9.65】
总价措施项目清单与计价表
工程名称：十总镇便民服务中心-修缮 |  |  |  |  | 标段： | 第2页 共2页
序号 | 项目编码 | 项目名称 | 计算基础 | 费率（%） | 金额（元） | 调整 费率（%） | 调整后 金额（元） | 备注
14 | 011707015001 | 智慧工地费用 |  | 0 |  |  |  | 现场安全隐患排查、人员信息动态管理、扬尘管控视频监控、高处作业防护预警、危大工程监测预警和集成平台等设备、软件和管理费用。
合 计
【清单大师计价软件江苏版V9.65】

## 2.3 表-12 其他项目清单与计价汇总表
其他项目清单与计价汇总表
工程名称：十总镇便民服务中心-修缮 |  |  | 标段： | 第1页 共1页
序号 | 项目名称 | 金额(元) | 结算金额(元) | 备注
1 | 暂列金额 | 0
2 | 暂估价 | 0
2.1 | 材料暂估价 | 0
2.2 | 专业工程暂估价 | 0
3 | 计日工 | 0
4 | 总承包服务费 | 0
合 计 |  | 0
【清单大师计价软件江苏版V9.65】

## 2.4 表-12-1 暂列金额明细表
暂列金额明细表
工程名称：十总镇便民服务中心-修缮 |  |  | 标段： | 第1页 共1页
序号 | 项目名称 | 计量单位 | 暂定金额(元) | 备注
合 计 |  |  | 0
【清单大师计价软件江苏版V9.65】

## 2.5 表-12-2 材料（工程设备）暂估单价及调整表
材料（工程设备）暂估单价及调整表
工程名称：十总镇便民服务中心-修缮 | [7 empty] | 标段： | 第1页 共1页
序号 | 材料编码 | 材料(工程设备)名称、规格、型号 | 计量单位 | 数量 |  | 暂估（元） |  | 确认（元） |  | 差额±(元) |  | 备注
|  |  |  | 投标 | 确认 | 单价 | 合价 | 单价 | 合价 | 单价 | 合价
合计
【清单大师计价软件江苏版V9.65】

## 2.6 表-12-3 专业工程暂估价及结算价表
专业工程暂估价及结算价表
工程名称：十总镇便民服务中心-修缮 |  |  |  | 标段： | 第1页 共1页
序号 | 工程名称 | 工程内容 | 暂估金额(元) | 结算金额(元) | 差额±(元) | 备注
合 计 |  |  | 0
【清单大师计价软件江苏版V9.65】

## 2.7 表-12-4 计日工表
计日工表
工程名称：十总镇便民服务中心-修缮 |  |  |  | 标段： | 第1页 共1页
编号 | 项目名称 | 单位 | 暂定数量 | 实际数量 | 综合单价 | 合价（元）
[6 empty] | 暂定 | 实际
一 | 人工 |  | 0
人工小计
二 | 材料 |  | 0
材料小计
三 | 施工机械 |  | 0
施工机械小计
四、企业管理费和利润
总 计
【清单大师计价软件江苏版V9.65】

## 2.8 表-12-5 总承包服务费计价表
总承包服务费计价表
工程名称：十总镇便民服务中心-修缮 |  |  |  | 标段： | 第1页 共1页
序号 | 项目名称 | 项目价值(元) | 服务内容 | 计算基础 | 费率(％) | 金额(元)
1 | 发包人供应材料 | 0 |  | 项目价值
2 | 发包人发包专业工程 | 0 |  | 项目价值
合 计
【清单大师计价软件江苏版V9.65】

## 2.9 表-13 规费、税金项目计价表
规费、税金项目计价表
工程名称：十总镇便民服务中心-修缮 |  |  | 标段： | 第1页 共1页
序号 | 项目名称 | 计算基础 | 计算基数(元) | 计算费率(％) | 金额(元)
1 | 规费 |  |  | 100
1.1 | 社会保险费 | 分部分项工程费+措施项目费+其他项目费-除税工程设备费 |  | 3.8
1.2 | 住房公积金 | 分部分项工程费+措施项目费+其他项目费-除税工程设备费 |  | 0.67
1.3 | 环境保护税 | 分部分项工程费+措施项目费+其他项目费-除税工程设备费 |  | 0
2 | 税金 | 分部分项工程费+措施项目费+其他项目费+规费-除税甲供材料和甲供设备费/1.01 |  | 9
合 计
【清单大师计价软件江苏版V9.65】

## 2.10 表-20 发包人提供材料和工程设备一览表
发包人提供材料和工程设备一览表
工程名称：十总镇便民服务中心-修缮 | [5 empty] | 标段： | 第1页 共1页
序号 | 材料编码 | 材料(工程设备)名称、规格、型号 | 单位 | 数量 | 单价 (元) | 合价 (元) | 交货 方式 | 送达 地点 | 备注
合 计
【清单大师计价软件江苏版V9.65】

## 2.11 表-21 承包人提供主要材料和工程设备一览表（适用于
承包人提供主要材料和工程设备一览表 （适用造价信息差额调整法）
工程名称：十总镇便民服务中心-修缮 | [5 empty] | 标段： | 第1页 共1页
序号 | 材料编码 | 名称、规格、型号 | 单位 | 数量 | 风险系数 (%) | 基准单价 (元) | 投标单价 (元) | 发承包人 确认单价 (元) | 备注
【清单大师计价软件江苏版V9.65】

## 2.12 表-22 承包人提供主要材料和工程设备一览表（适用于
承包人提供主要材料和工程设备一览表 （适用于价格指数差额调整法）
工程名称：十总镇便民服务中心-修缮 |  |  |  |  | 标段： | 第1页 共1页
序号 | 名称、规格、型号 | 变值权重 B |  | 基本价格 指数F0 |  | 现行价格 指数Ft | 备注
| 定值权重A |  |  | - |  | -
合 计 |  | 1 |  | - |  | -
【清单大师计价软件江苏版V9.65】

## 3.1 表-08 分部分项工程和单价措施项目清单与计价表
分部分项工程和单价措施项目清单与计价表
工程名称：十总镇便民服务中心-室外道路、雨污水 |  |  |  |  | 标段： | 第1页 共2页
序号 | 项目编码 | 项目名称 | 项目特征描述 | 计量 单位 | 工程量 | 金额（元）
[6 empty] | 综合单价 | 合价 | 其中
暂估价
道路
1 | 040101001001 | 挖一般土方 | 1、土壤类别:一、二类土 2、挖土深度:1m以内 | m3 | 129.96
2 | 040103002001 | 余方弃置 | 1、运距:根据现场情况综合考虑 | m3 | 129.96
3 | 040203006001 | 沥青混凝土 | 1、路面结构为3cmSMA-13细粒式沥青玛蹄脂碎石混合料+5cmSUP-20中粒式沥青结合料+0.6cm改性乳化沥青封层+40cm水泥稳定碎石+20cm低剂量水泥稳定碎石 2、沥青砼路面间设置黏层,采用乳化沥青。水泥稳定碎石项面设置透层、改性乳化沥青封层 3、具体详见设计图纸 | m2 | 148.76
4 | 040203008001 | 透水砖地面 | 1、机动车及非机动车采用透水砖 2、参考12J003-15/C3 3、具体详见设计图纸 | m2 | 64.58
分部小计
雨污水
5 | 040101002001 | 挖沟槽土方 | 1、土壤类别:一、二类土 2、挖土深度:2m以内 | m3 | 24.14
6 | 040103002002 | 余方弃置 | 1、运距:根据现场情况综合考虑 | m3 | 17.32
7 | 031001006001 | 球墨铸铁管 | 1、材质、规格：D300球墨铸铁管 2、具体详见设计图纸 | m | 6.82
8 | 031001006002 | 球墨铸铁管 | 1、材质、规格：D300球墨铸铁管 2、具体详见设计图纸 | m | 19.83
本页小计
【清单大师计价软件江苏版V9.65】
分部分项工程和单价措施项目清单与计价表
工程名称：十总镇便民服务中心-室外道路、雨污水 |  |  |  |  | 标段： | 第2页 共2页
序号 | 项目编码 | 项目名称 | 项目特征描述 | 计量 单位 | 工程量 | 金额（元）
[6 empty] | 综合单价 | 合价 | 其中
暂估价
9 | 010401011001 | 钢筋混凝土检查井 | 1、φ700钢筋混凝土检查井 2、具体详见设计图纸 | 座 | 10
10 | 010401011002 | 平篦式单篦雨水口 | 1、雨水篦子采用平篦式单篦雨水口 2、具体详见设计图纸 | 座 | 4
分部小计
分部分项工程清单合计
1 | 041106001001 | 大型机械设备进出场及安拆 |  | 项 | 1
单价措施项目清单合计
本页小计
合 计
【清单大师计价软件江苏版V9.65】

## 3.2 表-11 总价措施项目清单与计价表
总价措施项目清单与计价表
工程名称：十总镇便民服务中心-室外道路、雨污水 |  |  |  |  | 标段： | 第1页 共2页
序号 | 项目编码 | 项目名称 | 计算基础 | 费率（%） | 金额（元） | 调整 费率（%） | 调整后 金额（元） | 备注
1 | 041109001001 | 现场安全文明施工 |  | 0
1.1 |  | 基本费 | 分部分项工程费+单价措施项目费-除税工程设备费 | 1.5
1.2 |  | 标化增加费 | 分部分项工程费+单价措施项目费-除税工程设备费 | 0
1.3 |  | 扬尘污染防治增加费 | 分部分项工程费+单价措施项目费-除税工程设备费 | 0.31
2 | 041109010001 | 工程按质论价 | 分部分项工程费+单价措施项目费-除税工程设备费 | 0
3 | 041109002001 | 夜间施工 |  | 0
4 | 041109003001 | 二次搬运 |  | 0
5 | 041109004001 | 冬雨季施工 |  | 0
6 | 041109006001 | 地上、地下设施、建筑物的临时保护设施 |  | 0
7 | 041109007001 | 已完工程及设备保护费 |  | 0
8 | 041109008001 | 临时设施费 |  | 0
9 | 041109009001 | 赶工措施费 |  | 0
10 | 04B001 | 特殊条件下施工增加费 |  | 0
11 | 041109005001 | 行车、行人干扰 |  | 0
12 | 041109011001 | 建筑工人实名制费用 |  | 0
【清单大师计价软件江苏版V9.65】
总价措施项目清单与计价表
工程名称：十总镇便民服务中心-室外道路、雨污水 |  |  |  |  | 标段： | 第2页 共2页
序号 | 项目编码 | 项目名称 | 计算基础 | 费率（%） | 金额（元） | 调整 费率（%） | 调整后 金额（元） | 备注
13 | 041109015001 | 智慧工地费用 |  | 0 |  |  |  | 现场安全隐患排查、人员信息动态管理、扬尘管控视频监控、高处作业防护预警、危大工程监测预警和集成平台等设备、软件和管理费用。
合 计
【清单大师计价软件江苏版V9.65】

## 3.3 表-12 其他项目清单与计价汇总表
其他项目清单与计价汇总表
工程名称：十总镇便民服务中心-室外道路、雨污水 |  |  | 标段： | 第1页 共1页
序号 | 项目名称 | 金额(元) | 结算金额(元) | 备注
1 | 暂列金额 | 0
2 | 暂估价 | 0
2.1 | 材料暂估价 | 0
2.2 | 专业工程暂估价 | 0
3 | 计日工 | 0
4 | 总承包服务费 | 0
合 计 |  | 0
【清单大师计价软件江苏版V9.65】

## 3.4 表-12-1 暂列金额明细表
暂列金额明细表
工程名称：十总镇便民服务中心-室外道路、雨污水 |  |  | 标段： | 第1页 共1页
序号 | 项目名称 | 计量单位 | 暂定金额(元) | 备注
合 计 |  |  | 0
【清单大师计价软件江苏版V9.65】

## 3.5 表-12-2 材料（工程设备）暂估单价及调整表
材料（工程设备）暂估单价及调整表
工程名称：十总镇便民服务中心-室外道路、雨污水 | [7 empty] | 标段： | 第1页 共1页
序号 | 材料编码 | 材料(工程设备)名称、规格、型号 | 计量单位 | 数量 |  | 暂估（元） |  | 确认（元） |  | 差额±(元) |  | 备注
|  |  |  | 投标 | 确认 | 单价 | 合价 | 单价 | 合价 | 单价 | 合价
合计
【清单大师计价软件江苏版V9.65】

## 3.6 表-12-3 专业工程暂估价及结算价表
专业工程暂估价及结算价表
工程名称：十总镇便民服务中心-室外道路、雨污水 |  |  |  | 标段： | 第1页 共1页
序号 | 工程名称 | 工程内容 | 暂估金额(元) | 结算金额(元) | 差额±(元) | 备注
合 计 |  |  | 0
【清单大师计价软件江苏版V9.65】

## 3.7 表-12-4 计日工表
计日工表
工程名称：十总镇便民服务中心-室外道路、雨污水 |  |  |  | 标段： | 第1页 共1页
编号 | 项目名称 | 单位 | 暂定数量 | 实际数量 | 综合单价 | 合价（元）
[6 empty] | 暂定 | 实际
一 | 人工 |  | 0
人工小计
二 | 材料 |  | 0
材料小计
三 | 施工机械 |  | 0
施工机械小计
四、企业管理费和利润
总 计
【清单大师计价软件江苏版V9.65】

## 3.8 表-12-5 总承包服务费计价表
总承包服务费计价表
工程名称：十总镇便民服务中心-室外道路、雨污水 |  |  |  | 标段： | 第1页 共1页
序号 | 项目名称 | 项目价值(元) | 服务内容 | 计算基础 | 费率(％) | 金额(元)
1 | 发包人供应材料 | 0 |  | 项目价值
2 | 发包人发包专业工程 | 0 |  | 项目价值
合 计
【清单大师计价软件江苏版V9.65】

## 3.9 表-13 规费、税金项目计价表
规费、税金项目计价表
工程名称：十总镇便民服务中心-室外道路、雨污水 |  |  | 标段： | 第1页 共1页
序号 | 项目名称 | 计算基础 | 计算基数(元) | 计算费率(％) | 金额(元)
1 | 规费 |  |  | 100
1.1 | 社会保险费 | 分部分项工程费+措施项目费+其他项目费-除税工程设备费 |  | 2
1.2 | 住房公积金 | 分部分项工程费+措施项目费+其他项目费-除税工程设备费 |  | 0.34
1.3 | 环境保护税 | 分部分项工程费+措施项目费+其他项目费-除税工程设备费 |  | 0
2 | 税金 | 分部分项工程费+措施项目费+其他项目费+规费-除税甲供材料和甲供设备费/1.01 |  | 9
合 计
【清单大师计价软件江苏版V9.65】

## 3.10 表-20 发包人提供材料和工程设备一览表
发包人提供材料和工程设备一览表
工程名称：十总镇便民服务中心-室外道路、雨污水 | [5 empty] | 标段： | 第1页 共1页
序号 | 材料编码 | 材料(工程设备)名称、规格、型号 | 单位 | 数量 | 单价 (元) | 合价 (元) | 交货 方式 | 送达 地点 | 备注
合 计
【清单大师计价软件江苏版V9.65】

## 3.11 表-21 承包人提供主要材料和工程设备一览表（适用于
承包人提供主要材料和工程设备一览表 （适用造价信息差额调整法）
工程名称：十总镇便民服务中心-室外道路、雨污水 | [5 empty] | 标段： | 第1页 共1页
序号 | 材料编码 | 名称、规格、型号 | 单位 | 数量 | 风险系数 (%) | 基准单价 (元) | 投标单价 (元) | 发承包人 确认单价 (元) | 备注
【清单大师计价软件江苏版V9.65】

## 3.12 表-22 承包人提供主要材料和工程设备一览表（适用于
承包人提供主要材料和工程设备一览表 （适用于价格指数差额调整法）
工程名称：十总镇便民服务中心-室外道路、雨污水 |  |  |  |  | 标段： | 第1页 共1页
序号 | 名称、规格、型号 | 变值权重 B |  | 基本价格 指数F0 |  | 现行价格 指数Ft | 备注
| 定值权重A |  |  | - |  | -
合 计 |  | 1 |  | - |  | -
【清单大师计价软件江苏版V9.65】

## 4.1 表-08 分部分项工程和单价措施项目清单与计价表
分部分项工程和单价措施项目清单与计价表
工程名称：十总镇便民服务中心-交通设施 |  |  |  |  | 标段： | 第1页 共1页
序号 | 项目编码 | 项目名称 | 项目特征描述 | 计量 单位 | 工程量 | 金额（元）
[6 empty] | 综合单价 | 合价 | 其中
暂估价
1 | 040205006001 | 标线 | 1、环氧树脂漆冷涂画线 2、具体详见设计图纸 | m | 37
分部分项工程清单合计
单价措施项目清单合计
本页小计
合 计
【清单大师计价软件江苏版V9.65】

## 4.2 表-11 总价措施项目清单与计价表
总价措施项目清单与计价表
工程名称：十总镇便民服务中心-交通设施 |  |  |  |  | 标段： | 第1页 共2页
序号 | 项目编码 | 项目名称 | 计算基础 | 费率（%） | 金额（元） | 调整 费率（%） | 调整后 金额（元） | 备注
1 | 041109001001 | 现场安全文明施工 |  | 0
1.1 |  | 基本费 | 分部分项工程费+单价措施项目费-除税工程设备费 | 1.2
1.2 |  | 标化增加费 | 分部分项工程费+单价措施项目费-除税工程设备费 | 0
1.3 |  | 扬尘污染防治增加费 | 分部分项工程费+单价措施项目费-除税工程设备费 | 0.1
2 | 041109010001 | 工程按质论价 | 分部分项工程费+单价措施项目费-除税工程设备费 | 0
3 | 041109002001 | 夜间施工 |  | 0
4 | 041109003001 | 二次搬运 |  | 0
5 | 041109004001 | 冬雨季施工 |  | 0
6 | 041109006001 | 地上、地下设施、建筑物的临时保护设施 |  | 0
7 | 041109007001 | 已完工程及设备保护费 |  | 0
8 | 041109008001 | 临时设施费 |  | 0
9 | 041109009001 | 赶工措施费 |  | 0
10 | 04B001 | 特殊条件下施工增加费 |  | 0
11 | 041109005001 | 行车、行人干扰 |  | 0
12 | 041109011001 | 建筑工人实名制费用 |  | 0
【清单大师计价软件江苏版V9.65】
总价措施项目清单与计价表
工程名称：十总镇便民服务中心-交通设施 |  |  |  |  | 标段： | 第2页 共2页
序号 | 项目编码 | 项目名称 | 计算基础 | 费率（%） | 金额（元） | 调整 费率（%） | 调整后 金额（元） | 备注
13 | 041109015001 | 智慧工地费用 |  | 0 |  |  |  | 现场安全隐患排查、人员信息动态管理、扬尘管控视频监控、高处作业防护预警、危大工程监测预警和集成平台等设备、软件和管理费用。
合 计
【清单大师计价软件江苏版V9.65】

## 4.3 表-12 其他项目清单与计价汇总表
其他项目清单与计价汇总表
工程名称：十总镇便民服务中心-交通设施 |  |  | 标段： | 第1页 共1页
序号 | 项目名称 | 金额(元) | 结算金额(元) | 备注
1 | 暂列金额 | 0
2 | 暂估价 | 0
2.1 | 材料暂估价 | 0
2.2 | 专业工程暂估价 | 0
3 | 计日工 | 0
4 | 总承包服务费 | 0
合 计 |  | 0
【清单大师计价软件江苏版V9.65】

## 4.4 表-12-1 暂列金额明细表
暂列金额明细表
工程名称：十总镇便民服务中心-交通设施 |  |  | 标段： | 第1页 共1页
序号 | 项目名称 | 计量单位 | 暂定金额(元) | 备注
合 计 |  |  | 0
【清单大师计价软件江苏版V9.65】

## 4.5 表-12-2 材料（工程设备）暂估单价及调整表
材料（工程设备）暂估单价及调整表
工程名称：十总镇便民服务中心-交通设施 | [7 empty] | 标段： | 第1页 共1页
序号 | 材料编码 | 材料(工程设备)名称、规格、型号 | 计量单位 | 数量 |  | 暂估（元） |  | 确认（元） |  | 差额±(元) |  | 备注
|  |  |  | 投标 | 确认 | 单价 | 合价 | 单价 | 合价 | 单价 | 合价
合计
【清单大师计价软件江苏版V9.65】

## 4.6 表-12-3 专业工程暂估价及结算价表
专业工程暂估价及结算价表
工程名称：十总镇便民服务中心-交通设施 |  |  |  | 标段： | 第1页 共1页
序号 | 工程名称 | 工程内容 | 暂估金额(元) | 结算金额(元) | 差额±(元) | 备注
合 计 |  |  | 0
【清单大师计价软件江苏版V9.65】

## 4.7 表-12-4 计日工表
计日工表
工程名称：十总镇便民服务中心-交通设施 |  |  |  | 标段： | 第1页 共1页
编号 | 项目名称 | 单位 | 暂定数量 | 实际数量 | 综合单价 | 合价（元）
[6 empty] | 暂定 | 实际
一 | 人工 |  | 0
人工小计
二 | 材料 |  | 0
材料小计
三 | 施工机械 |  | 0
施工机械小计
四、企业管理费和利润
总 计
【清单大师计价软件江苏版V9.65】

## 4.8 表-12-5 总承包服务费计价表
总承包服务费计价表
工程名称：十总镇便民服务中心-交通设施 |  |  |  | 标段： | 第1页 共1页
序号 | 项目名称 | 项目价值(元) | 服务内容 | 计算基础 | 费率(％) | 金额(元)
1 | 发包人供应材料 | 0 |  | 项目价值
2 | 发包人发包专业工程 | 0 |  | 项目价值
合 计
【清单大师计价软件江苏版V9.65】

## 4.9 表-13 规费、税金项目计价表
规费、税金项目计价表
工程名称：十总镇便民服务中心-交通设施 |  |  | 标段： | 第1页 共1页
序号 | 项目名称 | 计算基础 | 计算基数(元) | 计算费率(％) | 金额(元)
1 | 规费 |  |  | 100
1.1 | 社会保险费 | 分部分项工程费+措施项目费+其他项目费-除税工程设备费 |  | 2.1
1.2 | 住房公积金 | 分部分项工程费+措施项目费+其他项目费-除税工程设备费 |  | 0.37
1.3 | 环境保护税 | 分部分项工程费+措施项目费+其他项目费-除税工程设备费 |  | 0
2 | 税金 | 分部分项工程费+措施项目费+其他项目费+规费-除税甲供材料和甲供设备费/1.01 |  | 9
合 计
【清单大师计价软件江苏版V9.65】

## 4.10 表-20 发包人提供材料和工程设备一览表
发包人提供材料和工程设备一览表
工程名称：十总镇便民服务中心-交通设施 | [5 empty] | 标段： | 第1页 共1页
序号 | 材料编码 | 材料(工程设备)名称、规格、型号 | 单位 | 数量 | 单价 (元) | 合价 (元) | 交货 方式 | 送达 地点 | 备注
合 计
【清单大师计价软件江苏版V9.65】

## 4.11 表-21 承包人提供主要材料和工程设备一览表（适用于
承包人提供主要材料和工程设备一览表 （适用造价信息差额调整法）
工程名称：十总镇便民服务中心-交通设施 | [5 empty] | 标段： | 第1页 共1页
序号 | 材料编码 | 名称、规格、型号 | 单位 | 数量 | 风险系数 (%) | 基准单价 (元) | 投标单价 (元) | 发承包人 确认单价 (元) | 备注
【清单大师计价软件江苏版V9.65】

## 4.12 表-22 承包人提供主要材料和工程设备一览表（适用于
承包人提供主要材料和工程设备一览表 （适用于价格指数差额调整法）
工程名称：十总镇便民服务中心-交通设施 |  |  |  |  | 标段： | 第1页 共1页
序号 | 名称、规格、型号 | 变值权重 B |  | 基本价格 指数F0 |  | 现行价格 指数Ft | 备注
| 定值权重A |  |  | - |  | -
合 计 |  | 1 |  | - |  | -
【清单大师计价软件江苏版V9.65】

## 5.1 表-08 分部分项工程和单价措施项目清单与计价表
分部分项工程和单价措施项目清单与计价表
工程名称：十总镇便民服务中心-安装 |  |  |  |  | 标段： | 第1页 共19页
序号 | 项目编码 | 项目名称 | 项目特征描述 | 计量 单位 | 工程量 | 金额（元）
[6 empty] | 综合单价 | 合价 | 其中
暂估价
电气工程
1 | 030404017001 | 配电箱 | 1、名称:配电箱AL1 2、型号:JX3(按系统定制) 3、接线端子材质、规格:无端子外部接线 4、安装方式:下口距地1200明装 5、详见系统图 | 台 | 1
2 | 030404017002 | 配电箱 | 1、名称:配电箱AL2 2、型号:JX3(按系统定制) 3、接线端子材质、规格:无端子外部接线 4、安装方式:下口距地1200明装 5、详见系统图 | 台 | 1
3 | 030404017003 | 配电箱 | 1、名称:A型应急照明配电箱1PD 2、接线端子材质、规格:无端子外部接线 3、安装方式:下口距地1600明装 4、详见系统图 | 台 | 1
4 | 030411001001 | 配管 | 1、名称:配管 2、材质:JDG管 3、规格:DN20 4、配置形式:暗敷（含剔槽） | m | 145.68
5 | 030411001002 | 配管 | 1、名称:配管 2、材质:JDG管 3、规格:DN20 4、配置形式:吊棚内暗敷设 | m | 610.82
6 | 030411001003 | 配管 | 1、名称:配管 2、材质:JDG管 3、规格:DN25 4、配置形式:暗敷（含剔槽） | m | 42.94
7 | 030411001004 | 配管 | 1、名称:配管 2、材质:JDG管 3、规格:DN25 4、配置形式:吊棚内暗敷设 | m | 217.91
8 | 030411001005 | 配管 | 1、名称:配管 2、材质:JDG管 3、规格:DN32 4、配置形式:暗敷（含剔槽） | m | 8
本页小计
【清单大师计价软件江苏版V9.65】
分部分项工程和单价措施项目清单与计价表
工程名称：十总镇便民服务中心-安装 |  |  |  |  | 标段： | 第2页 共19页
序号 | 项目编码 | 项目名称 | 项目特征描述 | 计量 单位 | 工程量 | 金额（元）
[6 empty] | 综合单价 | 合价 | 其中
暂估价
9 | 030411001006 | 配管 | 1、名称:配管 2、材质:JDG管 3、规格:DN32 4、配置形式:吊棚内暗敷设 | m | 8.46
10 | 030411001007 | 配管 | 1、名称:配管 2、材质:JDG管 3、规格:DN40 4、配置形式:暗敷（含剔槽） 5、工程量暂估，以现场实际为准 | m | 80
11 | 030411001008 | 配管 | 1、名称:配管 2、材质:JDG管 3、规格:DN50 4、配置形式:暗敷（含剔槽） | m | 1
12 | 030411001009 | 配管 | 1、名称:配管 2、材质:JDG管 3、规格:DN50 4、配置形式:吊棚内暗敷设 | m | 43.01
13 | 030411001010 | 配管 | 1、名称:配管 2、材质:SC管 3、规格:DN20 4、配置形式:暗敷（含剔槽） | m | 54.74
14 | 030411001011 | 配管 | 1、名称:配管 2、材质:SC管 3、规格:DN25 4、配置形式:暗敷（含剔槽） | m | 28.55
15 | 030411001012 | 配管 | 1、名称:配管 2、材质:SC管 3、规格:DN32 4、配置形式:暗敷（含剔槽） | m | 4.39
16 | 030411001013 | 配管 | 1、名称:配管 2、材质:金属软管 3、规格:DN20 4、配置形式:吊顶内敷设 5、工程量暂估，以现场实际为准 | m | 20
17 | 030411001014 | 配管 | 1、名称:配管 2、材质:SC管 3、规格:DN65 4、配置形式:埋地敷设 5、工程量暂估，以现场实际为准 | m | 80
本页小计
【清单大师计价软件江苏版V9.65】
分部分项工程和单价措施项目清单与计价表
工程名称：十总镇便民服务中心-安装 |  |  |  |  | 标段： | 第3页 共19页
序号 | 项目编码 | 项目名称 | 项目特征描述 | 计量 单位 | 工程量 | 金额（元）
[6 empty] | 综合单价 | 合价 | 其中
暂估价
18 | 030411001015 | 配管 | 1、名称:配管 2、材质:PE管 3、规格:DN32 4、配置形式:埋地敷设 5、工程量暂估，以现场实际为准 | m | 72.9
19 | 030411004001 | 配线 | 1、名称:配线 2、配线形式:管内穿线 3、规格:WDZ-BYJ-2.5mm2 | m | 2175.77
20 | 030411004002 | 配线 | 1、名称:配线 2、配线形式:管内穿线 3、规格:WDZ-BYJ-4.0mm2 | m | 1033.96
21 | 030411004003 | 配线 | 1、名称:配线 2、配线形式:管内穿线 3、规格:WDZ-BYJ-6.0mm2 | m | 29.45
22 | 030411004004 | 配线 | 1、名称:配线 2、配线形式:管内穿线 3、规格:WDZN-BYJ-2.5mm2 | m | 290.7
23 | 030408001001 | 电力电缆 | 1、名称:电力电缆 2、规格:WDZ-YJY-4x35+1x16mm2 3、敷设方式、部位:管道敷设 4、电压等级（kV）:0.6/1.0 | m | 82
24 | 030408006001 | 电力电缆头 | 1、名称:电力电缆头 2、规格:WDZ-YJY-4x35+1x16 | 个 | 2
25 | 030408001002 | 电力电缆 | 1、名称:电力电缆 2、规格:WDZ-YJY-5x10mm2 3、敷设方式、部位:管道敷设 4、电压等级（kV）:0.6/1.0 | m | 82
26 | 030408006002 | 电力电缆头 | 1、名称:电力电缆头 2、规格:WDZ-YJY-5x10mm2 | 个 | 2
本页小计
【清单大师计价软件江苏版V9.65】
分部分项工程和单价措施项目清单与计价表
工程名称：十总镇便民服务中心-安装 |  |  |  |  | 标段： | 第4页 共19页
序号 | 项目编码 | 项目名称 | 项目特征描述 | 计量 单位 | 工程量 | 金额（元）
[6 empty] | 综合单价 | 合价 | 其中
暂估价
27 | 030408001003 | 电力电缆 | 1、名称:电力电缆 2、规格:WDZ-YJY-5*16mm2 3、敷设方式、部位:管道敷设 4、电压等级（kV）:0.6/1.0 | m | 48.11
28 | 030408006003 | 电力电缆头 | 1、名称:电力电缆头 2、规格:WDZ-YJY-5*16mm2 | 个 | 2
29 | 030408001004 | 电力电缆 | 1、名称:电力电缆 2、规格:YJV-3*4mm2 3、敷设方式、部位:管道敷设 4、电压等级（kV）:0.6/1.0 | m | 30.5
30 | 030408006004 | 电力电缆头 | 1、名称:电力电缆头 2、规格:YJV-3*4mm2 | 个 | 2
31 | 030408001005 | 电力电缆 | 1、名称:电力电缆 2、规格:YJV-5*4mm2 3、敷设方式、部位:管道敷设 4、电压等级（kV）:0.6/1.0 | m | 50.22
32 | 030408006005 | 电力电缆头 | 1、名称:电力电缆头 2、规格:YJV-5*4mm2 | 个 | 2
33 | 030412004001 | 装饰灯 | 1、名称:灯带 2、型号:配LED光源 9W/M 4000K 3、安装形式:吊顶安装 | m | 127.56
34 | 030412004002 | 装饰灯 | 1、名称:LED方形灯 2、型号:配LED光源 40W 4000K 3、安装形式:吊顶安装 | 套 | 9
35 | 030412004003 | 装饰灯 | 1、名称:LED条形灯 2、型号:配LED光源 60W 4000K 3、安装形式:吊顶安装 | 套 | 15
本页小计
【清单大师计价软件江苏版V9.65】
分部分项工程和单价措施项目清单与计价表
工程名称：十总镇便民服务中心-安装 |  |  |  |  | 标段： | 第5页 共19页
序号 | 项目编码 | 项目名称 | 项目特征描述 | 计量 单位 | 工程量 | 金额（元）
[6 empty] | 综合单价 | 合价 | 其中
暂估价
36 | 030412004004 | 装饰灯 | 1、名称:LED条形灯（会议及阅览室） 2、型号:配LED光源 60W 4000K 3、安装形式:吊顶安装 | 套 | 2
37 | 030412004005 | 装饰灯 | 1、名称:LED条形灯（过道） 2、型号:配LED光源 60W 4000K 3、安装形式:吊顶安装 | 套 | 8
38 | 030412004006 | 装饰灯 | 1、名称:格栅灯 2、型号:配LED光源 30W 4000K 3、安装形式:吊顶安装 | 套 | 7
39 | 030412004007 | 装饰灯 | 1、名称:格栅灯（大厅） 2、型号:配LED光源 30W 4000K 3、安装形式:吊顶安装 | 套 | 20
40 | 030412004008 | 装饰灯 | 1、名称:双头射灯 2、规格:配LED光源 22W 4000K 3、安装形式:吊顶安装 | 套 | 4
41 | 030412004009 | 装饰灯 | 1、名称:筒灯 2、规格:配LED光源 11W 4000K 3、安装形式:吊顶安装 | 套 | 41
42 | 030412004010 | 装饰灯 | 1、名称:LED多信息复合标志灯 2、规格:A型灯具,1W,DC36V(配蓄电池),T>60min 3、安装形式:未标注壁装,盒底距地600mm | 套 | 2
43 | 030412004011 | 装饰灯 | 1、名称:LED人员安全出口标志灯 2、规格:A型灯具,1W,DC36V(配蓄电池),T>60min 3、安装形式:未标注门头150mm安装 | 套 | 5
本页小计
【清单大师计价软件江苏版V9.65】
分部分项工程和单价措施项目清单与计价表
工程名称：十总镇便民服务中心-安装 |  |  |  |  | 标段： | 第6页 共19页
序号 | 项目编码 | 项目名称 | 项目特征描述 | 计量 单位 | 工程量 | 金额（元）
[6 empty] | 综合单价 | 合价 | 其中
暂估价
44 | 030412004012 | 装饰灯 | 1、名称:LED双面多信息复合标志灯 2、规格:A型灯具,1W,DC36V(配蓄电池),T>60min 3、安装形式:距地2500mm吊装 | 套 | 2
45 | 030412004013 | 装饰灯 | 1、名称:LED应急壁装灯(室外防水型) 2、规格:A型灯具,1W,DC36V(配蓄电池),T>60min 3、安装形式:壁装,盒底距地2.5m，外壳防护等级IP67 | 套 | 4
46 | 030412004014 | 装饰灯 | 1、名称:LED应急疏散指示灯 2、规格:A型灯具,1W,DC36V(配蓄电池),T>60min 3、安装形式:未标注壁装,盒底距地600mm | 套 | 4
47 | 030412004015 | 装饰灯 | 1、名称:LED应急疏散指示灯 2、规格:A型灯具,1W,DC36V(配蓄电池),T>60min 3、安装形式:距地2500mm吊装 | 套 | 4
48 | 030412004016 | 装饰灯 | 1、名称:LED应急筒装灯 2、规格:A型灯具,1W,DC36V(配蓄电池),T>60min 3、安装形式:吸顶安装 | 套 | 12
49 | 030404034001 | 照明开关 | 1、名称:暗装一极开关 2、材质:220V 10A 3、安装方式:盒底距地1300mm | 个 | 4
50 | 030404034002 | 照明开关 | 1、名称:暗装二极开关 2、材质:220V 10A 3、安装方式:盒底距地1300mm | 个 | 7
51 | 030404034003 | 照明开关 | 1、名称:暗装三极开关 2、材质:220V 10A 3、安装方式:盒底距地1300mm | 个 | 12
本页小计
【清单大师计价软件江苏版V9.65】
分部分项工程和单价措施项目清单与计价表
工程名称：十总镇便民服务中心-安装 |  |  |  |  | 标段： | 第7页 共19页
序号 | 项目编码 | 项目名称 | 项目特征描述 | 计量 单位 | 工程量 | 金额（元）
[6 empty] | 综合单价 | 合价 | 其中
暂估价
52 | 030404034004 | 照明开关 | 1、名称:暗装四极开关 2、材质:220V 10A 3、安装方式:盒底距地1300mm | 个 | 1
53 | 030404036001 | 其他电器 | 1、名称:空调开关 2、安装方式:盒底距地1300mm | 个 | 9
54 | 030404035001 | 插座 | 1、名称:安全型单相五眼插座 2、规格:安全型,220V,10A 3、安装方式:除标注外,盒底距地1.5m | 个 | 4
55 | 030404035002 | 插座 | 1、名称:安全型单相五眼插座 2、规格:安全型,220V,10A 3、安装方式:除标注外,盒底距地2.7m | 个 | 6
56 | 030404035003 | 插座 | 1、名称:单相五孔插座(三孔+两孔) 2、规格:250V 10A 3、安装方式:下沿距地0.3米暗装 | 个 | 41
57 | 030404035004 | 插座 | 1、名称:单相五孔插座(三孔+两孔) 2、规格:250V 10A 3、安装方式:桌面安装 | 个 | 42
58 | 030404035005 | 插座 | 1、名称:安全型单相五眼插座 2、规格:安全型,220V,16A,IP55 3、安装方式:除标注外,盒底距地0.4m | 个 | 1
59 | 030404035006 | 插座 | 1、名称:安全型单相五眼插座（微波炉用） 2、规格:安全型,220V,16A,IP55 3、安装方式:1.1m、1.3m各安装2个 | 个 | 4
60 | 030404035007 | 插座 | 1、名称:安全型单相五眼插座（冰箱用） 2、规格:安全型,220V,16A,IP55 3、安装方式:除标注外,盒底距地0.4m | 个 | 1
本页小计
【清单大师计价软件江苏版V9.65】
分部分项工程和单价措施项目清单与计价表
工程名称：十总镇便民服务中心-安装 |  |  |  |  | 标段： | 第8页 共19页
序号 | 项目编码 | 项目名称 | 项目特征描述 | 计量 单位 | 工程量 | 金额（元）
[6 empty] | 综合单价 | 合价 | 其中
暂估价
61 | 030404035008 | 插座 | 1、名称:安全型三相开水器专用插座 2、规格:安全型,380V,25A,IP55 3、安装方式:除标注外,盒底距地1.2m | 个 | 1
62 | 030404035009 | 插座 | 1、名称:单相三孔柜机空调插座 2、规格:250V 16A 3、安装方式:下沿距地2.0米暗装 | 个 | 7
63 | 030404035010 | 插座 | 1、名称:单相五孔插座(三孔+两孔) 2、规格:250V 10A 3、安装方式:地面安装 | 个 | 29
64 | 030411006001 | 接线盒 | 1、名称:接线盒 2、材质:铁质 | 个 | 174
65 | 030411006002 | 接线盒 | 1、名称:开关盒 2、材质:铁质 | 个 | 150
66 | 030414002001 | 送配电装置系统 | 送配电装置系统调试 1kV以下交流供电 (综合) | 系统 | 1
67 | 031002003001 | 套管 | 1、名称、类型:刚性防水套管 2、规格:DN100 | 个 | 1
68 | 031002003002 | 套管 | 1、名称、类型:刚性防水套管 2、规格:DN65 | 个 | 1
69 | 031002003003 | 套管 | 1、名称、类型:刚性防水套管 2、规格:DN50 | 个 | 2
分部小计
防雷及接地装置
70 | 030409008001 | 等电位端子箱、测试板 | 1、名称:总等电位端子箱 2、规格:下口距地500mm 3、作法参见国标《15D502》 | 台 | 1
71 | 030409008002 | 等电位端子箱、测试板 | 1、名称:局部等电位端子箱 2、规格:下口距地500mm 3、作法参见国标《15D502》 | 台 | 1
本页小计
【清单大师计价软件江苏版V9.65】
分部分项工程和单价措施项目清单与计价表
工程名称：十总镇便民服务中心-安装 |  |  |  |  | 标段： | 第9页 共19页
序号 | 项目编码 | 项目名称 | 项目特征描述 | 计量 单位 | 工程量 | 金额（元）
[6 empty] | 综合单价 | 合价 | 其中
暂估价
72 | 030409002001 | 接地母线 | 1、名称:接地母线 2、材质:不锈钢扁钢 3、规格:25*4 | m | 43.6
73 | 030409002002 | 接地母线 | 1、名称:接地母线 2、材质:不锈钢扁钢 3、规格:40*4 | m | 21.47
74 | 030409001001 | 接地极 | 1、名称:接地极 2、材质:不锈钢角钢 3、规格:2.5m | 根 | 3
75 | 040807003001 | 接地装置调试 | 接地装置调试 独立接地装置 6根接地极以内 | 组 | 1
分部小计
弱电工程
76 | 030411003001 | 桥架 | 1、名称:弱电线槽 2、规格:200x100mm 3、含支架及其刷漆 | m | 29.88
77 | 030411001016 | 配管 | 1、名称:配管 2、材质:JDG管 3、规格:DN20 4、配置形式:吊棚内暗敷设 | m | 700.8
78 | 030411006003 | 接线盒 | 1、名称:接线盒 2、材质:铁质 | 个 | 7
79 | 030411006004 | 接线盒 | 1、名称:开关盒 2、材质:铁质 | 个 | 75
分部小计
给水工程
80 | 031001007001 | 复合管 | 1、安装部位:室外 2、介质:给水 3、材质、规格:PSP钢塑复合压力管 DN50 4、连接形式:扩口连接 5、压力试验及吹、洗设计要求:管道冲洗和消毒 6、含剔槽 | m | 4.55
本页小计
【清单大师计价软件江苏版V9.65】
分部分项工程和单价措施项目清单与计价表
工程名称：十总镇便民服务中心-安装 |  |  |  |  | 标段： | 第10页 共19页
序号 | 项目编码 | 项目名称 | 项目特征描述 | 计量 单位 | 工程量 | 金额（元）
[6 empty] | 综合单价 | 合价 | 其中
暂估价
81 | 031001006001 | 塑料管 | 1、安装部位:室内 2、介质:给水 3、材质、规格:PPR管(S5级)DN40 4、连接形式:热熔连接 5、压力试验及吹、洗设计要求:管道冲洗和消毒 6、含剔槽 | m | 2.15
82 | 031001006002 | 塑料管 | 1、安装部位:室内 2、介质:给水 3、材质、规格:PPR管(S5级)DN32 4、连接形式:热熔连接 5、压力试验及吹、洗设计要求:管道冲洗和消毒 6、含剔槽 | m | 16.31
83 | 031001006003 | 塑料管 | 1、安装部位:室内 2、介质:给水 3、材质、规格:PPR管(S5级)DN25 4、连接形式:热熔连接 5、压力试验及吹、洗设计要求:管道冲洗和消毒 6、含剔槽 | m | 25.74
84 | 031001006004 | 塑料管 | 1、安装部位:室内 2、介质:给水 3、材质、规格:PPR管(S5级)DN20 4、连接形式:热熔连接 5、压力试验及吹、洗设计要求:管道冲洗和消毒 6、含剔槽 | m | 2.06
85 | 031001006005 | 塑料管 | 1、安装部位:室内 2、介质:给水 3、材质、规格:PPR管(S5级)DN15 4、连接形式:热熔连接 5、压力试验及吹、洗设计要求:管道冲洗和消毒 6、含剔槽 | m | 21.77
本页小计
【清单大师计价软件江苏版V9.65】
分部分项工程和单价措施项目清单与计价表
工程名称：十总镇便民服务中心-安装 |  |  |  |  | 标段： | 第11页 共19页
序号 | 项目编码 | 项目名称 | 项目特征描述 | 计量 单位 | 工程量 | 金额（元）
[6 empty] | 综合单价 | 合价 | 其中
暂估价
86 | 031003001001 | 螺纹阀门 | 1、类型:闸阀 2、规格、压力等级:DN50 3、连接形式:螺纹连接 | 个 | 1
87 | 031003001002 | 螺纹阀门 | 1、类型:闸阀 2、规格、压力等级:DN32 3、连接形式:螺纹连接 | 个 | 1
88 | 031003001003 | 螺纹阀门 | 1、类型:倒流防止器 2、规格、压力等级:DN32 3、连接形式:螺纹连接 | 个 | 1
89 | 031003001004 | 螺纹阀门 | 1、类型:截止阀 2、规格、压力等级:DN25 3、连接形式:螺纹连接 | 个 | 2
90 | 031003001005 | 螺纹阀门 | 1、类型:截止阀 2、规格、压力等级:DN15 3、连接形式:螺纹连接 | 个 | 3
91 | 031003001006 | 螺纹阀门 | 1、类型:止回阀 2、规格、压力等级:DN15 3、连接形式:螺纹连接 | 个 | 2
92 | 031003001007 | 螺纹阀门 | 1、类型:Y型过滤器 2、规格、压力等级:DN15 3、连接形式:螺纹连接 | 个 | 1
93 | 030411001017 | 配管 | 1、名称:金属软管 2、规格:DN15 | m | 0.4
94 | 031002003004 | 套管 | 1、名称、类型:刚性防水套管 2、规格:DN80 | 个 | 1
95 | 031002003005 | 套管 | 1、名称、类型:钢套管 2、规格:DN50 | 个 | 4
96 | 031002003006 | 套管 | 1、名称、类型:钢套管 2、规格:DN32 | 个 | 2
97 | 031002003007 | 套管 | 1、名称、类型:钢套管 2、规格:DN25 | 个 | 3
本页小计
【清单大师计价软件江苏版V9.65】
分部分项工程和单价措施项目清单与计价表
工程名称：十总镇便民服务中心-安装 |  |  |  |  | 标段： | 第12页 共19页
序号 | 项目编码 | 项目名称 | 项目特征描述 | 计量 单位 | 工程量 | 金额（元）
[6 empty] | 综合单价 | 合价 | 其中
暂估价
分部小计
排水工程
98 | 031001006006 | 塑料管 | 1、安装部位:室内 2、介质:污水 3、材质、规格:PVC管 De110 4、连接形式:胶水连接 | m | 17.55
99 | 031001006007 | 塑料管 | 1、安装部位:室内 2、介质:污水 3、材质、规格:PVC管 De75 4、连接形式:胶水连接 | m | 5.66
100 | 031001006008 | 塑料管 | 1、安装部位:室内 2、介质:污水 3、材质、规格:PVC管 De50 4、连接形式:胶水连接 | m | 6.33
101 | 031001006009 | 塑料管 | 1、安装部位:室内 2、介质:污水 3、材质、规格:耐热塑料PVC管 De50 4、连接形式:胶水连接 | m | 1.97
102 | 031004003001 | 洗脸盆 | 1、材质:陶瓷 2、详见图集:4"单柄水嘴台下式洗脸盆安装图(一)09S304,P45，感应水嘴安装图09S304,P57 | 组 | 1
103 | 031004004001 | 洗涤盆 | 1、材质:陶瓷拖把池 | 组 | 1
104 | 031004006001 | 大便器 | 1、材质:自闭式冲洗阀蹲便器(自带水封) 2、详见图集:09S304,P87 | 组 | 3
105 | 031004006002 | 大便器 | 1、材质:坐便器 2、详见图集:09S304,P66 | 组 | 2
106 | 031004007001 | 小便器 | 1、材质:感应式冲洗阀壁挂式小便器 2、详见图集:09S304,P105 | 组 | 1
107 | 031006012001 | 热水器、开水炉 | 1、名称:小厨宝 2、型号、容积:6L 1.5KW | 台 | 1
本页小计
【清单大师计价软件江苏版V9.65】
分部分项工程和单价措施项目清单与计价表
工程名称：十总镇便民服务中心-安装 |  |  |  |  | 标段： | 第13页 共19页
序号 | 项目编码 | 项目名称 | 项目特征描述 | 计量 单位 | 工程量 | 金额（元）
[6 empty] | 综合单价 | 合价 | 其中
暂估价
108 | 08B001 | 冰箱 | 1、尺寸:62x55x160cm 2、参数:单开门，全冷藏，灰色 3、根据甲方及现场实际情况需求设置 | 台 | 1
109 | 08B002 | 微波炉 | 1、尺寸:普通规格 2、参数:外观简洁，银灰(或白色) 3、根据甲方及现场实际情况需求设置 | 台 | 4
110 | 031004014001 | 给、排水附（配）件 | 1、材质:地漏 2、型号、规格:DN50 | 个 | 4
111 | 030901010001 | 室内消火栓 | 1、名称:轻便消防水龙箱 2、详见图集:15S202-51 | 套 | 2
112 | 030901013001 | 灭火器 | 1、形式:灭火器箱 2、规格、型号:MF/ABC3 | 组 | 5
113 | 031002003008 | 套管 | 1、名称、类型:刚性防水套管 2、规格:DN150 | 个 | 2
114 | 031002003009 | 套管 | 1、名称、类型:刚性防水套管 2、规格:DN100 | 个 | 1
分部小计
雨水工程
115 | 031001006010 | 塑料管 | 1、安装部位:室内 2、介质:雨水 3、材质、规格:PVC管 De110 4、连接形式:胶水连接 | m | 44.28
116 | 031004014002 | 给、排水附（配）件 | 1、材质:雨水斗 2、型号、规格:DN100 | 个 | 6
分部小计
室外给水工程
117 | 031001011001 | 室外管道碰头 | 1、介质:给水 | 处 | 1
本页小计
【清单大师计价软件江苏版V9.65】
分部分项工程和单价措施项目清单与计价表
工程名称：十总镇便民服务中心-安装 |  |  |  |  | 标段： | 第14页 共19页
序号 | 项目编码 | 项目名称 | 项目特征描述 | 计量 单位 | 工程量 | 金额（元）
[6 empty] | 综合单价 | 合价 | 其中
暂估价
118 | 031001007002 | 复合管 | 1、安装部位:室外 2、介质:给水 3、材质、规格:钢丝网骨架复合管 DN50 4、连接形式:热熔连接 5、压力试验及吹、洗设计要求:管道冲洗和消毒 | m | 21.36
119 | 031003013001 | 水表 | 1、安装部位（室内外）:室外 2、型号、规格:DN50 3、连接形式:热熔连接 4、附件配置:含两个DN50闸阀、一个DN50止回阀 | 组 | 1
120 | 040504001001 | 砌筑井 | 1、名称:砖砌圆形水表井 2、垫层、基础材质及厚度:200厚素混凝土底板 3、砌筑材料品种、规格、强度等级:MU10级砖 ,M10水泥砂浆砌筑 4、井盖、井圈材质及规格:φ600井盖 5、详见图集:05S502-P42 | 座 | 1
分部小计
空调通风工程
121 | 030701003001 | 空调器 | 1、名称:全直流变频空调室外机 2、型号:22匹 3、规格:Q冷:61.5KW ;Q热:69.0KW;N=18.43/18.85KW;0/82Pa;375KG;22HP;IPLV>6.0;APF>4.4 4、安装形式:吊顶安装 5、隔振垫（器）、支架形式、材质:橡胶避震垫 | 台 | 1
本页小计
【清单大师计价软件江苏版V9.65】
分部分项工程和单价措施项目清单与计价表
工程名称：十总镇便民服务中心-安装 |  |  |  |  | 标段： | 第15页 共19页
序号 | 项目编码 | 项目名称 | 项目特征描述 | 计量 单位 | 工程量 | 金额（元）
[6 empty] | 综合单价 | 合价 | 其中
暂估价
122 | 030701004001 | 风机盘管 | 1、名称:风管式室内机（自带冷凝水提升泵） 2、型号:56 3、规格:Q冷:5.6KW;Q热:6.3KW;N=95W;37dB(A);L=850m3/h;30Pa; 4、安装形式:吊顶安装 | 台 | 1
123 | 030701004002 | 风机盘管 | 1、名称:四面出风天井式内机（自带冷凝水提升泵） 2、型号:56 3、规格:Q冷:5.6KW;Q热:6.3KW;N=90W;39dB(A);L=1180m3/h; 4、安装形式:吊顶安装 | 台 | 2
124 | 030701004003 | 风机盘管 | 1、名称:四面出风天井式内机（自带冷凝水提升泵） 2、型号:71 3、规格:Q冷:7.1KW;Q热:8.0KW;N=90W;39dB(A);L=1180m3/h; 4、安装形式:吊顶安装 | 台 | 6
125 | 030701003002 | 空调器 | 1、名称:1.5P挂壁空调 2、规格:冷量:3.5kW 热量:4.4kW 功率:1.08KW 外机噪音≤56dB(A)，APF能效等级1级 3、安装形式:吊顶式 | 台 | 4
126 | 030701003003 | 空调器 | 1、名称:2P挂壁空调 2、规格:冷量:5.1kW 热量:6.0kW 功率:1.7KW 外机噪音≤56dB(A) ，APF能效等级1级 3、安装形式:吊顶式 | 台 | 2
本页小计
【清单大师计价软件江苏版V9.65】
分部分项工程和单价措施项目清单与计价表
工程名称：十总镇便民服务中心-安装 |  |  |  |  | 标段： | 第16页 共19页
序号 | 项目编码 | 项目名称 | 项目特征描述 | 计量 单位 | 工程量 | 金额（元）
[6 empty] | 综合单价 | 合价 | 其中
暂估价
127 | 030701003004 | 空调器 | 1、名称:3P挂壁空调 2、规格:Q冷:7.2KW;Q热:8.0KW;N=2.39/2.95KW;3HP;220V 50Hz;，APF能效等级1级 3、安装形式:吊顶式 | 台 | 1
128 | 030404033001 | 风扇 | 1、名称:天花板式管道排风扇 2、型号:BPT-300 3、规格:L=300m3/h，H=150Pa，N=40W，噪音≤44dB，220V，自带止回装置 4、安装方式:吊顶安装 | 台 | 9
129 | 030702001001 | 碳钢通风管道 | 1、名称:风管 2、材质:碳钢 3、形状:矩形 4、规格:2000mm以下 5、板材厚度:0.5mm 6、接口形式:咬口 | m2 | 15.45
130 | 030702001002 | 碳钢通风管道 | 1、名称:风管 2、材质:碳钢 3、形状:矩形 4、规格:4000mm以下 5、板材厚度:0.75mm 6、接口形式:咬口 | m2 | 5.87
131 | 030703007001 | 碳钢风口、散流器、百叶窗 | 1、名称:防雨百叶 2、规格:250*120 | 个 | 2
132 | 030703007002 | 碳钢风口、散流器、百叶窗 | 1、名称:防雨百叶 2、规格:320*160 | 个 | 2
133 | 030703007003 | 碳钢风口、散流器、百叶窗 | 1、名称:防雨百叶 2、规格:400*200 | 个 | 1
134 | 030703007004 | 碳钢风口、散流器、百叶窗 | 1、名称:双层百叶送风口 2、规格:800*200 | 个 | 1
135 | 031201003001 | 金属结构刷油 | 1、名称:风管支架刷油 2、除锈级别:除轻锈 3、油漆品种:刷防锈漆两道,再刷调和漆两道 | kg | 82.33
本页小计
【清单大师计价软件江苏版V9.65】
分部分项工程和单价措施项目清单与计价表
工程名称：十总镇便民服务中心-安装 |  |  |  |  | 标段： | 第17页 共19页
序号 | 项目编码 | 项目名称 | 项目特征描述 | 计量 单位 | 工程量 | 金额（元）
[6 empty] | 综合单价 | 合价 | 其中
暂估价
136 | 031208003001 | 通风管道绝热 | 1、绝热材料品种:B1级橡塑保温 2、绝热厚度:30 | m3 | 0.9
分部小计
空调水工程
137 | 031001004001 | 铜管 | 1、安装部位:室内 2、介质:冷媒 3、规格、压力等级:脱氧无磷紫铜管φ28.6*1.5 4、压力试验及吹、洗设计要求:管道冲洗和消毒 | m | 24.29
138 | 031001004002 | 铜管 | 1、安装部位:室内 2、介质:冷媒 3、规格、压力等级:脱氧无磷紫铜管φ22.2*1.2 4、压力试验及吹、洗设计要求:管道冲洗和消毒 | m | 0.46
139 | 031001004003 | 铜管 | 1、安装部位:室内 2、介质:冷媒 3、规格、压力等级:脱氧无磷紫铜管φ19.1*1.2 4、压力试验及吹、洗设计要求:管道冲洗和消毒 | m | 4.99
140 | 031001004004 | 铜管 | 1、安装部位:室内 2、介质:冷媒 3、规格、压力等级:脱氧无磷紫铜管φ15.9*1.2 4、压力试验及吹、洗设计要求:管道冲洗和消毒 | m | 45.6
141 | 031001004005 | 铜管 | 1、安装部位:室内 2、介质:冷媒 3、规格、压力等级:脱氧无磷紫铜管φ12.7*1.0 4、压力试验及吹、洗设计要求:管道冲洗和消毒 | m | 5.46
本页小计
【清单大师计价软件江苏版V9.65】
分部分项工程和单价措施项目清单与计价表
工程名称：十总镇便民服务中心-安装 |  |  |  |  | 标段： | 第18页 共19页
序号 | 项目编码 | 项目名称 | 项目特征描述 | 计量 单位 | 工程量 | 金额（元）
[6 empty] | 综合单价 | 合价 | 其中
暂估价
142 | 031001004006 | 铜管 | 1、安装部位:室内 2、介质:冷媒 3、规格、压力等级:脱氧无磷紫铜管φ9.5*1.0 4、压力试验及吹、洗设计要求:管道冲洗和消毒 | m | 32.22
143 | 030903005001 | 铜管管件 | 1、名称:分歧器 2、材质、压力等级:铜制 | 个 | 8
144 | 030903005002 | 铜管管件 | 1、名称:铜弯头 2、规格:φ28.6 | 个 | 5
145 | 03B001 | 制冷剂 | 1、名称:制冷剂R410 | kg | 28.21
146 | 031001006011 | 塑料管 | 1、安装部位:室内 2、介质:冷凝水 3、材质、规格:UPVC管 DN32 4、连接形式:零件粘接 | m | 24.89
147 | 031001006012 | 塑料管 | 1、安装部位:室内 2、介质:冷凝水 3、材质、规格:UPVC管 DN25 4、连接形式:零件粘接 | m | 19.79
148 | 031208002001 | 管道绝热 | 1、绝热材料品种:难燃B级橡塑发泡保温管瓦 2、绝热厚度:25 3、冷媒管道保温 | m3 | 0.39
149 | 031208002002 | 管道绝热 | 1、绝热材料品种:闭泡橡塑隔热材(B1级) 2、绝热厚度:20 3、冷凝水管道保温 | m3 | 0.17
150 | 031002001001 | 管道支架 | 1、材质:一般管架 2、含刷漆，刷漆做法：除轻锈，刷防锈漆两道,再刷调和漆两道 | kg | 42.5
151 | 031002003010 | 套管 | 1、名称、类型:预留空调套管 2、规格:DN100 | 个 | 9
152 | 031002003011 | 套管 | 1、名称、类型:钢套管 2、规格:DN25 | 个 | 3
本页小计
【清单大师计价软件江苏版V9.65】
分部分项工程和单价措施项目清单与计价表
工程名称：十总镇便民服务中心-安装 |  |  |  |  | 标段： | 第19页 共19页
序号 | 项目编码 | 项目名称 | 项目特征描述 | 计量 单位 | 工程量 | 金额（元）
[6 empty] | 综合单价 | 合价 | 其中
暂估价
153 | 031002003012 | 套管 | 1、名称、类型:钢套管 2、规格:DN20 | 个 | 3
154 | 031002003013 | 套管 | 1、名称、类型:钢套管 2、规格:DN40 | 个 | 3
155 | 031002003014 | 套管 | 1、名称、类型:钢套管 2、规格:DN50 | 个 | 2
156 | 031002003015 | 套管 | 1、名称、类型:刚性防水套管 2、规格:DN40 | 个 | 1
157 | 031002003016 | 套管 | 1、名称、类型:刚性防水套管 2、规格:DN32 | 个 | 1
158 | 030704001001 | 通风工程检测、调试 | 1、通风工程检测、调试 | 系统 | 1
159 | 031009001001 | 采暖工程系统调试 | 1、采暖工程系统调试 | 系统 | 1
分部小计
分部分项工程清单合计
1 | 031301017001 | 脚手架搭拆 |  | 项 | 1
单价措施项目清单合计
本页小计
合 计
【清单大师计价软件江苏版V9.65】

## 5.2 表-11 总价措施项目清单与计价表
总价措施项目清单与计价表
工程名称：十总镇便民服务中心-安装 |  |  |  |  | 标段： | 第1页 共2页
序号 | 项目编码 | 项目名称 | 计算基础 | 费率（%） | 金额（元） | 调整 费率（%） | 调整后 金额（元） | 备注
1 | 031302001001 | 现场安全文明施工 |  | 0
1.1 |  | 基本费 | 分部分项工程费+单价措施项目费-除税工程设备费 | 1.5
1.2 |  | 标化增加费 | 分部分项工程费+单价措施项目费-除税工程设备费 | 0
1.3 |  | 扬尘污染防治增加费 | 分部分项工程费+单价措施项目费-除税工程设备费 | 0.21
2 | 031302010001 | 工程按质论价 | 分部分项工程费+单价措施项目费-除税工程设备费 | 0
3 | 031302002001 | 夜间施工 |  | 0
4 | 031302004001 | 二次搬运 |  | 0
5 | 031302005001 | 冬雨季施工 |  | 0
6 | 03B002 | 地上、地下设施、建筑物的临时保护设施 |  | 0
7 | 031302006001 | 已完工程及设备保护费 |  | 0
8 | 031302008001 | 临时设施费 |  | 0
9 | 031302009001 | 赶工措施费 |  | 0
10 | 03B003 | 特殊条件下施工增加费 |  | 0
11 | 031302003001 | 非夜间施工照明 |  | 0
12 | 031302011001 | 住宅工程分户验收 |  | 0
13 | 031302012001 | 建筑工人实名制费用 |  | 0
【清单大师计价软件江苏版V9.65】
总价措施项目清单与计价表
工程名称：十总镇便民服务中心-安装 |  |  |  |  | 标段： | 第2页 共2页
序号 | 项目编码 | 项目名称 | 计算基础 | 费率（%） | 金额（元） | 调整 费率（%） | 调整后 金额（元） | 备注
14 | 031302015001 | 智慧工地费用 |  | 0 |  |  |  | 现场安全隐患排查、人员信息动态管理、扬尘管控视频监控、高处作业防护预警、危大工程监测预警和集成平台等设备、软件和管理费用。
合 计
【清单大师计价软件江苏版V9.65】

## 5.3 表-12 其他项目清单与计价汇总表
其他项目清单与计价汇总表
工程名称：十总镇便民服务中心-安装 |  |  | 标段： | 第1页 共1页
序号 | 项目名称 | 金额(元) | 结算金额(元) | 备注
1 | 暂列金额 | 0
2 | 暂估价 | 0
2.1 | 材料暂估价 | 0
2.2 | 专业工程暂估价 | 0
3 | 计日工 | 0
4 | 总承包服务费 | 0
合 计 |  | 0
【清单大师计价软件江苏版V9.65】

## 5.4 表-12-1 暂列金额明细表
暂列金额明细表
工程名称：十总镇便民服务中心-安装 |  |  | 标段： | 第1页 共1页
序号 | 项目名称 | 计量单位 | 暂定金额(元) | 备注
合 计 |  |  | 0
【清单大师计价软件江苏版V9.65】

## 5.5 表-12-2 材料（工程设备）暂估单价及调整表
材料（工程设备）暂估单价及调整表
工程名称：十总镇便民服务中心-安装 | [7 empty] | 标段： | 第1页 共1页
序号 | 材料编码 | 材料(工程设备)名称、规格、型号 | 计量单位 | 数量 |  | 暂估（元） |  | 确认（元） |  | 差额±(元) |  | 备注
|  |  |  | 投标 | 确认 | 单价 | 合价 | 单价 | 合价 | 单价 | 合价
合计
【清单大师计价软件江苏版V9.65】

## 5.6 表-12-3 专业工程暂估价及结算价表
专业工程暂估价及结算价表
工程名称：十总镇便民服务中心-安装 |  |  |  | 标段： | 第1页 共1页
序号 | 工程名称 | 工程内容 | 暂估金额(元) | 结算金额(元) | 差额±(元) | 备注
合 计 |  |  | 0
【清单大师计价软件江苏版V9.65】

## 5.7 表-12-4 计日工表
计日工表
工程名称：十总镇便民服务中心-安装 |  |  |  | 标段： | 第1页 共1页
编号 | 项目名称 | 单位 | 暂定数量 | 实际数量 | 综合单价 | 合价（元）
[6 empty] | 暂定 | 实际
一 | 人工 |  | 0
人工小计
二 | 材料 |  | 0
材料小计
三 | 施工机械 |  | 0
施工机械小计
四、企业管理费和利润
总 计
【清单大师计价软件江苏版V9.65】

## 5.8 表-12-5 总承包服务费计价表
总承包服务费计价表
工程名称：十总镇便民服务中心-安装 |  |  |  | 标段： | 第1页 共1页
序号 | 项目名称 | 项目价值(元) | 服务内容 | 计算基础 | 费率(％) | 金额(元)
1 | 发包人供应材料 | 0 |  | 项目价值
2 | 发包人发包专业工程 | 0 |  | 项目价值
合 计
【清单大师计价软件江苏版V9.65】

## 5.9 表-13 规费、税金项目计价表
规费、税金项目计价表
工程名称：十总镇便民服务中心-安装 |  |  | 标段： | 第1页 共1页
序号 | 项目名称 | 计算基础 | 计算基数(元) | 计算费率(％) | 金额(元)
1 | 规费 |  |  | 100
1.1 | 社会保险费 | 分部分项工程费+措施项目费+其他项目费-除税工程设备费 |  | 3.8
1.2 | 住房公积金 | 分部分项工程费+措施项目费+其他项目费-除税工程设备费 |  | 0.67
1.3 | 环境保护税 | 分部分项工程费+措施项目费+其他项目费-除税工程设备费 |  | 0
2 | 税金 | 分部分项工程费+措施项目费+其他项目费+规费-除税甲供材料和甲供设备费/1.01 |  | 9
合 计
【清单大师计价软件江苏版V9.65】

## 5.10 表-20 发包人提供材料和工程设备一览表
发包人提供材料和工程设备一览表
工程名称：十总镇便民服务中心-安装 | [5 empty] | 标段： | 第1页 共1页
序号 | 材料编码 | 材料(工程设备)名称、规格、型号 | 单位 | 数量 | 单价 (元) | 合价 (元) | 交货 方式 | 送达 地点 | 备注
合 计
【清单大师计价软件江苏版V9.65】

## 5.11 表-21 承包人提供主要材料和工程设备一览表（适用于
承包人提供主要材料和工程设备一览表 （适用造价信息差额调整法）
工程名称：十总镇便民服务中心-安装 | [5 empty] | 标段： | 第1页 共1页
序号 | 材料编码 | 名称、规格、型号 | 单位 | 数量 | 风险系数 (%) | 基准单价 (元) | 投标单价 (元) | 发承包人 确认单价 (元) | 备注
【清单大师计价软件江苏版V9.65】

## 5.12 表-22 承包人提供主要材料和工程设备一览表（适用于
承包人提供主要材料和工程设备一览表 （适用于价格指数差额调整法）
工程名称：十总镇便民服务中心-安装 |  |  |  |  | 标段： | 第1页 共1页
序号 | 名称、规格、型号 | 变值权重 B |  | 基本价格 指数F0 |  | 现行价格 指数Ft | 备注
| 定值权重A |  |  | - |  | -
合 计 |  | 1 |  | - |  | -
【清单大师计价软件江苏版V9.65】