## 1.1 封面
扬州中学西长堤两个公共厕所改造项目
工程量清单
招 标 人：
（单位盖章）

## 3.1 分部分项工程和单价措施项目清单与计价表
分部分项工程和单价措施项目清单与计价表
工程名称：扬州中学西长堤两个公共厕所改造项目（修缮） |  |  |  |  | 标段： |  |  |  |  | 第1页 共2页
序号 | 项目编码 | 项目名称 |  | 项目特征描述 |  | 计量 单位 | 工程量 | 金额（元）
[8 empty] | 综合单价 | 合价 |  | 其中
暂估价
1 | 010103002001 | 垃圾清理外运 |  | 1、包含但不限于原有墙体、地砖、墙面面层、室外、吊顶拆除等以及垃圾外运等工作，拆除时注意成品保护及环境保护措施等 2、垃圾清理、基层处理，施工完成后现场卫生保洁等 3、包括全部垃圾外运至场外指定地点 4、包括但不限于垃圾外运、处理相关行政费用 5、包含现场施工条件复杂等因素 6、此项费用为包干费用 7、具体做法及说明参见图纸 |  | 项 | 1
2 | 010401012004 | 零星砌砖 |  | 1、零星砌砖名称、部位：蹲坑砌筑 |  | m2 | 49.52
3 | 011101003001 | 细石混凝土楼地面 |  | 1、找平层厚度、砂浆配合比：80厚细石混凝土找平层 |  | m2 | 180
4 | 010404001001 | 垫层 |  | 大小便池砂石回填 |  | m3 | 21.42
5 | 011102003001 | 块料楼地面 |  | 1、结合层厚度、砂浆配合比：30mm厚干硬性水泥砂浆 2、面层材料品种、规格、颜色：600*1200防滑地砖 |  | m2 | 471
6 | 011204003002 | 块料墙面 |  | 1、面层材料品种、规格、颜色：TL-02 400*800墙砖 |  | m2 | 823.62
7 | 011505005001 | 卫生间扶手 |  | 残疾人不锈钢扶手（小便池、马桶扶手） |  | 个 | 8
8 | 011210005001 | 成品隔断 |  | 1、隔断材料品种、规格、颜色：成品卫生间隔断 |  | 间 | 96
9 | 011210005002 | 成品隔断 |  | 1、成品小便斗挡板 |  | 个 | 40
10 | 011505010001 | 镜面玻璃 |  | 1、成品镜子（带灯） |  | 块 | 44
11 | 011505001001 | 洗漱台 |  | 1、白色大理石石材面板、不锈钢钢架 |  | m | 44.9
12 | 010901001001 | 瓦屋面 |  | 屋面水泥瓦维修、更换 |  | m2 | 38
13 | 01B014 | 屋面瓦翻新 |  | 屋面瓦喷涂料翻新 |  | 项 | 1
本页小计
【新点2013清单造价江苏版 V10.3.6】
分部分项工程和单价措施项目清单与计价表
工程名称：扬州中学西长堤两个公共厕所改造项目（修缮） |  |  |  |  | 标段： |  |  |  |  | 第2页 共2页
序号 | 项目编码 | 项目名称 |  | 项目特征描述 |  | 计量 单位 | 工程量 | 金额（元）
[8 empty] | 综合单价 | 合价 |  | 其中
暂估价
14 | 011407002001 | 天棚喷刷涂料 |  | 1、喷刷涂料部位：门厅顶棚墙柱子 2、涂料品种、喷刷遍数：外墙弹性涂料 |  | m2 | 295.4
15 | 01B010 | 外格栅百叶窗更换 |  | 外格栅百叶窗更换（含拆旧、换新） |  | m2 | 36.16
16 | 011302002001 | 格栅吊顶 |  | 1、龙骨材料种类、规格、中距：吊筋 φ8 2、面层材料品种、规格、：铝方通吊顶、两遍腻子两遍乳胶漆 |  | m2 | 471
17 | 011102001001 | 石材楼地面 |  | 600*600、芝麻黑 室外石材地面修复 |  | m2 | 37.2
18 | 01B013 | 残疾人坡道改造 |  | 现状踏步改为坡道，铺设石材面层，增加不锈钢栏杆 |  | 个 | 2
19 | 01B015 | 树枝修剪 |  | 树枝修剪 |  | 项 | 1
分部分项合计
1 | 011701006001 | 脚手架 |  |  |  | 项 | 1
单价措施合计
本页小计
合 计
【新点2013清单造价江苏版 V10.3.6】

## 3.2 总价措施项目清单与计价表
总价措施项目清单与计价表
工程名称：扬州中学西长堤两个公共厕所改造项目（修缮） | [5 empty] | 标段： |  |  |  | 第1页 共3页
序号 | 项目编码 | 项目名称 |  | 计算基础 | 费率 （%） |  | 金额 （元） | 调整费率 （%） | 调整后 金额（元） |  | 备注
1 | 011707001001 | 安全文明施工费
1.1 |  | 基本费 |  | 分部分项合计+单价措施项目合计-除税工程设备费 | 1.500
1.2 |  | 增加费 |  | 分部分项合计+单价措施项目合计-除税工程设备费
1.3 |  | 扬尘污染防治增加费 |  | 分部分项合计+单价措施项目合计-除税工程设备费 | 0.210
2 | 011707002001 | 夜间施工 |  | 分部分项合计+单价措施项目合计-除税工程设备费
3 | 011707003001 | 非夜间施工照明 |  | 分部分项合计+单价措施项目合计-除税工程设备费 | [6 empty] | 在计取非夜间施工照明费时，建筑工程、仿古工程、修缮土建部分仅地下室（地宫）部分可计取；单独装饰、安装工程、园林绿化工程、修缮安装部分仅特殊施工部位内施工项目可计取
4 | 011707004001 | 二次搬运 |  | 分部分项合计+单价措施项目合计-除税工程设备费
5 | 011707005001 | 冬雨季施工 |  | 分部分项合计+单价措施项目合计-除税工程设备费
【新点2013清单造价江苏版 V10.3.6】
注： 1.“计算基础”中安全文明施工费可为“定额基价”、“定额人工费”或“定额人工费+定额机械费”，其他项目可为 “定额人工费”或“定额人工费+定额机械费”。 2.按施工方案计算的措施费，若无“计算基础”和“费率”的数值，也可只填“金额”数值，但应在备注栏说明施工方案 出处或计算方法。
总价措施项目清单与计价表
工程名称：扬州中学西长堤两个公共厕所改造项目（修缮） | [5 empty] | 标段： |  |  |  | 第2页 共3页
序号 | 项目编码 | 项目名称 |  | 计算基础 | 费率 （%） |  | 金额 （元） | 调整费率 （%） | 调整后 金额（元） |  | 备注
6 | 011707006001 | 地上、地下设施、建筑物的临时保护设施 |  | 分部分项合计+单价措施项目合计-除税工程设备费
7 | 011707007001 | 已完工程及设备保护 |  | 分部分项合计+单价措施项目合计-除税工程设备费
8 | 011707008001 | 临时设施 |  | 分部分项合计+单价措施项目合计-除税工程设备费
9 | 011707009001 | 赶工措施 |  | 分部分项合计+单价措施项目合计-除税工程设备费
10 | 011707010001 | 工程按质论价 |  | 分部分项合计+单价措施项目合计-除税工程设备费
11 | 011707011001 | 住宅分户验收 |  | 分部分项合计+单价措施项目合计-除税工程设备费 | [6 empty] | 在计取住宅分户验收时，大型土石方工程、桩基工程和地下室部分不计入计费基础
12 | 011707012001 | 建筑工人实名制费用 |  | 分部分项合计+单价措施项目合计-除税工程设备费 | [6 empty] | 建筑工人实名制设备由建筑工人工资专用账户开户银行提供的，建筑工人实名制费用按表中费率乘以0.5系数计取
13 | 011707091001 | 特殊条件下施工增加费 |  | 分部分项合计+单价措施项目合计-除税工程设备费
【新点2013清单造价江苏版 V10.3.6】
注： 1.“计算基础”中安全文明施工费可为“定额基价”、“定额人工费”或“定额人工费+定额机械费”，其他项目可为 “定额人工费”或“定额人工费+定额机械费”。 2.按施工方案计算的措施费，若无“计算基础”和“费率”的数值，也可只填“金额”数值，但应在备注栏说明施工方案 出处或计算方法。
总价措施项目清单与计价表
工程名称：扬州中学西长堤两个公共厕所改造项目（修缮） | [5 empty] | 标段： |  |  |  | 第3页 共3页
序号 | 项目编码 | 项目名称 |  | 计算基础 | 费率 （%） |  | 金额 （元） | 调整费率 （%） | 调整后 金额（元） |  | 备注
14 | 011707015001 | 智慧工地费用 |  | 分部分项合计+单价措施项目合计-除税工程设备费 | [6 empty] | 现场安全隐患排查、人员信息动态管理、扬尘管控视频监控、高处作业防护预警、危大工程监测预警和集成平台等设备、软件和管理费用。
【新点2013清单造价江苏版 V10.3.6】
注： 1.“计算基础”中安全文明施工费可为“定额基价”、“定额人工费”或“定额人工费+定额机械费”，其他项目可为 “定额人工费”或“定额人工费+定额机械费”。 2.按施工方案计算的措施费，若无“计算基础”和“费率”的数值，也可只填“金额”数值，但应在备注栏说明施工方案 出处或计算方法。

## 3.3 其他项目清单与计价汇总表
其他项目清单与计价汇总表
工程名称：扬州中学西长堤两个公共厕所改造项目（修缮） |  |  |  | 标段： |  | 第1页 共1页
序号 | 项目名称 |  | 计量单位 | 金额(元) | 备注
1 | 暂列金额 |  | 项
2 | 暂估价
2.1 | 材料暂估价
2.2 | 专业工程暂估价 |  | 项
3 | 计日工
4 | 总承包服务费
合 计
【新点2013清单造价江苏版 V10.3.6】
注：材料（工程设备）暂估单价进入清单项目综合单价，此处不汇总。

## 3.4 总承包服务费计价表
总承包服务费计价表
工程名称：扬州中学西长堤两个公共厕所改造项目（修缮） |  |  |  |  | 标段： |  |  | 第1页 共1页
序号 | 项目名称 |  | 项目价值(元) | 服务内容 |  | 计算基础 | 费率(％) |  | 金额(元)
1 | 发包人发包专业工程 |  |  |  |  | 项目价值
2 | 发包人供应材料 |  |  |  |  | 项目价值
合 计
【新点2013清单造价江苏版 V10.3.6】
注：此表项目名称、服务内容由招标人填写，编制最高投标限价时，费率及金额由招标人按有关计价规定确定；投标时，费率及金额由投标人自主报价，计入投标总价中。

## 3.5 规费、税金项目计价表
规费、税金项目计价表
工程名称：扬州中学西长堤两个公共厕所改造项目（修缮） |  |  |  | 标段： |  | 第1页 共1页
序号 | 项目名称 |  | 计算基础 |  | 计算费率(％) |  | 金额(元)
1 | 规费 |  | 环境保护税+社会保险费+住房公积金 |  | 100.000
1.1 | 社会保险费 |  | 分部分项工程费+措施项目费+其他项目费-除税工程设备费 |  | 3.800
1.2 | 住房公积金 |  | 分部分项工程费+措施项目费+其他项目费-除税工程设备费 |  | 0.670
1.3 | 环境保护税 |  | 分部分项工程费+措施项目费+其他项目费-除税工程设备费
2 | 税金 |  | 分部分项工程费+措施项目费+其他项目费+规费-除税甲供材料和甲供设备费/1.01 |  | 9.000
合 计
【新点2013清单造价江苏版 V10.3.6】

## 3.6 承包人供应主要材料一览表
承包人供应主要材料一览表
工程名称：扬州中学西长堤两个公共厕所改造项目（修缮） | [5 empty] | 标段： |  |  |  | 第1页 共2页
序号 | 材料编码 | 材料名称 |  | 规格、型号等要求 | 单位 |  | 数量 | 单价(元) | 合价(元) |  | 备注
1 | 03070821 | 胀头、胀管 |  |  | 套 |  | 624.546
2 | 03110141 | 镀锌丝杆 |  |  | kg |  | 259.05
3 | 03270202 | 砂纸 |  |  | 张 |  | 17.724
4 | 03652403 | 合金钢切割锯片 |  |  | 片 |  | 1.52374
5 | 04010611 | 水泥 |  | 32.5级 | kg |  | 3357.021108
6 | 04010701 | 白水泥 |  |  | kg |  | 489.8166
7 | 04030100 | 黄砂 |  |  | t |  | 20.9916
8 | 04050207 | 碎石 |  | 5～40mm | t |  | 17.136
9 | 04090801 | 石膏粉 |  | 325目 | kg |  | 27.3651
10 | 04135500 | 标准砖 |  | 240×115×53 | 百块 |  | 54.07584
11 | 04170302 | 水泥彩瓦 |  | 420×332 | 百块 |  | 3.8
12 | 05250502 | 锯(木)屑 |  |  | m3 |  | 3.0492
13 | 06250723~1 | 成品镜子（带灯） |  |  | m2 |  | 44
14 | 06612147~1 | TL-02 400*800墙砖 |  |  | m2 |  | 844.2105
15 | 06650101~1 | 600*1200防滑地砖 |  |  | m2 |  | 480.42
16 | 07112130~1 | 芝麻黑大理石 |  |  | m2 |  | 37.944
17 | 08310113~1 | 铝方通吊顶 |  |  | m2 |  | 471
18 | 08450243 | 成品卫生间隔断 |  |  | 间 |  | 96.96
19 | 11010304 | 内墙乳胶漆 |  |  | kg |  | 161.553
20 | 11010362 | 外墙弹性乳胶涂料(中涂) |  |  | kg |  | 177.24
21 | 11010363 | 外墙弹性乳胶涂料(面涂) |  |  | kg |  | 59.08
22 | 11112505 | 高渗透性表面底漆 |  |  | kg |  | 35.448
23 | 11430327 | 大白粉 |  |  | kg |  | 27.3651
24 | 12413518 | 901胶 |  |  | kg |  | 157.229604
25 | 17310706 | 双螺母双垫片 |  | φ8 | 副 |  | 624.546
26 | 18553525 | 卫生间小便斗挡板(成品) |  |  | 片 |  | 40.4
27 | 31110301 | 棉纱头 |  |  | kg |  | 13.3182
28 | 31150101 | 水 |  |  | m3 |  | 37.622798
29 | 32030105 | 工具式金属脚手 |  |  | kg |  | 15.23374
30 | 32090101 | 周转木材 |  |  | m3 |  | 0.036488
31 | 80010124~1 | 水泥砂浆 1:2.5(干拌（混）砂浆) |  |  | t |  | 0.1197
32 | 80010125~1 | 水泥砂浆 1:3(干拌（混）砂浆)(抹灰DP) |  |  | t |  | 19.602156
【新点2013清单造价江苏版 V10.3.6】
承包人供应主要材料一览表
工程名称：扬州中学厕所改造（修缮） | [5 empty] | 标段： |  |  |  | 第2页 共2页
序号 | 材料编码 | 材料名称 |  | 规格、型号等要求 | 单位 |  | 数量 | 单价(元) | 合价(元) |  | 备注
33 | 80010161~1 | 干硬性水泥砂浆(干拌（混）砂浆)(地面DS) |  |  | t |  | 26.947305
34 | 80050104~1 | 混合砂浆 M5(干拌（混）砂浆)(砌筑DM) |  |  | t |  | 3.657052
35 | 80050126~1 | 混合砂浆 1:0.1:2.5(干拌（混）砂浆)(抹灰DP) |  |  | t |  | 8.792144
36 | 80210105~1 | C20粒径16砼32.5级坍落度35-50(商品砼)(非泵送) |  |  | m3 |  | 14.616
37 | CL-D00006 | 卫生间扶手 |  |  | 个 |  | 8
38 | CL-D00009 | 洗漱台 |  |  | m |  | 44.9
39 | CL-D00014 | 残疾人坡道改造 |  |  | 个 |  | 2
合计
【新点2013清单造价江苏版 V10.3.6】

## 4.1 分部分项工程和单价措施项目清单与计价表
分部分项工程和单价措施项目清单与计价表
工程名称：扬州中学西长堤两个公共厕所改造项目（安装） |  |  |  |  | 标段： |  |  |  |  | 第1页 共4页
序号 | 项目编码 | 项目名称 |  | 项目特征描述 |  | 计量 单位 | 工程量 | 金额（元）
[8 empty] | 综合单价 | 合价 |  | 其中
暂估价
0310 给水系统
1 | 031001006001 | 塑料管 |  | 1、安装部位：室内 2、介质：自来水 3、材质、规格：PP-R（S5）给水管 De20 1.0MPa 4、连接形式：热熔连接 5、压力试验及吹、洗设计要求：水冲洗、消毒 |  | m | 140
2 | 031001006003 | 塑料管 |  | 1、安装部位：室内 2、介质：自来水 3、材质、规格：PP-R（S5）给水管 De32 1.0MPa 4、连接形式：热熔连接 5、压力试验及吹、洗设计要求：水冲洗、消毒 |  | m | 300
3 | 031001006005 | 塑料管 |  | 1、安装部位：室内 2、介质：自来水 3、材质、规格：PP-R（S5）给水管 De50 1.0MPa 4、连接形式：热熔连接 5、压力试验及吹、洗设计要求：水冲洗、消毒 |  | m | 52
4 | 031001006006 | 塑料管 |  | 1、安装部位：室内 2、介质：自来水 3、材质、规格：PP-R（S5）给水管 De63 1.0MPa 4、连接形式：热熔连接 5、压力试验及吹、洗设计要求：水冲洗、消毒 |  | m | 40
5 | 031001006125 | 塑料管 |  | 1、安装部位：室内 2、介质：自来水 3、材质、规格：PP-R（S5）给水管 De75 1.0MPa 4、连接形式：热熔连接 5、压力试验及吹、洗设计要求：水冲洗、消毒 |  | m | 160
本页小计
【新点2013清单造价江苏版 V10.3.6】
分部分项工程和单价措施项目清单与计价表
工程名称：扬州中学西长堤两个公共厕所改造项目（安装） |  |  |  |  | 标段： |  |  |  |  | 第2页 共4页
序号 | 项目编码 | 项目名称 |  | 项目特征描述 |  | 计量 单位 | 工程量 | 金额（元）
[8 empty] | 综合单价 | 合价 |  | 其中
暂估价
6 | 031001006126 | 塑料管 |  | 1、安装部位：室内 2、介质：自来水 3、材质、规格：PP-R（S5）给水管 De90 1.0MPa 4、连接形式：热熔连接 5、压力试验及吹、洗设计要求：水冲洗、消毒 |  | m | 40
7 | 031003001026 | 焊接法兰阀门 |  | 1、类型：闸阀 2、材质：金属 3、规格、压力等级：DN100 4、连接形式：法兰连接 |  | 个 | 2
8 | 070112001001 | 阀门井 |  | 1、井类型、规格尺寸：阀门井 |  | 座 | 1
9 | 040101002003 | 挖沟槽土方 |  | 1、土壤类别：一二类土 2、挖土深度：2M内 |  | m3 | 14
10 | 040103001001 | 回填方 |  | 1、密实度要求：原土回填 |  | m3 | 12
分部小计
0310 卫生洁具
11 | 031004006003 | 大便器 |  | 1、材质：感应式蹲式大便器 2、组装形式：落地安装 3、附件名称、数量：含感应器、角阀、金属软管及排水配件 |  | 组 | 95
12 | 031004006001 | 大便器 |  | 1、材质：陶瓷坐式大便器 2、组装形式：落地安装 3、附件名称、数量：角阀、金属软管及排水配件 |  | 组 | 2
13 | 031004003002 | 洗脸盆 |  | 1、材质：洗手盆 2、组装形式：台面嵌入式安装 3、附件名称、数量：感应式水龙头、角阀、金属软管及排水配件 |  | 组 | 44
14 | 031004007001 | 小便器 |  | 1、材质：陶瓷壁挂小便器 2、附件名称、数量：感应式冲水器及排水配件 |  | 组 | 44
本页小计
【新点2013清单造价江苏版 V10.3.6】
分部分项工程和单价措施项目清单与计价表
工程名称：扬州中学西长堤两个公共厕所改造项目（安装） |  |  |  |  | 标段： |  |  |  |  | 第3页 共4页
序号 | 项目编码 | 项目名称 |  | 项目特征描述 |  | 计量 单位 | 工程量 | 金额（元）
[8 empty] | 综合单价 | 合价 |  | 其中
暂估价
15 | 031004004003 | 洗涤盆 |  | 1、材质：拖把池 2、附件名称、数量：含水嘴、角阀、金属软管及排水配件 |  | 组 | 8
分部小计
0310 排水系统
16 | 031001006101 | 塑料管 |  | 1、安装部位：室内 2、介质：排水 3、材质、规格：U-PVC排水管DN150 4、连接形式：承插粘接 |  | m | 260
17 | 031001006091 | 塑料管 |  | 1、安装部位：室内 2、介质：排水 3、材质、规格：U-PVC排水管DN100 4、连接形式：承插粘接 |  | m | 240
18 | 031001006090 | 塑料管 |  | 1、安装部位：室内 2、介质：排水 3、材质、规格：U-PVC排水管DN50 4、连接形式：承插粘接 |  | m | 140
19 | 040101002004 | 挖沟槽土方 |  | 1、土壤类别：一二类土 2、挖土深度：2M内 |  | m3 | 39.2
20 | 040103001002 | 回填方 |  | 1、密实度要求：原土回填 |  | m3 | 39.2
分部小计
030404 控制设备及低压电器安装
21 | 030404017001 | 配电箱 |  | 1、名称：配电箱 2、接线端子材质、规格：无端子外部接线2.5 |  | 台 | 2
22 | 030411001100 | 配管 |  | 1、名称：电气配管 2、规格：PC20 3、配置形式：暗配 |  | m | 560
23 | 030411004031 | 配线 |  | 1、名称：铜芯电线 2、配线形式：暗配 3、型号：BV 4、规格：2.5mm2 5、材质：铜芯 6、配线部位：管内穿线 |  | m | 1020
24 | 030404035002 | 插座 |  | 1、名称：单相安全型二,三极暗插座 2、规格：250V 10A 3、安装方式：暗装 |  | 个 | 52
25 | 030412001003 | 普通灯具 |  | 1、名称：平板灯 2、类型：吸顶安装 |  | 套 | 32
本页小计
【新点2013清单造价江苏版 V10.3.6】
分部分项工程和单价措施项目清单与计价表
工程名称：扬州中学西长堤两个公共厕所改造项目（安装） |  |  |  |  | 标段： |  |  |  |  | 第4页 共4页
序号 | 项目编码 | 项目名称 |  | 项目特征描述 |  | 计量 单位 | 工程量 | 金额（元）
[8 empty] | 综合单价 | 合价 |  | 其中
暂估价
26 | 030411006008 | 接线盒 |  | 1、名称：塑料接线盒 2、规格：86H60 3、安装形式：暗装 |  | 个 | 92
27 | 031004009001 | 烘手器 |  | 1、材质：立式烘手器 |  | 个 | 8
分部小计
分部分项合计
1 | 031301017001 | 脚手架搭拆 |  |  |  | 项 | 1
单价措施合计
本页小计
合 计
【新点2013清单造价江苏版 V10.3.6】

## 4.2 总价措施项目清单与计价表
总价措施项目清单与计价表
工程名称：扬州中学西长堤两个公共厕所改造项目（安装） | [5 empty] | 标段： |  |  |  | 第1页 共3页
序号 | 项目编码 | 项目名称 |  | 计算基础 | 费率 （%） |  | 金额 （元） | 调整费率 （%） | 调整后 金额（元） |  | 备注
1 | 031302001001 | 安全文明施工费
1.1 |  | 基本费 |  | 分部分项合计+单价措施项目合计-除税工程设备费 | 1.500
1.2 |  | 增加费 |  | 分部分项合计+单价措施项目合计-除税工程设备费
1.3 |  | 扬尘污染防治增加费 |  | 分部分项合计+单价措施项目合计-除税工程设备费 | 0.210
2 | 031302002001 | 夜间施工增加 |  | 分部分项合计+单价措施项目合计-除税工程设备费
3 | 031302003001 | 非夜间施工增加 |  | 分部分项合计+单价措施项目合计-除税工程设备费
4 | 031302004001 | 二次搬运 |  | 分部分项合计+单价措施项目合计-除税工程设备费
5 | 031302005001 | 冬雨季施工增加 |  | 分部分项合计+单价措施项目合计-除税工程设备费
6 | 031302006001 | 已完工程及设备保护 |  | 分部分项合计+单价措施项目合计-除税工程设备费
7 | 031302008001 | 临时设施 |  | 分部分项合计+单价措施项目合计-除税工程设备费
8 | 031302009001 | 赶工措施 |  | 分部分项合计+单价措施项目合计-除税工程设备费
【新点2013清单造价江苏版 V10.3.6】
注： 1.“计算基础”中安全文明施工费可为“定额基价”、“定额人工费”或“定额人工费+定额机械费”，其他项目可为 “定额人工费”或“定额人工费+定额机械费”。 2.按施工方案计算的措施费，若无“计算基础”和“费率”的数值，也可只填“金额”数值，但应在备注栏说明施工方案 出处或计算方法。
总价措施项目清单与计价表
工程名称：扬州中学西长堤两个公共厕所改造项目（安装） | [5 empty] | 标段： |  |  |  | 第2页 共3页
序号 | 项目编码 | 项目名称 |  | 计算基础 | 费率 （%） |  | 金额 （元） | 调整费率 （%） | 调整后 金额（元） |  | 备注
9 | 031302010001 | 工程按质论价 |  | 分部分项合计+单价措施项目合计-除税工程设备费
10 | 031302011001 | 住宅分户验收 |  | 分部分项合计+单价措施项目合计-除税工程设备费 | [6 empty] | 在计取住宅分户验收时，大型土石方工程、桩基工程和地下室部分不计入计费基础
11 | 031302012001 | 建筑工人实名制费用 |  | 分部分项合计+单价措施项目合计-除税工程设备费 | [6 empty] | 建筑工人实名制设备由建筑工人工资专用账户开户银行提供的，建筑工人实名制费用按表中费率乘以0.5系数计取
12 | 031302090001 | 地上、地下设施、建筑物的临时保护设施 |  | 分部分项合计+单价措施项目合计-除税工程设备费
13 | 031302091001 | 特殊条件下施工增加费 |  | 分部分项合计+单价措施项目合计-除税工程设备费
【新点2013清单造价江苏版 V10.3.6】
注： 1.“计算基础”中安全文明施工费可为“定额基价”、“定额人工费”或“定额人工费+定额机械费”，其他项目可为 “定额人工费”或“定额人工费+定额机械费”。 2.按施工方案计算的措施费，若无“计算基础”和“费率”的数值，也可只填“金额”数值，但应在备注栏说明施工方案 出处或计算方法。
总价措施项目清单与计价表
工程名称：扬州中学西长堤两个公共厕所改造项目（安装） | [5 empty] | 标段： |  |  |  | 第3页 共3页
序号 | 项目编码 | 项目名称 |  | 计算基础 | 费率 （%） |  | 金额 （元） | 调整费率 （%） | 调整后 金额（元） |  | 备注
14 | 031302015001 | 智慧工地费用 |  | 分部分项合计+单价措施项目合计-除税工程设备费 | [6 empty] | 现场安全隐患排查、人员信息动态管理、扬尘管控视频监控、高处作业防护预警、危大工程监测预警和集成平台等设备、软件和管理费用。
【新点2013清单造价江苏版 V10.3.6】
注： 1.“计算基础”中安全文明施工费可为“定额基价”、“定额人工费”或“定额人工费+定额机械费”，其他项目可为 “定额人工费”或“定额人工费+定额机械费”。 2.按施工方案计算的措施费，若无“计算基础”和“费率”的数值，也可只填“金额”数值，但应在备注栏说明施工方案 出处或计算方法。

## 4.3 其他项目清单与计价汇总表
其他项目清单与计价汇总表
工程名称：扬州中学西长堤两个公共厕所改造项目（安装） |  |  |  | 标段： |  | 第1页 共1页
序号 | 项目名称 |  | 计量单位 | 金额(元) | 备注
1 | 暂列金额 |  | 项
2 | 暂估价
2.1 | 材料暂估价
2.2 | 专业工程暂估价 |  | 项
3 | 计日工
4 | 总承包服务费
合 计
【新点2013清单造价江苏版 V10.3.6】
注：材料（工程设备）暂估单价进入清单项目综合单价，此处不汇总。

## 4.4 总承包服务费计价表
总承包服务费计价表
工程名称：扬州中学西长堤两个公共厕所改造项目（安装） |  |  |  |  | 标段： |  |  | 第1页 共1页
序号 | 项目名称 |  | 项目价值(元) | 服务内容 |  | 计算基础 | 费率(％) |  | 金额(元)
1 | 发包人发包专业工程 |  |  |  |  | 项目价值
2 | 发包人供应材料 |  |  |  |  | 项目价值
合 计
【新点2013清单造价江苏版 V10.3.6】
注：此表项目名称、服务内容由招标人填写，编制最高投标限价时，费率及金额由招标人按有关计价规定确定；投标时，费率及金额由投标人自主报价，计入投标总价中。

## 4.5 规费、税金项目计价表
规费、税金项目计价表
工程名称：扬州中学西长堤两个公共厕所改造项目（安装） |  |  |  | 标段： |  | 第1页 共1页
序号 | 项目名称 |  | 计算基础 |  | 计算费率(％) |  | 金额(元)
1 | 规费 |  | 环境保护税+社会保险费+住房公积金 |  | 100.000
1.1 | 社会保险费 |  | 分部分项工程费+措施项目费+其他项目费-除税工程设备费 |  | 2.400
1.2 | 住房公积金 |  | 分部分项工程费+措施项目费+其他项目费-除税工程设备费 |  | 0.420
1.3 | 环境保护税 |  | 分部分项工程费+措施项目费+其他项目费-除税工程设备费
2 | 税金 |  | 分部分项工程费+措施项目费+其他项目费+规费-除税甲供材料和甲供设备费/1.01 |  | 9.000
合 计
【新点2013清单造价江苏版 V10.3.6】

## 4.6 承包人供应主要材料一览表
承包人供应主要材料一览表
工程名称：扬州中学西长堤两个公共厕所改造项目（安装） | [5 empty] | 标段： |  |  |  | 第1页 共4页
序号 | 材料编码 | 材料名称 |  | 规格、型号等要求 | 单位 |  | 数量 | 单价(元) | 合价(元) |  | 备注
1 | 01030106 | 钢丝 |  | φ1.6 | kg |  | 0.918
2 | 01130141 | 扁钢 |  | ＜-59 | kg |  | 76.18
3 | 01210332 | 等边角钢 |  | ∟60×5 | kg |  | 11.836
4 | 01293501 | 钢垫板 |  |  | kg |  | 0.3
5 | 02010106 | 橡胶板 |  | δ1～15 | kg |  | 4.1
6 | 02010506 | 石棉橡胶板 |  | 低压δ0.8～6 | kg |  | 0.7
7 | 02270131 | 破布 |  |  | kg |  | 0.8
8 | 02290103 | 线麻 |  |  | kg |  | 1.914
9 | 03031209 | 自攻螺钉 |  | M4×40 | 十个 |  | 24.128
10 | 03031210 | 自攻螺钉 |  | M4×50 | 十个 |  | 33.6
11 | 03031211 | 自攻螺钉 |  | M4×60 | 十个 |  | 28.944
12 | 03050573~1 | 精制带母镀锌螺栓 |  | M6～12×12～50 | 套 |  | 391.6
13 | 03050611 | 精制带母镀锌螺栓 |  | 带垫 M16×65～80 | 套 |  | 32.96
14 | 03050654 | 精制带母镀锌螺栓 |  | M10×100内2平1弹垫 | 套 |  | 4.2
15 | 03057113 | 伞形螺栓 |  | M6～8×150 | 套 |  | 65.28
16 | 03070110 | 膨胀螺栓 |  | M8 | 套 |  | 90.64
17 | 03070133 | 膨胀螺栓 |  | M12×200 | 套 |  | 133.56
18 | 03070141 | 膨胀螺栓 |  | M16×200 | 套 |  | 124.24
19 | 03070145 | 膨胀螺栓 |  | M18×200 | 套 |  | 78
20 | 03070806 | 塑料膨胀管 |  | φ6×50 | 十个 |  | 18.128
21 | 03070807 | 塑料膨胀管 |  | φ8×50 | 十个 |  | 32
22 | 03270104 | 铁砂布 |  | 2# | 张 |  | 60.8
23 | 03270202 | 砂纸 |  |  | 张 |  | 1
24 | 03410206 | 电焊条 |  | J422 φ3.2 | kg |  | 2.7
25 | 03411302 | 焊锡 |  |  | kg |  | 2.04
26 | 03430900 | 焊锡丝 |  |  | kg |  | 4.33
27 | 03450404 | 焊锡膏 |  | 瓶装50g | kg |  | 1.492
28 | 03570225 | 镀锌铁丝 |  | 13#～17# | kg |  | 6.1
29 | 03570237 | 镀锌铁丝 |  | 22# | kg |  | 1.808
30 | 03633105 | 冲击钻头 |  | φ6～8 | 根 |  | 0.88
31 | 03652404 | 金刚石锯片 |  | φ114×1.8 | 片 |  | 3.752
32 | 03652421 | 锯条 |  |  | 根 |  | 5.6
33 | 03652422 | 钢锯条 |  |  | 根 |  | 223.28
34 | 04010611 | 复合硅酸盐水泥 |  | 32.5级 | kg |  | 44.844
35 | 04010611~1 | 水泥 |  | 32.5级 | kg |  | 255.024
36 | 04030107 | 中(粗)砂 |  |  | t |  | 0.230956
37 | 04030107~1 | 中砂 |  |  | t |  | 1.62288
38 | 04050207 | 碎石 |  | 5～40 | t |  | 0.071391
【新点2013清单造价江苏版 V10.3.6】
承包人供应主要材料一览表
工程名称：扬州中学西长堤两个公共厕所改造项目（安装） | [5 empty] | 标段： |  |  |  | 第2页 共4页
序号 | 材料编码 | 材料名称 |  | 规格、型号等要求 | 单位 |  | 数量 | 单价(元) | 合价(元) |  | 备注
39 | 04050213 | 碎石 |  | 10 | t |  | 0.23
40 | 04130101 | 机砖 |  |  | 百块 |  | 1.81
41 | 04135500 | 标准砖 |  | 240×115×53 | 百块 |  | 15.2
42 | 11030703 | 沥青漆 |  |  | kg |  | 0.037
43 | 11111703 | 酚醛磁漆 |  |  | kg |  | 0.02
44 | 11112504 | 无光调和漆 |  |  | kg |  | 0.06
45 | 11112524 | 厚漆 |  |  | kg |  | 3.432
46 | 11112525 | 铅油 |  |  | kg |  | 0.88
47 | 11590504~1 | 聚氯乙烯热熔密封胶 |  |  | kg |  | 13.32
48 | 11590914 | 硅酮密封胶 |  |  | L |  | 21.5
49 | 11593504 | 油灰 |  |  | kg |  | 60.7
50 | 12010103 | 汽油 |  |  | kg |  | 5.9
51 | 12050311 | 机油 |  |  | kg |  | 2.97
52 | 12060317 | 清油 |  |  | kg |  | 0.04
53 | 12070109 | 电力复合脂 |  |  | kg |  | 2.29
54 | 12310308~1 | 丙酮 |  |  | kg |  | 19.92
55 | 12310331 | 漂白粉 |  |  | kg |  | 0.7588
56 | 12370305 | 氧气 |  |  | m3 |  | 0.14
57 | 12370335 | 乙炔气 |  |  | kg |  | 0.048
58 | 12413542 | 胶合剂 |  |  | kg |  | 0.448
59 | 12430344 | 自粘橡胶带 |  | 20mm×5m | 卷 |  | 0.3
60 | 12430365 | 塑料胶布带 |  | 25mm×10m | 卷 |  | 2.55
61 | 14310377~1 | 承插塑料排水管 |  | dn50 | m |  | 135.38
62 | 14310379~1 | 承插塑料排水管 |  | dn110 | m |  | 204.48
63 | 14310380 | 承插塑料排水管 |  | dn160 | m |  | 246.22
64 | 14311503-1861~1 | PP-R（S5）给水管 |  | De20 | m |  | 142.8
65 | 14311503-1863~1 | PP-R（S5）给水管 |  | De32 | m |  | 306
66 | 14311503-1865~1 | PP-R（S5）给水管 |  | De50 | m |  | 53.04
67 | 14311503-1866~1 | PP-R（S5）给水管 |  | De63 | m |  | 40.8
68 | 14311503-7~1 | PP-R（S5）给水管 |  | De75 | m |  | 163.2
69 | 14311503-8~1 | PP-R（S5）给水管 |  | De90 | m |  | 40.8
70 | 14312502 | 塑料软管 |  |  | kg |  | 0.36
71 | 14350105 | 异型塑料管 |  | dn2.5～5 | m |  | 20.85
72 | 14450508 | 钢筋混凝土管 |  | φ300 | m |  | 0.564
73 | 15023141 | 镀锌锁紧螺母 |  | M15～20×3 | 个 |  | 204.7
【新点2013清单造价江苏版 V10.3.6】
承包人供应主要材料一览表
工程名称：扬州中学西长堤两个公共厕所改造项目（安装） | [5 empty] | 标段： |  |  |  | 第3页 共4页
序号 | 材料编码 | 材料名称 |  | 规格、型号等要求 | 单位 |  | 数量 | 单价(元) | 合价(元) |  | 备注
74 | 15230307 | 承插塑料排水管件 |  | dn50 | 个 |  | 126.28
75 | 15230309 | 承插塑料排水管件 |  | dn110 | 个 |  | 273.12
76 | 15230310 | 承插塑料排水管件 |  | dn160 | 个 |  | 181.48
77 | 15271912 | 管接头 |  | FST20 | 个 |  | 82.32
78 | 15430305~1 | 透气帽(铅丝球) |  | DN50 | 个 |  | 3.64
79 | 15430307~1 | 透气帽(铅丝球) |  | DN100 | 个 |  | 12
80 | 15430308 | 透气帽(铅丝球) |  | DN150 | 个 |  | 7.8
81 | 16250111~1 | 闸阀 |  | DN100 | 个 |  | 2
82 | 17010943 | 平焊法兰 |  | 1.6MPa DN100 | 片 |  | 4
83 | 18090101~2 | 感应式洗手盆 |  |  | 套 |  | 44.44
84 | 18130101~2 | 拖把池 |  |  | 只 |  | 8.08
85 | 18150101~1 | 感应式蹲式大便器 |  |  | 套 |  | 95.95
86 | 18150322~1 | 陶瓷坐式大便器 |  |  | 套 |  | 2.02
87 | 18170111~1 | 陶瓷壁挂小便器 |  |  | 套 |  | 44.44
88 | 18553507 | 大便器密封圈 |  |  | 个 |  | 104.5
89 | 19110103 | 管子托钩 |  | DN15 | 个 |  | 182.14
90 | 19110105 | 管子托钩 |  | DN25 | 个 |  | 277.5
91 | 19110107 | 管子托钩 |  | DN40 | 个 |  | 39.676
92 | 19110108 | 管子托钩 |  | DN50 | 个 |  | 27.76
93 | 22470111~104 | 平板灯 |  |  | 套 |  | 32.32
94 | 23412504-3700~1 | 单相安全型二,三极暗插座 |  | 250V 10A | 套 |  | 53.04
95 | 24170102 | 黄漆布带 |  | 20mm×40m | 卷 |  | 0.24
96 | 25010309 | 裸铜线 |  | 10mm2 | kg |  | 0.46
97 | 25030103 | BV铜芯聚氯乙烯绝缘线 |  | 450V/750V1.5mm2 | m |  | 22.816
98 | 25030104 | BV铜芯聚氯乙烯绝缘线 |  | 450V/750V2.5mm2 | m |  | 39.676
99 | 25430311-3821~12 | 铜芯电线BV |  | 2.5mm2 | m |  | 1183.2
100 | 26060121-2~1 | 刚性阻燃管 |  | PC20 | m |  | 616
101 | 26064105 | 塑料护口(钢管用) |  | dn15 | 个 |  | 204.7
102 | 26090507 | 铜接线端子 |  | DT-10mm2 | 个 |  | 4.06
103 | 26090508 | 铜接线端子 |  | DT-16mm2 | 个 |  | 40.6
104 | 26110101~6 | 塑料接线盒 |  |  | 只 |  | 93.84
105 | 30410504 | 铸铁爬梯 |  |  | kg |  | -12.486
106 | 31110301 | 棉纱头 |  |  | kg |  | 20.6628
107 | 31150101 | 水 |  |  | m3 |  | 65.11224
【新点2013清单造价江苏版 V10.3.6】
承包人供应主要材料一览表
工程名称：扬州中学西长堤两个公共厕所改造项目（安装） | [5 empty] | 标段： |  |  |  | 第4页 共4页
序号 | 材料编码 | 材料名称 |  | 规格、型号等要求 | 单位 |  | 数量 | 单价(元) | 合价(元) |  | 备注
108 | 31150301 | 电 |  |  | kW·h |  | 149.12
109 | 33010318 | 铸铁井盖井座 |  | φ700 轻型 | 套 |  | 1
110 | 55090109~1 | 配电箱 |  |  | 只 |  | 2
111 | ZC0001 | PP-R（S5）给水管管件 |  | De20 | 个 |  | 229.18
112 | ZC0003 | PP-R（S5）给水管管件 |  | De32 | 个 |  | 293.4
113 | ZC0005 | PP-R（S5）给水管管件 |  | De50 | 个 |  | 37.232
114 | ZC0006 | PP-R（S5）给水管管件 |  | De63 | 个 |  | 26.04
115 | ZC0015 | PP-R（S5）给水管管件 |  | De75 | m |  | 68
116 | ZC0016 | PP-R（S5）给水管管件 |  | De90 | m |  | 15.64
117 | ZC0017 | 立式烘手器 |  |  | 台 |  | 8
合计
【新点2013清单造价江苏版 V10.3.6】