## 1.1 封-1 封面
|  | 锡沂高新区污水处理达标区建设东方名人湾小区排水管网修复工程 |  |  | 工程
招标工程量清单
招 标 人：
（单位盖章）
造价咨询人：
（单位盖章）
2022年01月22日

## 1.2 扉-1 扉页
|  | 锡沂高新区污水处理达标区建设东方名人湾小区排水管网修复工程 |  |  |  | 工程
招标工程量清单
| 招 标 人： |  |  | 造价咨询人：
|  |  | （单位盖章） |  | （单位资质专用章）
| 法定代表人 或其授权人： |  |  | 法定代表人 或其授权人：
|  |  | （签字或盖章） |  | （签字或盖章）
| 编 制 人： |  |  | 复 核 人：
|  |  | （造价人员签字盖专用章） |  | （造价工程师签字盖专用章）
| 编 制 时 间： |  | 2022年01月22日 | 复 核 时 间： | 2022年01月22日

## 3.1 表-08 分部分项工程和单价措施项目清单与计价表
分部分项工程和单价措施项目清单与计价表
工程名称：锡沂高新区污水处理达标区建设东方名人湾小区排水管网修复工程 |  |  |  |  | 标段： |  |  |  |  | 第1页 共8页
序号 | 项目编码 | 项目名称 |  | 项目特征描述 |  | 计量 单位 | 工程量 | 金额（元）
[8 empty] | 综合单价 | 合价 |  | 其中
暂估价
雨水工程
1 | 040101002002 | 挖沟槽土方 |  | 沟槽开挖（包含旧管道挖除费用） 1、土壤类别：三类土 2、机械挖土，人工配合 3、深度：详见设计图纸 4、土方堆放地点或运距自行考虑 |  | m3 | 1783.03
2 | 010103001001 | 回填方 |  | 1、塑料管中心线以上至道路基层范围回填石粉 2、夯实，密实度≥90% 3、具体做法详见图纸 |  | m3 | 353.56
3 | 010103001002 | 回填方 |  | 1、塑料管中心线以下至管底回填中粗砂 2、夯实，管下密实度≥90%，管周密实度≥95% 3、具体做法详见图纸 |  | m3 | 437.1
4 | 010103001003 | 回填方 |  | 1、塑料管中心线以上素土回填（绿化带下） 2、夯实，密实度≥90% 3、具体做法详见图纸 |  | m3 | 824.97
5 | 080601002001 | 管道基础 |  | 1、出户管混凝土包封 2、C25混凝土基础 |  | m3 | 6.74
6 | 040501004024 | 塑料管 |  | 1、材质及规格：dn150PVC-U塑料管道 2、承插粘接口 3、具体做法详见图纸 |  | m | 29
7 | 040501004017 | 塑料管 |  | 铺设PE管 1、材质及规格：PE给水管dn200(0.8Mpa，PE100,SDR17) 2、连接形式：热熔连接 3、闭水试验 4、具体做法详见图纸 |  | m | 14
本页小计
【新点2013清单造价江苏版 V10.3.6】
分部分项工程和单价措施项目清单与计价表
工程名称：锡沂高新区污水处理达标区建设东方名人湾小区排水管网修复工程 |  |  |  |  | 标段： |  |  |  |  | 第2页 共8页
序号 | 项目编码 | 项目名称 |  | 项目特征描述 |  | 计量 单位 | 工程量 | 金额（元）
[8 empty] | 综合单价 | 合价 |  | 其中
暂估价
8 | 040501004003 | 塑料管 |  | 铺设PE管 1、材质及规格：PE给水管dn300(0.8Mpa，PE100,SDR17) 2、连接形式：热熔连接 3、闭水试验 4、具体做法详见图纸 |  | m | 1360
9 | 040501004018 | 塑料管 |  | 铺设PE管 1、材质及规格：PE给水管dn400(0.8Mpa，PE100,SDR17) 2、连接形式：热熔连接 3、闭水试验 4、具体做法详见图纸 |  | m | 66
10 | 040501004019 | 塑料管 |  | 铺设PE管 1、材质及规格：PE给水管dn500(0.8Mpa，PE100,SDR17) 2、连接形式：热熔连接 3、闭水试验 4、具体做法详见图纸 |  | m | 282
11 | 040504002010 | 混凝土井 |  | 1、雨水监测井 2、垫层材料种类、厚度：C20混凝土垫层（含模板） 3、底板厚度：250厚C30钢筋混凝土底板（含模板）（配筋ф12@200） 4、井盖安装：C30预制混凝土盖板 5、250厚C30钢筋混凝土井墙（含模板）（配筋ф12@200） 6、平板格栅采用不锈钢材质,各格栅井内格栅尺寸0.7X2.1m,格栅栅条间距30mm 7、具体做法详见施工图设计 |  | 座 | 4
本页小计
【新点2013清单造价江苏版 V10.3.6】
分部分项工程和单价措施项目清单与计价表
工程名称：锡沂高新区污水处理达标区建设东方名人湾小区排水管网修复工程 |  |  |  |  | 标段： |  |  |  |  | 第3页 共8页
序号 | 项目编码 | 项目名称 |  | 项目特征描述 |  | 计量 单位 | 工程量 | 金额（元）
[8 empty] | 综合单价 | 合价 |  | 其中
暂估价
12 | 040504002004 | 混凝土井 |  | 1、砼模块 ф900圆形雨水检查井 2、包含基础、灌封、爬梯等 4、井盖安装： φ700井盖井座,球墨铸铁五防井盖座 5、防坠网φ700,承重>150kg 6、具体做法详见图集12S522,21页 |  | 座 | 146
分部小计
污水工程
13 | 040101002005 | 挖沟槽土方 |  | 沟槽开挖（包含旧管道挖除费用） 1、土壤类别：三类土 2、机械挖土，人工配合 3、深度：详见设计图纸 4、土方堆放地点或运距自行考虑 |  | m3 | 1703.61
14 | 010103001008 | 回填方 |  | 1、塑料管中心线以上至道路基层范围回填石粉 2、夯实，密实度≥90% 3、具体做法详见图纸 |  | m3 | 354.04
15 | 010103001009 | 回填方 |  | 1、塑料管中心线以下至管底回填中粗砂 2、夯实，管下密实度≥90%，管周密实度≥95% 3、具体做法详见图纸 |  | m3 | 349.93
16 | 010103001010 | 回填方 |  | 1、塑料管中心线以上素土回填（绿化带下） 2、夯实，密实度≥90% 3、具体做法详见图纸 |  | m3 | 826.1
17 | 040501004026 | 塑料管 |  | 1、材质及规格：dn70PVC-U塑料管道 2、承插粘接口 3、具体做法详见图纸 |  | m | 70
本页小计
【新点2013清单造价江苏版 V10.3.6】
分部分项工程和单价措施项目清单与计价表
工程名称：锡沂高新区污水处理达标区建设东方名人湾小区排水管网修复工程 |  |  |  |  | 标段： |  |  |  |  | 第4页 共8页
序号 | 项目编码 | 项目名称 |  | 项目特征描述 |  | 计量 单位 | 工程量 | 金额（元）
[8 empty] | 综合单价 | 合价 |  | 其中
暂估价
18 | 040501004025 | 塑料管 |  | 1、材质及规格：dn150PVC-U塑料管道 2、承插粘接口 3、具体做法详见图纸 |  | m | 95
19 | 040501004021 | 塑料管 |  | 铺设PE管 1、材质及规格：PE给水管dn200(0.8Mpa，PE100,SDR17) 2、连接形式：热熔连接 3、闭水试验 4、具体做法详见图纸 |  | m | 7
20 | 040501004022 | 塑料管 |  | 铺设PE管 1、材质及规格：PE给水管dn300(0.8Mpa，PE100,SDR17) 2、连接形式：热熔连接 3、闭水试验 4、具体做法详见图纸 |  | m | 1351
21 | 040501004027 | 塑料管 |  | 铺设PE管 1、材质及规格：PE给水管dn400(0.8Mpa，PE100,SDR17) 2、连接形式：热熔连接 3、闭水试验 4、具体做法详见图纸 |  | m | 110
22 | 040504002011 | 混凝土井 |  | 1、砼模块 ф900圆形污水检查井 2、包含基础、灌封、爬梯等 4、井盖安装： φ700井盖井座,球墨铸铁五防井盖座 5、防坠网φ700,承重>150kg 6、具体做法详见图集12S522,22页 |  | 座 | 143
本页小计
【新点2013清单造价江苏版 V10.3.6】
分部分项工程和单价措施项目清单与计价表
工程名称：锡沂高新区污水处理达标区建设东方名人湾小区排水管网修复工程 |  |  |  |  | 标段： |  |  |  |  | 第5页 共8页
序号 | 项目编码 | 项目名称 |  | 项目特征描述 |  | 计量 单位 | 工程量 | 金额（元）
[8 empty] | 综合单价 | 合价 |  | 其中
暂估价
23 | 040504002013 | 混凝土井 |  | 1、污水监测井 2、垫层材料种类、厚度：C20混凝土垫层（含模板） 3、底板厚度：250厚C30钢筋混凝土底板（含模板）（配筋ф12@200） 4、井盖安装：C30预制混凝土盖板 5、250厚C30钢筋混凝土井墙（含模板）（配筋ф12@200） 6、平板格栅采用不锈钢材质,各格栅井内格栅尺寸0.7X2.1m,格栅栅条间距30mm 7、具体做法详见施工图设计 |  | 座 | 1
24 | 010401012001 | 零星砌砖 |  | 管道封堵 1、M10水泥砂浆砌标准砖封堵管道 2、20厚1:2防水砂浆单面抹灰 |  | m3 | 3.26
25 | 041001001004 | 拆除路面 |  | 机械拆除原道路 1、切缝、机械拆除（道路基层及面层） 2、建筑垃圾外运投标单位自行考虑 |  | m3 | 1637.32
26 | 040202005003 | 碎石垫层 |  | 混凝土道路恢复 1、150mm厚级配碎石 2、压路机碾压 3、具体做法详见图纸 |  | m2 | 4000
27 | 040203007004 | 水泥混凝土 |  | 混凝土道路恢复 1、250mmC30水泥砼(弯拉强度≥4.5Mpa) 2、商品混凝土 3、具体做法详见图纸 |  | m2 | 4000
28 | 040203006001 | 沥青混凝土 |  | 沥青混凝土道路恢复 1、5cm厚细粒式沥青砼AC-13C 2、粘层+聚酯玻纤布(满铺) 3、48cm抗裂贴(骑缝铺) |  | m2 | 4000
本页小计
【新点2013清单造价江苏版 V10.3.6】
分部分项工程和单价措施项目清单与计价表
工程名称：锡沂高新区污水处理达标区建设东方名人湾小区排水管网修复工程 |  |  |  |  | 标段： |  |  |  |  | 第6页 共8页
序号 | 项目编码 | 项目名称 |  | 项目特征描述 |  | 计量 单位 | 工程量 | 金额（元）
[8 empty] | 综合单价 | 合价 |  | 其中
暂估价
29 | 040204002001 | 人行道块料铺设 |  | 现状道板砖恢复 1、面包砖厚6cm 2、2cm水泥砂浆粘接层 3、10cmC20混凝土垫层 |  | m2 | 311
30 | 050102005007 | 栽植绿篱 |  | 1、现状绿化破除及恢复 2、保护性起挖，施工完后恢复至原貌 |  | m2 | 500
分部小计
0402 立管改造
31 | 040504005002 | 通气帽 |  | 1、通气帽 2、dn100 3、具体做法详见图纸 |  | 个 | 12
32 | 010902004001 | 伸顶通气管 |  | 1、排水管品种、规格：De110PVC-U 2、具体做法详见图纸 |  | m | 24
33 | 010902004002 | 雨水立管 |  | 1、排水管品种、规格：Dn100PVC-U 2、具体做法详见图纸 |  | m | 180
34 | 040504005003 | 雨水立管检查口 |  | 1、雨水立管检查口 2、dn110 3、具体做法详见图纸 |  | 个 | 12
35 | 040501004010 | 塑料管 |  | 1、材质及规格：de110PVC-U塑料管道 2、承插粘接口 3、具体做法详见图纸 |  | m | 534
36 | 040504005001 | 成品水封井 |  | 1、成品水封井 2、具体做法详见08ss523-24 |  | 座 | 12
37 | 040101002004 | 挖沟槽土方 |  | 沟槽开挖 1、土壤类别：三类土 2、机械挖土，人工配合 3、深度：详见设计图纸 4、土方堆放地点或运距自行考虑 |  | m3 | 256.32
38 | 010103001007 | 回填方 |  | 1、回填石粉 2、夯实，密实度≥90% 3、具体做法详见图纸 |  | m3 | 251.25
本页小计
【新点2013清单造价江苏版 V10.3.6】
分部分项工程和单价措施项目清单与计价表
工程名称：锡沂高新区污水处理达标区建设东方名人湾小区排水管网修复工程 |  |  |  |  | 标段： |  |  |  |  | 第7页 共8页
序号 | 项目编码 | 项目名称 |  | 项目特征描述 |  | 计量 单位 | 工程量 | 金额（元）
[8 empty] | 综合单价 | 合价 |  | 其中
暂估价
39 | 041001001005 | 拆除路面 |  | 机械拆除原道路 1、切缝、机械拆除（道路基层及面层） 2、建筑垃圾外运投标单位自行考虑 |  | m3 | 256.4
40 | 040202005004 | 碎石垫层 |  | 混凝土道路恢复 1、150mm厚级配碎石 2、压路机碾压 3、具体做法详见图纸 |  | m2 | 641
41 | 040203007005 | 水泥混凝土 |  | 混凝土道路恢复 1、250mmC30水泥砼(弯拉强度≥4.5Mpa) 2、商品混凝土 3、具体做法详见图纸 |  | m2 | 641
42 | 040203006002 | 沥青混凝土 |  | 沥青混凝土道路恢复 1、5cm厚细粒式沥青砼AC-13C 2、粘层+聚酯玻纤布(满铺) 3、48cm抗裂贴(骑缝铺) |  | m2 | 641
43 | 050102005008 | 栽植绿篱 |  | 1、现状绿化破除及恢复 2、保护性起挖，施工完后恢复至原貌 |  | m2 | 150
分部小计
0402 小散乱改造
44 | 050102005003 | 油水分离器(不锈钢S304) |  | 1、油水分离器(不锈钢S304)-GY-GT-1 2、详见16S708第8、9页 |  | 座 | 40
45 | 040501004008 | 塑料管 |  | 1、材质及规格：dn110PVC-U塑料管道 2、承插粘接口 3、具体做法详见图纸 |  | m | 400
分部小计
0402 其它工程
46 | 041001009004 | 现状管线保护 |  | 1、现状管线保护 2、投标单位做好施工组织设计结合现场实际情况综合考虑 |  | 项 | 1
本页小计
【新点2013清单造价江苏版 V10.3.6】
分部分项工程和单价措施项目清单与计价表
工程名称：锡沂高新区污水处理达标区建设东方名人湾小区排水管网修复工程 |  |  |  |  | 标段： |  |  |  |  | 第8页 共8页
序号 | 项目编码 | 项目名称 |  | 项目特征描述 |  | 计量 单位 | 工程量 | 金额（元）
[8 empty] | 综合单价 | 合价 |  | 其中
暂估价
47 | 050307009001 | 标志牌 |  | 1、污水检查井、雨水检查井、污水排放口及雨水排放口标识牌材料为S304不锈钢材料,厚度1mm,直径60mm。用膨胀螺丝固定。 2、化粪池、隔油池、油水分离器标识牌材料为不锈钢材料,厚度1mm,尺寸6cmX10cm。 3、阳台废水立管标识材料为聚乙烯材料或涂料红、白,安装方式分别为反光贴膜或镂空喷漆。 4、雨水立管标识材料为聚乙烯材料或涂料绿、白,安装方式分别为反光贴膜或镂空喷漆。 |  | 个 | 306
48 | 050307009002 | 项目公示牌 |  | 1、项目公示牌（永久使用）4.2长*2.5高 2、需厂家二次设计深化和安装，结合实际综合报价 |  | 个 | 1
分部小计
分部分项合计
1 | 041106001001 | 大型机械设备进出场及安拆 |  | 1、机械设备名称：综合考虑 2、机械设备规格型号：综合考虑 |  | 项 | 1
单价措施合计
本页小计
合 计
【新点2013清单造价江苏版 V10.3.6】

## 3.2 表-11 总价措施项目清单与计价表
总价措施项目清单与计价表
工程名称：锡沂高新区污水处理达标区建设东方名人湾小区排水管网修复工程 | [5 empty] | 标段： |  |  |  |  | 第1页 共2页
序号 | 项目编码 | 项目名称 |  | 计算基础 | 费率（%） |  | 金额（元） |  | 调整 费率（%） | 调整后 金额（元） |  | 备注
1 | 041109001001 | 安全文明施工费
1.1 |  | 基本费 |  | 分部分项合计+单价措施项目合计-除税工程设备费 | 1.500
1.2 |  | 增加费 |  | 分部分项合计+单价措施项目合计-除税工程设备费
1.3 |  | 扬尘污染防治增加费 |  | 分部分项合计+单价措施项目合计-除税工程设备费 | 0.310
2 | 041109002001 | 夜间施工 |  | 分部分项合计+单价措施项目合计-除税工程设备费
3 | 041109003001 | 二次搬运 |  | 分部分项合计+单价措施项目合计-除税工程设备费
4 | 041109004001 | 冬雨季施工 |  | 分部分项合计+单价措施项目合计-除税工程设备费
5 | 041109005001 | 行车、行人干扰 |  | 分部分项合计+单价措施项目合计-除税工程设备费
6 | 041109006001 | 地上、地下设施、建筑物的临时保护设施 |  | 分部分项合计+单价措施项目合计-除税工程设备费
7 | 041109007001 | 已完工程及设备保护 |  | 分部分项合计+单价措施项目合计-除税工程设备费
8 | 041109008001 | 临时设施 |  | 分部分项合计+单价措施项目合计-除税工程设备费
【新点2013清单造价江苏版 V10.3.6】
编制人（造价人员）： | [7 empty] | 复核人（造价工程师）：
总价措施项目清单与计价表
工程名称：锡沂高新区污水处理达标区建设东方名人湾小区排水管网修复工程 | [5 empty] | 标段： |  |  |  |  | 第2页 共2页
序号 | 项目编码 | 项目名称 |  | 计算基础 | 费率（%） |  | 金额（元） |  | 调整 费率（%） | 调整后 金额（元） |  | 备注
9 | 041109009001 | 赶工措施 |  | 分部分项合计+单价措施项目合计-除税工程设备费
10 | 041109010001 | 工程按质论价 |  | 分部分项合计+单价措施项目合计-除税工程设备费
11 | 041109011001 | 建筑工人实名制费用 |  | 分部分项合计+单价措施项目合计-除税工程设备费 | [7 empty] | 建筑工人实名制设备由建筑工人工资专用账户开户银行提供的，建筑工人实名制费用按表中费率乘以0.5系数计取
12 | 041109091001 | 特殊条件下施工增加费 |  | 分部分项合计+单价措施项目合计-除税工程设备费
13 | 041109015001 | 智慧工地费用 |  | 分部分项合计+单价措施项目合计-除税工程设备费 | [7 empty] | 现场安全隐患排查、人员信息动态管理、扬尘管控视频监控、高处作业防护预警、危大工程监测预警和集成平台等设备、软件和管理费用。
【新点2013清单造价江苏版 V10.3.6】
编制人（造价人员）： | [7 empty] | 复核人（造价工程师）：

## 3.3 表-12 其他项目清单与计价汇总表
其他项目清单与计价汇总表
工程名称：锡沂高新区污水处理达标区建设东方名人湾小区排水管网修复工程 |  |  |  | 标段： |  |  | 第1页 共1页
序号 | 项目名称 |  | 金额(元) |  | 结算金额(元) | 备注
1 | 暂列金额 |  | 197495.64
2 | 暂估价
2.1 | 材料暂估价
2.2 | 专业工程暂估价
3 | 计日工
4 | 总承包服务费
合 计 |  |  | 197495.64
【新点2013清单造价江苏版 V10.3.6】

## 3.4 表-13 规费、税金项目计价表
规费、税金项目计价表
工程名称：锡沂高新区污水处理达标区建设东方名人湾小区排水管网修复工程 |  |  |  | 标段： |  |  |  | 第1页 共1页
序号 | 项目名称 |  | 计算基础 |  | 计算基数(元) |  | 计算费率(％) |  | 金额(元)
1 | 规费 |  | 环境保护税+社会保险费+住房公积金 |  |  |  | 100.000
1.1 | 社会保险费 |  | 分部分项工程费+措施项目费+其他项目费-除税工程设备费 |  |  |  | 2.000
1.2 | 住房公积金 |  | 分部分项工程费+措施项目费+其他项目费-除税工程设备费 |  |  |  | 0.340
1.3 | 环境保护税 |  | 分部分项工程费+措施项目费+其他项目费-除税工程设备费
2 | 税金 |  | 分部分项工程费+措施项目费+其他项目费+规费-除税甲供材料和甲供设备费/1.01 |  |  |  | 9.000
合 计
【新点2013清单造价江苏版 V10.3.6】
编制人（造价人员）： | [5 empty] | 复核人（造价工程师）：