## 1.1扉-1 招标工程量清单扉页
| 交警八大队小行中队出新改造工程 |  |  | 工程
招标工程量清单
招 标 人： |  |  | 造价咨询人：
|  | （单位盖章） |  | （单位资质专用章）
法定代表人 或其授权人： |  |  | 法定代表人 或其授权人：
|  | （签字或盖章） |  | （签字或盖章）
编 制 人： |  |  | 复 核 人：
|  | （造价人员签字盖专用章） |  | （造价工程师签字盖专用章）
编制时间： |  |  | 复核时间：
扉-1

## 3.1表-08 分部分项工程和单价措施项目清单与计价表
分部分项工程和单价措施项目清单与计价表
工程名称：拆除工程 | [5 empty] | 第1页 共3页
序 号 | 项目编码 | 项目名称 | 项目特征描述 | 计量 单位 | 工程量 | 金 额(元)
[6 empty] | 综合单价 | 合价 | 其中
暂估价
|  | A 一层 |  |  | 1
1 | 011605001001 | 平面块料拆除 | 室内地面块料面层及结合层拆除 | m2 | 260.94
2 | 011605002001 | 立面块料拆除 | 室内墙面块料面层及结合层拆除 | m2 | 99.77
3 | 011608002001 | 墙面铲除涂料面 | 墙面涂料层铲除至砖墙面 | m2 | 446.65
4 | 011608002002 | 顶面铲除涂料面 | 顶面涂料层铲除 | m2 | 122.26
5 | 011606003001 | 天棚面龙骨及饰面拆除 | 天棚吊顶面层及龙骨拆除 | m2 | 138.69
6 | 011601001001 | 砖砌体拆除 | 砖砌墙体拆除 | m3 | 1.03
7 | 011606002001 | 隔墙龙骨及饰面拆除 | 龙骨隔墙拆除 | m2 | 11.21
8 | 011610001001 | 门拆除 | 门拆除 | m2 | 22.68
9 | 011610001005 | 窗拆除 | 窗拆除 | m2 | 26.85
10 | 011612002001 | 卫生洁具拆除 | 卫生洁具拆除 | 套 | 8
11 | 011613001001 | 灯具拆除 | 灯具拆除 | 套 | 26
12 | 011614002001 | 柜体拆除 | 柜体拆除 | m2 | 30
13 | 010103002001 | 余方弃置 | 拆除的涂料、道路面层、墙体等清运，运至政府相关部门认可的弃土堆场。运距投标人自行考虑土方运距及弃置费用。投标人综合考虑运土所产生土场消纳处置费、保洁费、废弃物搬运上车费等所有费用 | m3 | 35.85
|  | A 二层 |  |  | 1
14 | 011605001002 | 木地板拆除 | 室内地面块料面层及结合层拆除 | m2 | 154.02
15 | 011605001005 | 平面块料拆除 | 室内地面块料面层及结合层拆除 | m2 | 125.51
16 | 011605002002 | 立面块料拆除 | 室内墙面块料面层及结合层拆除 | m2 | 42.66
17 | 011608002003 | 墙面铲除涂料面 | 墙面涂料层铲除至砖墙面 | m2 | 553.11
18 | 011608002004 | 顶面铲除涂料面 | 顶面涂料层铲除 | m2 | 154.07
19 | 011606003002 | 天棚面龙骨及饰面拆除 | 天棚吊顶面层及龙骨拆除 | m2 | 82.7
20 | 011601001002 | 砖砌体拆除 | 砖砌墙体拆除 | m3 | 1.63
21 | 011606002002 | 墙柱面龙骨及饰面拆除 | 龙骨隔墙拆除 | m2 | 8.5
22 | 011610001002 | 门拆除 | 门拆除 | m2 | 24.57
23 | 011610001006 | 窗拆除 | 窗拆除 | m2 | 26.85
24 | 011612002002 | 卫生洁具拆除 | 卫生洁具拆除 | 套 | 5
本页小计
合 计
未来软件编制
表-08
分部分项工程和单价措施项目清单与计价表
工程名称：拆除工程 | [5 empty] | 第2页 共3页
序 号 | 项目编码 | 项目名称 | 项目特征描述 | 计量 单位 | 工程量 | 金 额(元)
[6 empty] | 综合单价 | 合价 | 其中
暂估价
25 | 011613001002 | 灯具拆除 | 灯具拆除 | 套 | 28
26 | 011614002002 | 柜体拆除 | 柜体拆除 | m2 | 46.8
27 | 010103002002 | 余方弃置 | 拆除的涂料、道路面层、墙体等清运，运至政府相关部门认可的弃土堆场。运距投标人自行考虑土方运距及弃置费用。投标人综合考虑运土所产生土场消纳处置费、保洁费、废弃物搬运上车费等所有费用 | m3 | 29.9
|  | A 门卫 |  |  | 1
28 | 011605001003 | 平面块料拆除 | 室内地面块料面层及结合层拆除 | m2 | 20.95
29 | 011608002005 | 墙面铲除涂料面 | 墙面涂料层铲除至砖墙面 | m2 | 62.93
30 | 011608002006 | 顶面铲除涂料面 | 顶面涂料层铲除 | m2 | 20.72
31 | 011610001003 | 门拆除 | 门拆除 | m2 | 2.07
32 | 011610001007 | 窗拆除 | 窗拆除 | m2 | 2.7
33 | 011613001003 | 灯具拆除 | 灯具拆除 | 套 | 2
34 | 011614002003 | 柜体拆除 | 柜体拆除 | m2 | 7.89
35 | 010103002003 | 余方弃置 | 拆除的涂料、道路面层、墙体等清运，运至政府相关部门认可的弃土堆场。运距投标人自行考虑土方运距及弃置费用。投标人综合考虑运土所产生土场消纳处置费、保洁费、废弃物搬运上车费等所有费用 | m3 | 2.25
|  | A 库房 |  |  | 1
36 | 011605001004 | 平面块料拆除 | 室内地面块料面层及结合层拆除 | m2 | 15.05
37 | 011610001004 | 门拆除 | 门拆除 | m2 | 1.98
38 | 011610001008 | 窗拆除 | 窗拆除 | m2 | 3.75
39 | 011613001004 | 灯具拆除 | 灯具拆除 | 套 | 2
40 | 010103002004 | 余方弃置 | 拆除的涂料、道路面层、墙体等清运，运至政府相关部门认可的弃土堆场。运距投标人自行考虑土方运距及弃置费用。投标人综合考虑运土所产生土场消纳处置费、保洁费、废弃物搬运上车费等所有费用 | m3 | 0.7
|  | A 外立面、屋面、围墙 |  |  | 1
41 | 011608002009 | 墙面铲除涂料面 | 墙面涂料层铲除至砖墙面 | m2 | 586.95
42 | 011609001001 | 空调罩拆除 | 空调罩拆除 | m2 | 52.28
本页小计
合 计
未来软件编制
表-08
分部分项工程和单价措施项目清单与计价表
工程名称：拆除工程 | [5 empty] | 第3页 共3页
序 号 | 项目编码 | 项目名称 | 项目特征描述 | 计量 单位 | 工程量 | 金 额(元)
[6 empty] | 综合单价 | 合价 | 其中
暂估价
43 | 010103002005 | 余方弃置 | 拆除的涂料、道路面层、墙体等清运，运至政府相关部门认可的弃土堆场。运距投标人自行考虑土方运距及弃置费用。投标人综合考虑运土所产生土场消纳处置费、保洁费、废弃物搬运上车费等所有费用 | m3 | 20.75
分部分项合计
本页小计
合 计
未来软件编制
表-08

## 3.2表-11 总价措施项目清单与计价表
总价措施项目清单与计价表
工程名称：拆除工程 |  |  |  | 标段： |  |  | 第1页 共3页
序号 | 项目编码 | 项 目 名 称 | 计算基础 | 费率(%) | 金额(元) | 调整 费率(%) |  | 调整后 金额(元) | 备注
1 | 011707001001 | 安全文明施工
1.1 | 1.1 | 基本费 | 分部分项清单合价+单价措施清单合价-分部分项除税工程设备费-单价措施除税工程设备费 | 1.5 |  |  |  |  | 不取费时将“费率”置0；
1.2 | 1.2 | 增加费 | 分部分项清单合价+单价措施清单合价-分部分项除税工程设备费-单价措施除税工程设备费 | 0 |  |  |  |  | 不取费时将“费率”置0；
1.3 | 1.3 | 扬尘污染防治增加费 | 分部分项清单合价+单价措施清单合价-分部分项除税工程设备费-单价措施除税工程设备费 | 0.21
2 | 011707002001 | 夜间施工 | 分部分项清单合价+单价措施清单合价-分部分项除税工程设备费-单价措施除税工程设备费 | [5 empty] | 0～0.1%
3 | 011707003001 | 非夜间施工照明 | 分部分项清单合价+单价措施清单合价-分部分项除税工程设备费-单价措施除税工程设备费 | [5 empty] | 0.20%
4 | 011707004001 | 二次搬运 | 分部分项清单合价+单价措施清单合价-分部分项除税工程设备费-单价措施除税工程设备费
未来软件编制
表-11
总价措施项目清单与计价表
工程名称：拆除工程 |  |  |  | 标段： |  |  | 第2页 共3页
序号 | 项目编码 | 项 目 名 称 | 计算基础 | 费率(%) | 金额(元) | 调整 费率(%) |  | 调整后 金额(元) | 备注
5 | 011707005001 | 冬雨季施工 | 分部分项清单合价+单价措施清单合价-分部分项除税工程设备费-单价措施除税工程设备费 | [5 empty] | 0.05～0.2%
6 | 011707006001 | 地上、地下设施、建筑物的临时保护设施 | 分部分项清单合价+单价措施清单合价-分部分项除税工程设备费-单价措施除税工程设备费
7 | 011707007001 | 已完成工程及设备保护 | 分部分项清单合价+单价措施清单合价-分部分项除税工程设备费-单价措施除税工程设备费 | [5 empty] | 0～0.05%
8 | 011707008001 | 临时设施 | 分部分项清单合价+单价措施清单合价-分部分项除税工程设备费-单价措施除税工程设备费 | [5 empty] | 1.1～2.1%
9 | 011707009001 | 赶工措施 | 分部分项清单合价+单价措施清单合价-分部分项除税工程设备费-单价措施除税工程设备费 | [5 empty] | 0.5～2.1%
10 | 011707010001 | 工程按质论价 | 分部分项清单合价+单价措施清单合价-分部分项除税工程设备费-单价措施除税工程设备费 | 0 |  |  |  |  | 市优0.8%/省优1.1%/国优专业1.2%/国优1.3%
未来软件编制
表-11
总价措施项目清单与计价表
工程名称：拆除工程 |  |  |  | 标段： |  |  | 第3页 共3页
序号 | 项目编码 | 项 目 名 称 | 计算基础 | 费率(%) | 金额(元) | 调整 费率(%) |  | 调整后 金额(元) | 备注
11 | 011707012001 | 建筑工人实名制费用 | 分部分项清单合价+单价措施清单合价-分部分项除税工程设备费-单价措施除税工程设备费 | [5 empty] | 0.05%
12 | 011707015001 | 智慧工地费用 | 分部分项清单合价+单价措施清单合价-分部分项除税工程设备费-单价措施除税工程设备费 | [5 empty] | 0.05～0.1%
合 计
未来软件编制
表-11

## 3.3表-12 其他项目清单与计价汇总表
其他项目清单与计价汇总表
工程名称：拆除工程 |  | 标段： |  | 第1页 共1页
序号 | 项 目 名 称 | 金额(元) | 结算金额(元) |  | 备注
1 | 暂列金额 | 0.00 |  |  | 明细详见表-12-1
2 | 暂估价 | 0.00
2.1 | 材料(工程设备)暂估价 | — |  |  | 明细详见表-12-2
2.2 | 专业工程暂估价 | 0.00 |  |  | 明细详见表-12-3
3 | 计日工 |  |  |  | 明细详见表-12-4
4 | 总承包服务费 |  |  |  | 明细详见表-12-5
合 计 |  |  |  |  | —
未来软件编制
表-12

## 3.4表-12-1 暂列金额明细表
暂列金额明细表
工程名称：拆除工程 |  | 标段： |  | 第1页 共1页
序号 | 项 目 名 称 | 计量单位 | 暂定金额(元) |  | 备注
合 计 |  |  | 0.00 |  | —
未来软件编制
表-12-1

## 3.5表-12-2 材料(工程设备)暂估单价及调整表
材料(工程设备)暂估单价及调整表
工程名称：拆除工程 | [5 empty] | 标段： |  |  |  | 第1页 共1页
序号 | 材料编码 | 材料(工程设备)名称、规格、型号 | 计量 单位 | 数量 |  |  | 暂估(元) |  | 确认(元) |  |  | 差额±(元) |  | 备注
|  |  |  | 投标 | 确认 |  | 单价 | 合价 | 单价 |  | 合价 | 单价 | 合价
合 计
未来软件编制
表-12-2

## 3.6表-12-3 专业工程暂估价及结算价表
专业工程暂估价及结算价表
工程名称：拆除工程 |  |  | 标段： |  | 第1页 共1页
序号 | 工程名称 | 工程内容 | 暂估金额(元) | 结算金额(元) |  | 差额±(元) | 备注
合 计 |  |  | 0.00 |  |  |  | —
未来软件编制
表-12-3

## 3.7表-12-4 计日工表
计 日 工 表
工程名称：拆除工程 |  |  |  | 标段： |  | 第1页 共1页
编号 | 项目名称 | 单位 | 暂定数量 | 实际数量 | 综合单价 (元) | 合价(元)
[6 empty] | 暂定 | 实际
一 | 人工
人工小计
二 | 材料
材料小计
三 | 施工机械
施工机械小计
四、企业管理费和利润
总 计
未来软件编制
表-12-4

## 3.8表-12-5 总承包服务费计价表
总承包服务费计价表
工程名称：拆除工程 |  |  |  | 标段： |  | 第1页 共1页
序号 | 项 目 名 称 | 项目价值(元) | 服务内容 |  | 计算基础 | 费率(%) | 金额(元)
| 合 计 | — | — |  |  | —
未来软件编制
表-12-5

## 3.9表-13 规费、税金项目计价表
规费、税金项目计价表
工程名称：拆除工程 |  |  | 标段： |  |  | 第1页 共1页
序号 | 项 目 名 称 | 计算基础 |  | 计算基数(元) | 计算费率(%) |  | 金额(元)
1 | 规费 | 分部分项工程费+措施项目费+其他项目费-除税工程设备费 |  |  | 100
1.1 | 社会保险费 |  |  |  | 3.8
1.2 | 住房公积金 |  |  |  | 0.67
1.3 | 环境保护税 |  |  |  | 0.1
2 | 税金 | 分部分项工程费+措施项目费+其他项目费+规费-(除税甲供材料费+除税甲供设备费)/1.01 |  |  | 9
合 计
未来软件编制
表-13

## 4.1表-08 分部分项工程和单价措施项目清单与计价表
分部分项工程和单价措施项目清单与计价表
工程名称：装饰工程 | [5 empty] | 第1页 共18页
序 号 | 项目编码 | 项目名称 | 项目特征描述 | 计量 单位 | 工程量 | 金 额(元)
[6 empty] | 综合单价 | 合价 | 其中
暂估价
|  | A 一层 |  |  | 1
|  | A 新建墙体 |  |  | 1
1 | 010402001001 | 砌块墙 | 加气混凝土隔墙，M5预拌砂浆砌筑 | m3 | 0.93
2 | 031208007001 | 防潮层、保护层 | 20厚1:2水泥砂浆加3%防水剂 | m2 | 0.3
3 | 011210006001 | 石膏板隔墙 | 1.轻钢龙骨龙骨 2.50mm厚隔音岩棉（100kg/m³） 3.9.5mm厚石膏板面层，封点防锈漆、自粘胶带 | m2 | 27.82
4 | 010503004001 | 卫生间反坎 | C20砼反坎，含模板 | m3 | 0.06
5 | 010607005001 | 砌块墙钢丝网加固 | 18号或15毫米镀锌铁丝织成的方眼网，网格不大于20毫米，加强网搭接处不小于150mm | m2 | 16.5
|  | A 大厅、过道 |  |  | 1
6 | 011108001001 | ST-01深灰色大理石门槛石 | 1.刷界面剂 2.20-30厚M20干硬性水泥砂浆找平 3.5-10厚石材专用胶泥 4.ST-01深灰色大理石面层 | m2 | 1.14
7 | 011102001001 | ST-02花岗岩石材楼地面 | 1.刷界面剂 2.20-30厚M20干硬性水泥砂浆找平 3.5-10厚石材专用胶泥 4.ST-02花岗岩面层 | m2 | 15.29
8 | 011102003001 | CT-01块料楼地面 | 1.刷界面剂 2.30-35厚M20干硬性水泥砂浆，5-10厚瓷砖专用胶泥 3.CT-01-800*800米黄色地砖面层 | m2 | 72.88
9 | 011201001002 | 墙面一般抹灰 | 8mm聚合物抗裂砂浆抹灰层，刮2mm厚腻子抹平 | m2 | 150.12
10 | 011207001001 | WD-02白色装饰板墙面 | WD-02白色装饰板。5-8mm专用胶泥粘贴层 | m2 | 51.32
11 | 011406001001 | PT-02乳胶漆墙面 | 刷白色无机涂料，有吊顶房间至吊顶上150mm | m2 | 62.14
12 | 011105006001 | MT-01金属踢脚线 | 50mm高MT-01不锈钢踢脚线，12mm阻燃夹板基层 | m | 23.25
13 | 011105003001 | CT-08块料踢脚线 | 50mm高CT-08块料踢脚，5-8mm专业胶泥粘贴层 | m | 24.35
14 | 011302001001 | PT-01吊顶天棚(凹凸造型） | 1.φ8全螺吊杆 2.50系列主副龙骨 3.双层9.5厚石膏板（错缝搭接）凹凸造型，封点防锈漆、自粘胶带 4.刷白色无机涂料 | m2 | 71.36
15 | 011302001002 | MT-01吊顶天棚 | 1.φ8全螺吊杆 2.50系列主副龙骨 3.MT-01黑色拉丝不锈钢面层 | m2 | 1.56
本页小计
合 计
未来软件编制
表-08
分部分项工程和单价措施项目清单与计价表
工程名称：装饰工程 | [5 empty] | 第2页 共18页
序 号 | 项目编码 | 项目名称 | 项目特征描述 | 计量 单位 | 工程量 | 金 额(元)
[6 empty] | 综合单价 | 合价 | 其中
暂估价
16 | 011210003001 | GL-01烤漆玻璃 | 1.基层板阻燃处理 2.GL-01公安蓝烤漆玻璃，玻璃专用胶粘贴 | m2 | 9.72
|  | A 会议室 |  |  | 1
17 | 011108001002 | ST-01深灰色大理石门槛石 | 1.刷界面剂 2.20-30厚M20干硬性水泥砂浆找平 3.5-10厚石材专用胶泥 4.ST-01深灰色大理石面层 | m2 | 0.26
18 | 011102003002 | CT-01块料楼地面 | 1.刷界面剂 2.30-35厚M20干硬性水泥砂浆，5-10厚瓷砖专用胶泥 3.CT-01-800*800米黄色地砖面层 | m2 | 18.36
19 | 011201001003 | 墙面一般抹灰 | 8mm聚合物抗裂砂浆抹灰层，刮2mm厚腻子抹平 | m2 | 52.29
20 | 011406001002 | PT-02乳胶漆墙面 | 刷白色无机涂料，有吊顶房间至吊顶上150mm | m2 | 45.33
21 | 011105003002 | CT-07块料踢脚线 | 100mm高CT-07块料踢脚，5-8mm专业胶泥粘贴层 | m | 16.5
22 | 011302001003 | PT-01吊顶天棚(凹凸造型） | 1.φ8全螺吊杆 2.50系列主副龙骨 3.双层9.5厚石膏板（错缝搭接）凹凸造型，封点防锈漆、自粘胶带 4.刷白色无机涂料 | m2 | 17.64
23 | 010810002001 | 木窗帘盒 | 窗帘盒，石膏板面层，刷白色无机涂料 | m | 3.6
24 | 010810001001 | 窗帘 | 窗帘 | m2 | 9.72
25 | 011108001003 | ST-03白色人造石窗台板 | ST-03白色人造石窗台板，5-10厚瓷砖专用胶泥 | m2 | 0.27
|  | A 办公室 |  |  | 1
26 | 011108001004 | ST-01深灰色大理石门槛石 | 1.刷界面剂 2.20-30厚M20干硬性水泥砂浆找平 3.5-10厚石材专用胶泥 4.ST-01深灰色大理石面层 | m2 | 0.26
27 | 011102003003 | CT-01块料楼地面 | 1.刷界面剂 2.30-35厚M20干硬性水泥砂浆，5-10厚瓷砖专用胶泥 3.CT-01-800*800米黄色地砖面层 | m2 | 18.36
28 | 011201001004 | 墙面一般抹灰 | 8mm聚合物抗裂砂浆抹灰层，刮2mm厚腻子抹平 | m2 | 52.29
29 | 011406001003 | PT-02乳胶漆墙面 | 刷白色无机涂料，有吊顶房间至吊顶上150mm | m2 | 45.33
30 | 011105003003 | CT-07块料踢脚线 | 100mm高CT-07块料踢脚，5-8mm专业胶泥粘贴层 | m | 16.5
本页小计
合 计
未来软件编制
表-08
分部分项工程和单价措施项目清单与计价表
工程名称：装饰工程 | [5 empty] | 第3页 共18页
序 号 | 项目编码 | 项目名称 | 项目特征描述 | 计量 单位 | 工程量 | 金 额(元)
[6 empty] | 综合单价 | 合价 | 其中
暂估价
31 | 011302001004 | PT-01吊顶天棚(凹凸造型） | 1.φ8全螺吊杆 2.50系列主副龙骨 3.双层9.5厚石膏板（错缝搭接）凹凸造型，封点防锈漆、自粘胶带 4.刷白色无机涂料 | m2 | 6.16
32 | 011302001005 | KY-01吊顶天棚 | 1.φ8全螺吊杆 2.矿棉板U型主龙骨，T型烤漆龙骨 3.600*600矿棉板面层 | m2 | 10.76
33 | 010810002002 | 木窗帘盒 | 窗帘盒，石膏板面层，刷白色无机涂料 | m | 3.6
34 | 010810001002 | 窗帘 | 窗帘 | m2 | 9.72
35 | 011108001060 | ST-03白色人造石窗台板 | ST-03白色人造石窗台板，5-10厚瓷砖专用胶泥 | m2 | 0.27
|  | A 文化活动室、预留室 |  |  | 1
36 | 011108001006 | ST-01深灰色大理石门槛石 | 1.刷界面剂 2.20-30厚M20干硬性水泥砂浆找平 3.5-10厚石材专用胶泥 4.ST-01深灰色大理石面层 | m2 | 0.26
37 | 011102003004 | CT-01块料楼地面 | 1.刷界面剂 2.30-35厚M20干硬性水泥砂浆，5-10厚瓷砖专用胶泥 3.CT-01-800*800米黄色地砖面层 | m2 | 18.61
38 | 011201001005 | 墙面一般抹灰 | 8mm聚合物抗裂砂浆抹灰层，刮2mm厚腻子抹平 | m2 | 52.62
39 | 011406001004 | PT-02乳胶漆墙面 | 刷白色无机涂料，有吊顶房间至吊顶上150mm | m2 | 45.62
40 | 011105003004 | CT-07块料踢脚线 | 100mm高CT-07块料踢脚，5-8mm专业胶泥粘贴层 | m | 16.6
41 | 011302001006 | PT-01吊顶天棚(凹凸造型） | 1.φ8全螺吊杆 2.50系列主副龙骨 3.双层9.5厚石膏板（错缝搭接）凹凸造型，封点防锈漆、自粘胶带 4.刷白色无机涂料 | m2 | 3.4
42 | 011406001006 | 乳胶漆顶面 | 刷白色无机涂料 | m2 | 14.24
43 | 010810002003 | 木窗帘盒 | 窗帘盒，石膏板面层，刷白色无机涂料 | m | 3.6
44 | 010810001003 | 窗帘 | 窗帘 | m2 | 9.72
45 | 011108001061 | ST-03白色人造石窗台板 | ST-03白色人造石窗台板，5-10厚瓷砖专用胶泥 | m2 | 0.27
|  | A 餐厅 |  |  | 1
46 | 011108001008 | ST-01深灰色大理石门槛石 | 1.刷界面剂 2.20-30厚M20干硬性水泥砂浆找平 3.5-10厚石材专用胶泥 4.ST-01深灰色大理石面层 | m2 | 0.48
本页小计
合 计
未来软件编制
表-08
分部分项工程和单价措施项目清单与计价表
工程名称：装饰工程 | [5 empty] | 第4页 共18页
序 号 | 项目编码 | 项目名称 | 项目特征描述 | 计量 单位 | 工程量 | 金 额(元)
[6 empty] | 综合单价 | 合价 | 其中
暂估价
47 | 011102003005 | CT-01块料楼地面 | 1.刷界面剂 2.30-35厚M20干硬性水泥砂浆，5-10厚瓷砖专用胶泥 3.CT-01-800*800米黄色地砖面层 | m2 | 25.6
48 | 011201001006 | 墙面一般抹灰 | 8mm聚合物抗裂砂浆抹灰层，刮2mm厚腻子抹平 | m2 | 59.89
49 | 011406001005 | PT-02乳胶漆墙面 | 刷白色无机涂料，有吊顶房间至吊顶上150mm | m2 | 26.21
50 | 011207001002 | WD-01木饰面墙面 | WD-01木饰面装饰板。5-8mm专用胶泥粘贴层 | m2 | 25.11
51 | 011105006002 | MT-01金属踢脚线 | 50mm高MT-01不锈钢踢脚线，12mm阻燃夹板基层 | m | 20.52
52 | 011302001007 | PT-01吊顶天棚(凹凸造型） | 1.φ8全螺吊杆 2.50系列主副龙骨 3.双层9.5厚石膏板（错缝搭接）凹凸造型，封点防锈漆、自粘胶带 4.刷白色无机涂料 | m2 | 24.88
53 | 010810002004 | 木窗帘盒 | 窗帘盒，石膏板面层，刷白色无机涂料 | m | 3.6
54 | 010810001004 | 窗帘 | 窗帘 | m2 | 9.72
55 | 011108001062 | ST-03白色人造石窗台板 | ST-03白色人造石窗台板，5-10厚瓷砖专用胶泥 | m2 | 0.48
|  | A 厨房 |  |  | 1
56 | 011108001010 | ST-01深灰色大理石门槛石 | 1.刷界面剂 2.20-30厚M20干硬性水泥砂浆找平 3.5-10厚石材专用胶泥 4.ST-01深灰色大理石面层 | m2 | 0.26
57 | 010904002001 | 楼（地）面涂膜防水 | 1.5mm厚JS-2防水涂料，沿墙上翻至装饰完成面以上300mm | m2 | 25.56
58 | 010903002001 | 墙面涂膜防水 | 1.5厚聚氨酯防水层 | m2 | 32.4
59 | 011102003006 | CT-03块料楼地面 | 1.刷界面剂 2.30-35厚M20干硬性水泥砂浆，5-10厚瓷砖专用胶泥 3.CT-03-600*600白色地砖面层 | m2 | 20.52
60 | 011201001011 | 墙面一般抹灰 | 8mm聚合物抗裂砂浆抹灰层，刮2mm厚腻子抹平 | m2 | 54.9
61 | 011204003001 | CT-05块料墙面 | CT-05-300*600墙砖，聚合物高分子益胶泥粘贴，摸拼缝 | m2 | 45.6
62 | 011302001008 | AL-01白色铝板吊顶天棚 | 1.φ8全螺吊杆，垂直吊扣 2.上层暗架龙骨，下层暗架龙骨，十字链接 3.AL-01-600*600白色铝扣板面层 | m2 | 19.8
|  | A 预留宿舍 |  |  | 1
本页小计
合 计
未来软件编制
表-08
分部分项工程和单价措施项目清单与计价表
工程名称：装饰工程 | [5 empty] | 第5页 共18页
序 号 | 项目编码 | 项目名称 | 项目特征描述 | 计量 单位 | 工程量 | 金 额(元)
[6 empty] | 综合单价 | 合价 | 其中
暂估价
63 | 011108001011 | ST-01深灰色大理石门槛石 | 1.刷界面剂 2.20-30厚M20干硬性水泥砂浆找平 3.5-10厚石材专用胶泥 4.ST-01深灰色大理石面层 | m2 | 0.24
64 | 011102003007 | CT-01块料楼地面 | 1.刷界面剂 2.30-35厚M20干硬性水泥砂浆，5-10厚瓷砖专用胶泥 3.CT-01-800*800米黄色地砖面层 | m2 | 20.8
65 | 011201001007 | 墙面一般抹灰 | 8mm聚合物抗裂砂浆抹灰层，刮2mm厚腻子抹平 | m2 | 57.12
66 | 011406001007 | PT-02乳胶漆墙面 | 刷白色无机涂料，有吊顶房间至吊顶上150mm | m2 | 49.64
67 | 011105003005 | CT-07块料踢脚线 | 100mm高CT-07块料踢脚，5-8mm专业胶泥粘贴层 | m | 17.8
68 | 011302001009 | PT-01吊顶天棚(凹凸造型） | 1.φ8全螺吊杆 2.50系列主副龙骨 3.双层9.5厚石膏板（错缝搭接）凹凸造型，封点防锈漆、自粘胶带 4.刷白色无机涂料 | m2 | 4.77
69 | 011406001008 | 乳胶漆顶面 | 刷白色无机涂料 | m2 | 16.03
70 | 010810002005 | 木窗帘盒 | 窗帘盒，石膏板面层，刷白色无机涂料 | m | 3.6
71 | 010810001005 | 窗帘 | 窗帘 | m2 | 9.72
72 | 011108001063 | ST-03白色人造石窗台板 | ST-03白色人造石窗台板，5-10厚瓷砖专用胶泥 | m2 | 0.27
|  | A 健身房 |  |  | 1
73 | 011108001013 | ST-01深灰色大理石门槛石 | 1.刷界面剂 2.20-30厚M20干硬性水泥砂浆找平 3.5-10厚石材专用胶泥 4.ST-01深灰色大理石面层 | m2 | 0.13
74 | 011102003008 | CT-01块料楼地面 | 1.刷界面剂 2.30-35厚M20干硬性水泥砂浆，5-10厚瓷砖专用胶泥 3.CT-01-800*800米黄色地砖面层 | m2 | 15.74
75 | 011201001008 | 墙面一般抹灰 | 8mm聚合物抗裂砂浆抹灰层，刮2mm厚腻子抹平 | m2 | 45.38
76 | 011406001009 | PT-02乳胶漆墙面 | 刷白色无机涂料，有吊顶房间至吊顶上150mm | m2 | 39.03
77 | 011105003006 | CT-07块料踢脚线 | 100mm高CT-07块料踢脚，5-8mm专业胶泥粘贴层 | m | 14.08
78 | 011302001010 | PT-01吊顶天棚(凹凸造型） | 1.φ8全螺吊杆 2.50系列主副龙骨 3.双层9.5厚石膏板（错缝搭接）凹凸造型，封点防锈漆、自粘胶带 4.刷白色无机涂料 | m2 | 14.97
本页小计
合 计
未来软件编制
表-08
分部分项工程和单价措施项目清单与计价表
工程名称：装饰工程 | [5 empty] | 第6页 共18页
序 号 | 项目编码 | 项目名称 | 项目特征描述 | 计量 单位 | 工程量 | 金 额(元)
[6 empty] | 综合单价 | 合价 | 其中
暂估价
79 | 010810002006 | 木窗帘盒 | 窗帘盒，石膏板面层，刷白色无机涂料 | m | 3.84
80 | 010810001006 | 窗帘 | 窗帘 | m2 | 10.37
81 | 011108001064 | ST-03白色人造石窗台板 | ST-03白色人造石窗台板，5-10厚瓷砖专用胶泥 | m2 | 0.27
|  | A 机房 |  |  | 1
82 | 011108001015 | ST-01深灰色大理石门槛石 | 1.刷界面剂 2.20-30厚M20干硬性水泥砂浆找平 3.5-10厚石材专用胶泥 4.ST-01深灰色大理石面层 | m2 | 0.28
83 | 011104004001 | SP-01防静电活动地板 | SP-01抗静电地板，可调节支架系统，专用方通钢龙骨，具体做法详图纸 | m2 | 7.95
84 | 011201001009 | 墙面一般抹灰 | 8mm聚合物抗裂砂浆抹灰层，刮2mm厚腻子抹平 | m2 | 37.28
85 | 011406001010 | PT-02乳胶漆墙面 | 刷白色无机涂料，有吊顶房间至吊顶上150mm | m2 | 30.04
86 | 011105003007 | CT-07块料踢脚线 | 100mm高CT-07块料踢脚，5-8mm专业胶泥粘贴层 | m | 11.28
87 | 011302001011 | PT-01吊顶天棚(凹凸造型） | 1.φ8全螺吊杆 2.50系列主副龙骨 3.双层9.5厚石膏板（错缝搭接）凹凸造型，封点防锈漆、自粘胶带 4.刷白色无机涂料 | m2 | 7.95
88 | 010810002007 | 木窗帘盒 | 窗帘盒，石膏板面层，刷白色无机涂料 | m | 3.84
89 | 010810001007 | 窗帘 | 窗帘 | m2 | 10.37
90 | 011108001065 | ST-03白色人造石窗台板 | ST-03白色人造石窗台板，5-10厚瓷砖专用胶泥 | m2 | 0.27
|  | A 楼梯间 |  |  | 1
91 | 011102001002 | ST-02花岗岩石材楼梯踏步 | 1.刷界面剂 2.20-30厚M20干硬性水泥砂浆找平 3.5-10厚石材专用胶泥 4.ST-02花岗岩面层楼梯踏步 | m2 | 14.68
92 | 011201001010 | 墙面一般抹灰 | 8mm聚合物抗裂砂浆抹灰层，刮2mm厚腻子抹平 | m2 | 34.82
93 | 011406001011 | PT-02乳胶漆墙面 | 刷白色无机涂料，有吊顶房间至吊顶上150mm | m2 | 34.82
94 | 011105003008 | CT-07块料踢脚线 | 100mm高CT-07块料踢脚，5-8mm专业胶泥粘贴层 | m | 15.21
95 | 011406001012 | 乳胶漆顶面 | 刷白色无机涂料 | m2 | 19.58
|  | A 洗手间 |  |  | 1
本页小计
合 计
未来软件编制
表-08
分部分项工程和单价措施项目清单与计价表
工程名称：装饰工程 | [5 empty] | 第7页 共18页
序 号 | 项目编码 | 项目名称 | 项目特征描述 | 计量 单位 | 工程量 | 金 额(元)
[6 empty] | 综合单价 | 合价 | 其中
暂估价
96 | 011108001017 | ST-01深灰色大理石门槛石 | 1.刷界面剂 2.20-30厚M20干硬性水泥砂浆找平 3.5-10厚石材专用胶泥 4.ST-01深灰色大理石面层 | m2 | 0.23
97 | 010904002002 | 楼（地）面涂膜防水 | 1.5mm厚JS-2防水涂料，沿墙上翻至装饰完成面以上300mm | m2 | 6.28
98 | 010903002002 | 墙面涂膜防水 | 1.5厚聚氨酯防水层 | m2 | 12.93
99 | 011102003009 | CT-04块料楼地面 | 1.刷界面剂 2.30-35厚M20干硬性水泥砂浆，5-10厚瓷砖专用胶泥 3.CT-04-600*600浅灰色防滑地砖面层 | m2 | 4.3
100 | 011201001012 | 墙面一般抹灰 | 8mm聚合物抗裂砂浆抹灰层，刮2mm厚腻子抹平 | m2 | 26.88
101 | 011204003002 | CT-06块料墙面 | CT-06-300*600墙砖，聚合物高分子益胶泥粘贴，摸拼缝 | m2 | 16.65
102 | 011302001012 | PT-01吊顶天棚(凹凸造型） | 1.φ8全螺吊杆 2.50系列主副龙骨 3.双层9.5厚石膏板（错缝搭接）凹凸造型，封点防锈漆、自粘胶带 4.刷白色防霉无机涂料 | m2 | 4.3
103 | 011505001001 | 洗漱台 | 镀锌角钢龙骨，10mm无石棉植物纤维水泥板基层，ST-04灰色大理石面层，具体做法详图纸， | m2 | 1.62
104 | 011505010001 | 镜面玻璃 | 镜面玻璃，具体做法详图纸 | m2 | 1.91
|  | A 男卫 |  |  | 1
105 | 010401001001 | 卫生间蹲坑砌筑 | 卫生间蹲坑砌筑 | m3 | 0.57
106 | 011108001018 | ST-01深灰色大理石门槛石 | 1.刷界面剂 2.20-30厚M20干硬性水泥砂浆找平 3.5-10厚石材专用胶泥 4.ST-01深灰色大理石面层 | m2 | 0.16
107 | 010904002003 | 楼（地）面涂膜防水 | 1.5mm厚JS-2防水涂料，沿墙上翻至装饰完成面以上300mm | m2 | 13.18
108 | 010903002003 | 墙面涂膜防水 | 1.5厚聚氨酯防水层 | m2 | 22.23
109 | 011102003010 | CT-04块料楼地面 | 1.刷界面剂 2.30-35厚M20干硬性水泥砂浆，5-10厚瓷砖专用胶泥 3.CT-04-600*600浅灰色防滑地砖面层 | m2 | 9.67
110 | 011201001013 | 墙面一般抹灰 | 8mm聚合物抗裂砂浆抹灰层，刮2mm厚腻子抹平 | m2 | 39.51
111 | 011204003003 | CT-06块料墙面 | CT-06-300*600墙砖，聚合物高分子益胶泥粘贴，摸拼缝 | m2 | 25.65
本页小计
合 计
未来软件编制
表-08
分部分项工程和单价措施项目清单与计价表
工程名称：装饰工程 | [5 empty] | 第8页 共18页
序 号 | 项目编码 | 项目名称 | 项目特征描述 | 计量 单位 | 工程量 | 金 额(元)
[6 empty] | 综合单价 | 合价 | 其中
暂估价
112 | 011302001013 | AL-02白色铝板吊顶天棚 | 1.φ8全螺吊杆，垂直吊扣 2.上层暗架龙骨，下层暗架龙骨，十字链接 3.AL-02-300*300白色铝扣板面层 | m2 | 9.67
113 | 011210005001 | 小便池挡板 | 小便池抗倍特挡板 | 个 | 3
114 | 011210005002 | 卫生间隔断 | 卫生间抗倍特隔断 | m2 | 10.26
|  | A 女卫 |  |  | 1
115 | 010401001002 | 卫生间蹲坑砌筑 | 卫生间蹲坑砌筑 | m3 | 0.27
116 | 011108001019 | ST-01深灰色大理石门槛石 | 1.刷界面剂 2.20-30厚M20干硬性水泥砂浆找平 3.5-10厚石材专用胶泥 4.ST-01深灰色大理石面层 | m2 | 0.15
117 | 010904002004 | 楼（地）面涂膜防水 | 1.5mm厚JS-2防水涂料，沿墙上翻至装饰完成面以上300mm | m2 | 8.3
118 | 010903002004 | 墙面涂膜防水 | 1.5厚聚氨酯防水层 | m2 | 18.51
119 | 011102003011 | CT-04块料楼地面 | 1.刷界面剂 2.30-35厚M20干硬性水泥砂浆，5-10厚瓷砖专用胶泥 3.CT-04-600*600浅灰色防滑地砖面层 | m2 | 5.51
120 | 011201001014 | 墙面一般抹灰 | 8mm聚合物抗裂砂浆抹灰层，刮2mm厚腻子抹平 | m2 | 33.81
121 | 011204003004 | CT-06块料墙面 | CT-06-300*600墙砖，聚合物高分子益胶泥粘贴，摸拼缝 | m2 | 22.59
122 | 011302001014 | AL-02白色铝板吊顶天棚 | 1.φ8全螺吊杆，垂直吊扣 2.上层暗架龙骨，下层暗架龙骨，十字链接 3.AL-02-300*300白色铝扣板面层 | m2 | 5.51
123 | 011210005003 | 卫生间隔断 | 卫生间抗倍特隔断 | m2 | 7.16
124 | 011505001002 | 洗漱台 | 镀锌角钢龙骨，10mm无石棉植物纤维水泥板基层，ST-04灰色大理石面层，具体做法详图纸， | m2 | 0.64
125 | 011505010002 | 镜面玻璃 | 镜面玻璃，具体做法详图纸 | m2 | 0.73
|  | A 办公室 |  |  | 1
126 | 011108001020 | ST-01深灰色大理石门槛石 | 1.刷界面剂 2.20-30厚M20干硬性水泥砂浆找平 3.5-10厚石材专用胶泥 4.ST-01深灰色大理石面层 | m2 | 0.27
127 | 011102003012 | CT-01块料楼地面 | 1.刷界面剂 2.30-35厚M20干硬性水泥砂浆，5-10厚瓷砖专用胶泥 3.CT-01-800*800米黄色地砖面层 | m2 | 20.52
128 | 011201001015 | 墙面一般抹灰 | 8mm聚合物抗裂砂浆抹灰层，刮2mm厚腻子抹平 | m2 | 54.63
本页小计
合 计
未来软件编制
表-08
分部分项工程和单价措施项目清单与计价表
工程名称：装饰工程 | [5 empty] | 第9页 共18页
序 号 | 项目编码 | 项目名称 | 项目特征描述 | 计量 单位 | 工程量 | 金 额(元)
[6 empty] | 综合单价 | 合价 | 其中
暂估价
129 | 011406001013 | PT-02乳胶漆墙面 | 刷白色无机涂料，有吊顶房间至吊顶上150mm | m2 | 47.19
130 | 011105003009 | CT-07块料踢脚线 | 100mm高CT-07块料踢脚，5-8mm专业胶泥粘贴层 | m | 17.7
131 | 011302001015 | PT-01吊顶天棚(凹凸造型） | 1.φ8全螺吊杆 2.50系列主副龙骨 3.双层9.5厚石膏板（错缝搭接）凹凸造型，封点防锈漆、自粘胶带 4.刷白色无机涂料 | m2 | 7.36
132 | 011302001016 | KY-01吊顶天棚 | 1.φ8全螺吊杆 2.矿棉板U型主龙骨，T型烤漆龙骨 3.600*600矿棉板面层 | m2 | 12.44
133 | 010810002008 | 木窗帘盒 | 窗帘盒，石膏板面层，刷白色无机涂料 | m | 3.6
134 | 010810001008 | 窗帘 | 窗帘 | m2 | 9.72
135 | 011108001066 | ST-03白色人造石窗台板 | ST-03白色人造石窗台板，5-10厚瓷砖专用胶泥 | m2 | 0.41
|  | A 其他 |  |  | 1
136 | 011304002001 | 简灯孔 | 简灯孔 | 个 | 18
137 | 011304002002 | 300*300灯孔 | 300*300灯孔 | 个 | 12
138 | 011304002003 | 600*600灯孔 | 600*600灯孔 | 个 | 6
139 | 010808004003 | 金属门窗套 | 金属门套，木工板基层，具体做法详图纸 | m2 | 10.84
140 | 011210006003 | 包管 | 1.木龙骨，石膏板基层，封点防锈漆、自粘胶带，具体做法详图纸 | m2 | 3.29
|  | A 二层 |  |  | 1
|  | A 新建墙体 |  |  | 1
141 | 010402001002 | 砌块墙 | 加气混凝土隔墙，M5预拌砂浆砌筑 | m3 | 2.01
142 | 031208007002 | 防潮层、保护层 | 20厚1:2水泥砂浆加3%防水剂 | m2 | 0.95
143 | 010503004002 | 卫生间反坎 | C20砼反坎，含模板 | m3 | 0.41
144 | 010607005002 | 砌块墙钢丝网加固 | 18号或15毫米镀锌铁丝织成的方眼网，网格不大于20毫米，加强网搭接处不小于150mm | m2 | 98
|  | A 走道 |  |  | 1
145 | 011102003017 | CT-01块料楼地面 | 1.刷界面剂 2.30-35厚M20干硬性水泥砂浆，5-10厚瓷砖专用胶泥 3.CT-01-800*800米黄色地砖面层 | m2 | 47.51
146 | 011201001031 | 墙面一般抹灰 | 8mm聚合物抗裂砂浆抹灰层，刮2mm厚腻子抹平 | m2 | 134.88
本页小计
合 计
未来软件编制
表-08
分部分项工程和单价措施项目清单与计价表
工程名称：装饰工程 | [5 empty] | 第10页 共18页
序 号 | 项目编码 | 项目名称 | 项目特征描述 | 计量 单位 | 工程量 | 金 额(元)
[6 empty] | 综合单价 | 合价 | 其中
暂估价
147 | 011406001016 | PT-02乳胶漆墙面 | 刷白色无机涂料，有吊顶房间至吊顶上150mm | m2 | 114.76
148 | 011105003011 | CT-08块料踢脚线 | 100mm高CT-08块料踢脚，5-8mm专业胶泥粘贴层 | m | 39.49
149 | 011302001021 | PT-01吊顶天棚(凹凸造型） | 1.φ8全螺吊杆 2.50系列主副龙骨 3.双层9.5厚石膏板（错缝搭接）凹凸造型，封点防锈漆、自粘胶带 4.刷白色无机涂料 | m2 | 40.67
150 | 011406001035 | 乳胶漆顶面 | 刷白色无机涂料 | m2 | 108.08
151 | 011108001067 | ST-03白色人造石窗台板 | ST-03白色人造石窗台板，5-10厚瓷砖专用胶泥 | m2 | 0.32
|  | A 双人宿舍1 |  |  | 1
152 | 011108001048 | ST-01深灰色大理石门槛石 | 1.刷界面剂 2.20-30厚M20干硬性水泥砂浆找平 3.5-10厚石材专用胶泥 4.ST-01深灰色大理石面层 | m2 | 0.24
153 | 011102003028 | CT-02块料楼地面 | 1.刷界面剂 2.30-35厚M20干硬性水泥砂浆，5-10厚瓷砖专用胶泥 3.CT-02-300*600木纹砖面层（工字拼） | m2 | 18.36
154 | 011201001032 | 墙面一般抹灰 | 8mm聚合物抗裂砂浆抹灰层，刮2mm厚腻子抹平 | m2 | 51.21
155 | 011406001036 | PT-02乳胶漆墙面 | 刷白色无机涂料，有吊顶房间至吊顶上150mm | m2 | 44.25
156 | 011105003022 | CT-07块料踢脚线 | 100mm高CT-07块料踢脚，5-8mm专业胶泥粘贴层 | m | 16.5
157 | 011302001031 | PT-01吊顶天棚(凹凸造型） | 1.φ8全螺吊杆 2.50系列主副龙骨 3.双层9.5厚石膏板（错缝搭接）凹凸造型，封点防锈漆、自粘胶带 4.刷白色无机涂料 | m2 | 5.83
158 | 011406001037 | 乳胶漆顶面 | 刷白色无机涂料 | m2 | 12.46
159 | 010810002017 | 木窗帘盒 | 窗帘盒，石膏板面层，刷白色无机涂料 | m | 3.6
160 | 010810001017 | 窗帘 | 窗帘 | m2 | 9.72
161 | 011108001068 | ST-03白色人造石窗台板 | ST-03白色人造石窗台板，5-10厚瓷砖专用胶泥 | m2 | 0.41
|  | A 双人宿舍2 |  |  | 1
162 | 011108001050 | ST-01深灰色大理石门槛石 | 1.刷界面剂 2.20-30厚M20干硬性水泥砂浆找平 3.5-10厚石材专用胶泥 4.ST-01深灰色大理石面层 | m2 | 0.24
本页小计
合 计
未来软件编制
表-08
分部分项工程和单价措施项目清单与计价表
工程名称：装饰工程 | [5 empty] | 第11页 共18页
序 号 | 项目编码 | 项目名称 | 项目特征描述 | 计量 单位 | 工程量 | 金 额(元)
[6 empty] | 综合单价 | 合价 | 其中
暂估价
163 | 011102003029 | CT-02块料楼地面 | 1.刷界面剂 2.30-35厚M20干硬性水泥砂浆，5-10厚瓷砖专用胶泥 3.CT-02-300*600木纹砖面层（工字拼） | m2 | 18.36
164 | 011201001033 | 墙面一般抹灰 | 8mm聚合物抗裂砂浆抹灰层，刮2mm厚腻子抹平 | m2 | 52.65
165 | 011406001038 | PT-02乳胶漆墙面 | 刷白色无机涂料，有吊顶房间至吊顶上150mm | m2 | 45.69
166 | 011105003023 | CT-07块料踢脚线 | 100mm高CT-07块料踢脚，5-8mm专业胶泥粘贴层 | m | 16.5
167 | 011302001032 | PT-01吊顶天棚(凹凸造型） | 1.φ8全螺吊杆 2.50系列主副龙骨 3.双层9.5厚石膏板（错缝搭接）凹凸造型，封点防锈漆、自粘胶带 4.刷白色无机涂料 | m2 | 5.83
168 | 011406001039 | 乳胶漆顶面 | 刷白色无机涂料 | m2 | 12.46
169 | 010810002018 | 木窗帘盒 | 窗帘盒，石膏板面层，刷白色无机涂料 | m | 3.6
170 | 010810001018 | 窗帘 | 窗帘 | m2 | 9.72
171 | 011108001069 | ST-03白色人造石窗台板 | ST-03白色人造石窗台板，5-10厚瓷砖专用胶泥 | m2 | 0.27
|  | A 双人宿舍3 |  |  | 1
172 | 011108001025 | ST-01深灰色大理石门槛石 | 1.刷界面剂 2.20-30厚M20干硬性水泥砂浆找平 3.5-10厚石材专用胶泥 4.ST-01深灰色大理石面层 | m2 | 0.24
173 | 011102003016 | CT-02块料楼地面 | 1.刷界面剂 2.30-35厚M20干硬性水泥砂浆，5-10厚瓷砖专用胶泥 3.CT-02-300*600木纹砖面层（工字拼） | m2 | 18.87
174 | 011201001020 | 墙面一般抹灰 | 8mm聚合物抗裂砂浆抹灰层，刮2mm厚腻子抹平 | m2 | 52.17
175 | 011406001014 | PT-02乳胶漆墙面 | 刷白色无机涂料，有吊顶房间至吊顶上150mm | m2 | 45.21
176 | 011105003010 | CT-07块料踢脚线 | 100mm高CT-07块料踢脚，5-8mm专业胶泥粘贴层 | m | 16.5
177 | 011302001020 | PT-01吊顶天棚(凹凸造型） | 1.φ8全螺吊杆 2.50系列主副龙骨 3.双层9.5厚石膏板（错缝搭接）凹凸造型，封点防锈漆、自粘胶带 4.刷白色无机涂料 | m2 | 6.34
178 | 011406001015 | 乳胶漆顶面 | 刷白色无机涂料 | m2 | 12.46
179 | 010810002009 | 木窗帘盒 | 窗帘盒，石膏板面层，刷白色无机涂料 | m | 3.6
本页小计
合 计
未来软件编制
表-08
分部分项工程和单价措施项目清单与计价表
工程名称：装饰工程 | [5 empty] | 第12页 共18页
序 号 | 项目编码 | 项目名称 | 项目特征描述 | 计量 单位 | 工程量 | 金 额(元)
[6 empty] | 综合单价 | 合价 | 其中
暂估价
180 | 010810001009 | 窗帘 | 窗帘 | m2 | 9.72
181 | 011108001070 | ST-03白色人造石窗台板 | ST-03白色人造石窗台板，5-10厚瓷砖专用胶泥 | m2 | 0.32
|  | A 三人宿舍1 |  |  | 1
182 | 011108001033 | ST-01深灰色大理石门槛石 | 1.刷界面剂 2.20-30厚M20干硬性水泥砂浆找平 3.5-10厚石材专用胶泥 4.ST-01深灰色大理石面层 | m2 | 0.26
183 | 011102003020 | CT-02块料楼地面 | 1.刷界面剂 2.30-35厚M20干硬性水泥砂浆，5-10厚瓷砖专用胶泥 3.CT-02-300*600木纹砖面层（工字拼） | m2 | 19.58
184 | 011201001023 | 墙面一般抹灰 | 8mm聚合物抗裂砂浆抹灰层，刮2mm厚腻子抹平 | m2 | 53.75
185 | 011406001021 | PT-02乳胶漆墙面 | 刷白色无机涂料，有吊顶房间至吊顶上150mm | m2 | 46.6
186 | 011105003014 | CT-07块料踢脚线 | 100mm高CT-07块料踢脚，5-8mm专业胶泥粘贴层 | m | 16.98
187 | 011302001024 | PT-01吊顶天棚(凹凸造型） | 1.φ8全螺吊杆 2.50系列主副龙骨 3.双层9.5厚石膏板（错缝搭接）凹凸造型，封点防锈漆、自粘胶带 4.刷白色无机涂料 | m2 | 3.55
188 | 011406001022 | 乳胶漆顶面 | 刷白色无机涂料 | m2 | 15.31
189 | 010810002012 | 木窗帘盒 | 窗帘盒，石膏板面层，刷白色无机涂料 | m | 3.6
190 | 010810001012 | 窗帘 | 窗帘 | m2 | 9.72
191 | 011108001071 | ST-03白色人造石窗台板 | ST-03白色人造石窗台板，5-10厚瓷砖专用胶泥 | m2 | 0.32
|  | A 三人宿舍2 |  |  | 1
192 | 011108001058 | ST-01深灰色大理石门槛石 | 1.刷界面剂 2.20-30厚M20干硬性水泥砂浆找平 3.5-10厚石材专用胶泥 4.ST-01深灰色大理石面层 | m2 | 0.26
193 | 011102003033 | CT-02块料楼地面 | 1.刷界面剂 2.30-35厚M20干硬性水泥砂浆，5-10厚瓷砖专用胶泥 3.CT-02-300*600木纹砖面层（工字拼） | m2 | 18.36
194 | 011201001037 | 墙面一般抹灰 | 8mm聚合物抗裂砂浆抹灰层，刮2mm厚腻子抹平 | m2 | 52.65
195 | 011406001046 | PT-02乳胶漆墙面 | 刷白色无机涂料，有吊顶房间至吊顶上150mm | m2 | 45.69
本页小计
合 计
未来软件编制
表-08
分部分项工程和单价措施项目清单与计价表
工程名称：装饰工程 | [5 empty] | 第13页 共18页
序 号 | 项目编码 | 项目名称 | 项目特征描述 | 计量 单位 | 工程量 | 金 额(元)
[6 empty] | 综合单价 | 合价 | 其中
暂估价
196 | 011105003027 | CT-07块料踢脚线 | 100mm高CT-07块料踢脚，5-8mm专业胶泥粘贴层 | m | 16.5
197 | 011302001036 | PT-01吊顶天棚(凹凸造型） | 1.φ8全螺吊杆 2.50系列主副龙骨 3.双层9.5厚石膏板（错缝搭接）凹凸造型，封点防锈漆、自粘胶带 4.刷白色无机涂料 | m2 | 3.84
198 | 011406001047 | 乳胶漆顶面 | 刷白色无机涂料 | m2 | 13.8
199 | 010810002022 | 木窗帘盒 | 窗帘盒，石膏板面层，刷白色无机涂料 | m | 3.6
200 | 010810001022 | 窗帘 | 窗帘 | m2 | 9.72
201 | 011108001072 | ST-03白色人造石窗台板 | ST-03白色人造石窗台板，5-10厚瓷砖专用胶泥 | m2 | 0.27
|  | A 三人宿舍3 |  |  | 1
202 | 011108001056 | ST-01深灰色大理石门槛石 | 1.刷界面剂 2.20-30厚M20干硬性水泥砂浆找平 3.5-10厚石材专用胶泥 4.ST-01深灰色大理石面层 | m2 | 0.26
203 | 011102003032 | CT-02块料楼地面 | 1.刷界面剂 2.30-35厚M20干硬性水泥砂浆，5-10厚瓷砖专用胶泥 3.CT-02-300*600木纹砖面层（工字拼） | m2 | 18.36
204 | 011201001036 | 墙面一般抹灰 | 8mm聚合物抗裂砂浆抹灰层，刮2mm厚腻子抹平 | m2 | 57.73
205 | 011406001044 | PT-02乳胶漆墙面 | 刷白色无机涂料，有吊顶房间至吊顶上150mm | m2 | 47.29
206 | 011105003026 | CT-07块料踢脚线 | 100mm高CT-07块料踢脚，5-8mm专业胶泥粘贴层 | m | 16.5
207 | 011302001035 | PT-01吊顶天棚(凹凸造型） | 1.φ8全螺吊杆 2.50系列主副龙骨 3.双层9.5厚石膏板（错缝搭接）凹凸造型，封点防锈漆、自粘胶带 4.刷白色无机涂料 | m2 | 3.48
208 | 011406001045 | 乳胶漆顶面 | 刷白色无机涂料 | m2 | 14.16
209 | 010810002021 | 木窗帘盒 | 窗帘盒，石膏板面层，刷白色无机涂料 | m | 3.6
210 | 010810001021 | 窗帘 | 窗帘 | m2 | 9.72
211 | 011108001073 | ST-03白色人造石窗台板 | ST-03白色人造石窗台板，5-10厚瓷砖专用胶泥 | m2 | 0.12
|  | A 洗衣房、晾晒区 |  |  | 1
212 | 011108001043 | ST-01深灰色大理石门槛石 | 1.刷界面剂 2.20-30厚M20干硬性水泥砂浆找平 3.5-10厚石材专用胶泥 4.ST-01深灰色大理石面层 | m2 | 0.26
本页小计
合 计
未来软件编制
表-08
分部分项工程和单价措施项目清单与计价表
工程名称：装饰工程 | [5 empty] | 第14页 共18页
序 号 | 项目编码 | 项目名称 | 项目特征描述 | 计量 单位 | 工程量 | 金 额(元)
[6 empty] | 综合单价 | 合价 | 其中
暂估价
213 | 010904002008 | 楼（地）面涂膜防水 | 1.5mm厚JS-2防水涂料，沿墙上翻至装饰完成面以上300mm | m2 | 44.88
214 | 010903002008 | 墙面涂膜防水 | 1.5厚聚氨酯防水层 | m2 | 13.8
215 | 011102003025 | CT-01块料楼地面 | 1.刷界面剂 2.30-35厚M20干硬性水泥砂浆，5-10厚瓷砖专用胶泥 3.CT-01-800*800米黄色地砖面层 | m2 | 42.81
216 | 011201001028 | 墙面一般抹灰 | 8mm聚合物抗裂砂浆抹灰层，刮2mm厚腻子抹平 | m2 | 24.15
217 | 011406001031 | PT-02乳胶漆墙面 | 刷白色无机涂料，有吊顶房间至吊顶上150mm | m2 | 24.15
218 | 011105003019 | CT-07块料踢脚线 | 100mm高CT-07块料踢脚，5-8mm专业胶泥粘贴层 | m | 6.9
|  | A 三人宿舍4 |  |  | 1
219 | 011108001054 | ST-01深灰色大理石门槛石 | 1.刷界面剂 2.20-30厚M20干硬性水泥砂浆找平 3.5-10厚石材专用胶泥 4.ST-01深灰色大理石面层 | m2 | 0.26
220 | 011102003031 | CT-02块料楼地面 | 1.刷界面剂 2.30-35厚M20干硬性水泥砂浆，5-10厚瓷砖专用胶泥 3.CT-02-300*600木纹砖面层（工字拼） | m2 | 21.89
221 | 011201001035 | 墙面一般抹灰 | 8mm聚合物抗裂砂浆抹灰层，刮2mm厚腻子抹平 | m2 | 58.19
222 | 011406001042 | PT-02乳胶漆墙面 | 刷白色无机涂料，有吊顶房间至吊顶上150mm | m2 | 50.56
223 | 011105003025 | CT-07块料踢脚线 | 100mm高CT-07块料踢脚，5-8mm专业胶泥粘贴层 | m | 18.18
224 | 011302001034 | PT-01吊顶天棚(凹凸造型） | 1.φ8全螺吊杆 2.50系列主副龙骨 3.双层9.5厚石膏板（错缝搭接）凹凸造型，封点防锈漆、自粘胶带 4.刷白色无机涂料 | m2 | 3.83
225 | 011406001043 | 乳胶漆顶面 | 刷白色无机涂料 | m2 | 17.34
226 | 010810002020 | 木窗帘盒 | 窗帘盒，石膏板面层，刷白色无机涂料 | m | 3.84
227 | 010810001020 | 窗帘 | 窗帘 | m2 | 10.37
228 | 011108001074 | ST-03白色人造石窗台板 | ST-03白色人造石窗台板，5-10厚瓷砖专用胶泥 | m2 | 0.27
|  | A 洗手间 |  |  | 1
229 | 011108001022 | ST-01深灰色大理石门槛石 | 1.刷界面剂 2.20-30厚M20干硬性水泥砂浆找平 3.5-10厚石材专用胶泥 4.ST-01深灰色大理石面层 | m2 | 0.3
本页小计
合 计
未来软件编制
表-08
分部分项工程和单价措施项目清单与计价表
工程名称：装饰工程 | [5 empty] | 第15页 共18页
序 号 | 项目编码 | 项目名称 | 项目特征描述 | 计量 单位 | 工程量 | 金 额(元)
[6 empty] | 综合单价 | 合价 | 其中
暂估价
230 | 010904002005 | 楼（地）面涂膜防水 | 1.5mm厚JS-2防水涂料，沿墙上翻至装饰完成面以上300mm | m2 | 4.84
231 | 010903002005 | 墙面涂膜防水 | 1.5厚聚氨酯防水层 | m2 | 9.48
232 | 011102003013 | CT-04块料楼地面 | 1.刷界面剂 2.30-35厚M20干硬性水泥砂浆，5-10厚瓷砖专用胶泥 3.CT-04-600*600浅灰色防滑地砖面层 | m2 | 3.42
233 | 011201001017 | 墙面一般抹灰 | 8mm聚合物抗裂砂浆抹灰层，刮2mm厚腻子抹平 | m2 | 24.15
234 | 011204003005 | CT-06块料墙面 | CT-06-300*600墙砖，聚合物高分子益胶泥粘贴，摸拼缝 | m2 | 15.97
235 | 011302001017 | PT-01吊顶天棚(凹凸造型） | 1.φ8全螺吊杆 2.50系列主副龙骨 3.双层9.5厚石膏板（错缝搭接）凹凸造型，封点防锈漆、自粘胶带 4.刷白色防霉无机涂料 | m2 | 3.42
236 | 011505001003 | 洗漱台 | 镀锌角钢龙骨，10mm无石棉植物纤维水泥板基层，ST-04灰色大理石面层，具体做法详图纸， | m2 | 2.2
237 | 011505010003 | 镜面玻璃 | 镜面玻璃，具体做法详图纸 | m2 | 2.5
|  | A 卫生间 |  |  | 1
238 | 010401001003 | 卫生间蹲坑砌筑 | 卫生间蹲坑砌筑 | m3 | 0.68
239 | 011108001023 | ST-01深灰色大理石门槛石 | 1.刷界面剂 2.20-30厚M20干硬性水泥砂浆找平 3.5-10厚石材专用胶泥 4.ST-01深灰色大理石面层 | m2 | 0.15
240 | 010904002006 | 楼（地）面涂膜防水 | 1.5mm厚JS-2防水涂料，沿墙上翻至装饰完成面以上300mm | m2 | 13.3
241 | 010903002006 | 墙面涂膜防水 | 1.5厚聚氨酯防水层 | m2 | 18
242 | 011102003014 | CT-04块料楼地面 | 1.刷界面剂 2.30-35厚M20干硬性水泥砂浆，5-10厚瓷砖专用胶泥 3.CT-04-600*600浅灰色防滑地砖面层 | m2 | 10.44
243 | 011201001018 | 墙面一般抹灰 | 8mm聚合物抗裂砂浆抹灰层，刮2mm厚腻子抹平 | m2 | 45.46
244 | 011204003006 | CT-06块料墙面 | CT-06-300*600墙砖，聚合物高分子益胶泥粘贴，摸拼缝 | m2 | 29.73
245 | 011302001018 | AL-02白色铝板吊顶天棚 | 1.φ8全螺吊杆，垂直吊扣 2.上层暗架龙骨，下层暗架龙骨，十字链接 3.AL-02-300*300白色铝扣板面层 | m2 | 10.44
246 | 011210005004 | 小便池挡板 | 小便池抗倍特挡板 | 个 | 3
本页小计
合 计
未来软件编制
表-08
分部分项工程和单价措施项目清单与计价表
工程名称：装饰工程 | [5 empty] | 第16页 共18页
序 号 | 项目编码 | 项目名称 | 项目特征描述 | 计量 单位 | 工程量 | 金 额(元)
[6 empty] | 综合单价 | 合价 | 其中
暂估价
247 | 011210005005 | 卫生间隔断 | 卫生间抗倍特隔断 | m2 | 8.39
|  | A 浴室 |  |  | 1
248 | 011108001024 | ST-01深灰色大理石门槛石 | 1.刷界面剂 2.20-30厚M20干硬性水泥砂浆找平 3.5-10厚石材专用胶泥 4.ST-01深灰色大理石面层 | m2 | 0.14
249 | 010904002007 | 楼（地）面涂膜防水 | 1.5mm厚JS-2防水涂料，沿墙上翻至装饰完成面以上300mm | m2 | 9.01
250 | 010903002007 | 墙面涂膜防水 | 1.5厚聚氨酯防水层 | m2 | 23.08
251 | 011102003015 | CT-04块料楼地面 | 1.刷界面剂 2.30-35厚M20干硬性水泥砂浆，5-10厚瓷砖专用胶泥 3.CT-04-600*600浅灰色防滑地砖面层 | m2 | 5.55
252 | 011201001019 | 墙面一般抹灰 | 8mm聚合物抗裂砂浆抹灰层，刮2mm厚腻子抹平 | m2 | 41.65
253 | 011204003007 | CT-06块料墙面 | CT-06-300*600墙砖，聚合物高分子益胶泥粘贴，摸拼缝 | m2 | 27.97
254 | 011302001019 | AL-02白色铝板吊顶天棚 | 1.φ8全螺吊杆，垂直吊扣 2.上层暗架龙骨，下层暗架龙骨，十字链接 3.AL-02-300*300白色铝扣板面层 | m2 | 5.55
|  | A 三人宿舍5 |  |  | 1
255 | 011108001052 | ST-01深灰色大理石门槛石 | 1.刷界面剂 2.20-30厚M20干硬性水泥砂浆找平 3.5-10厚石材专用胶泥 4.ST-01深灰色大理石面层 | m2 | 0.26
256 | 011102003030 | CT-02块料楼地面 | 1.刷界面剂 2.30-35厚M20干硬性水泥砂浆，5-10厚瓷砖专用胶泥 3.CT-02-300*600木纹砖面层（工字拼） | m2 | 20.52
257 | 011201001034 | 墙面一般抹灰 | 8mm聚合物抗裂砂浆抹灰层，刮2mm厚腻子抹平 | m2 | 58.89
258 | 011406001040 | PT-02乳胶漆墙面 | 刷白色无机涂料，有吊顶房间至吊顶上150mm | m2 | 47.73
259 | 011105003024 | CT-07块料踢脚线 | 100mm高CT-07块料踢脚，5-8mm专业胶泥粘贴层 | m | 17.7
260 | 011302001033 | PT-01吊顶天棚(凹凸造型） | 1.φ8全螺吊杆 2.50系列主副龙骨 3.双层9.5厚石膏板（错缝搭接）凹凸造型，封点防锈漆、自粘胶带 4.刷白色无机涂料 | m2 | 3.87
261 | 011406001041 | 乳胶漆顶面 | 刷白色无机涂料 | m2 | 15.93
262 | 010810002019 | 木窗帘盒 | 窗帘盒，石膏板面层，刷白色无机涂料 | m | 3.6
本页小计
合 计
未来软件编制
表-08
分部分项工程和单价措施项目清单与计价表
工程名称：装饰工程 | [5 empty] | 第17页 共18页
序 号 | 项目编码 | 项目名称 | 项目特征描述 | 计量 单位 | 工程量 | 金 额(元)
[6 empty] | 综合单价 | 合价 | 其中
暂估价
263 | 010810001019 | 窗帘 | 窗帘 | m2 | 9.72
264 | 011108001075 | ST-03白色人造石窗台板 | ST-03白色人造石窗台板，5-10厚瓷砖专用胶泥 | m2 | 0.41
|  | A 其他 |  |  | 1
265 | 011304002004 | 简灯孔 | 简灯孔 | 个 | 8
266 | 011304002005 | 300*300灯孔 | 300*300灯孔 | 个 | 9
267 | 011304002006 | 600*600灯孔 | 600*600灯孔 | 个 | 13
268 | 010808004004 | 金属门窗套 | 金属门套，木工板基层，具体做法详图纸 | m2 | 10.84
269 | 011210006002 | 包管 | 1.木龙骨，石膏板基层，封点防锈漆、自粘胶带，具体做法详图纸 | m2 | 3.29
|  | A 门卫 |  |  | 1
270 | 010401012001 | 洞口封堵 | 洞口封堵 | m3 | 0.44
271 | 011108001044 | ST-01深灰色大理石门槛石 | 1.刷界面剂 2.20-30厚M20干硬性水泥砂浆找平 3.5-10厚石材专用胶泥 4.ST-01深灰色大理石面层 | m2 | 1.22
272 | 011102003026 | CT-03块料楼地面 | 1.刷界面剂 2.30-35厚M20干硬性水泥砂浆，5-10厚瓷砖专用胶泥 3.CT-03-600*600白色地砖面层 | m2 | 20.72
273 | 011201001029 | 墙面一般抹灰 | 8mm聚合物抗裂砂浆抹灰层，刮2mm厚腻子抹平 | m2 | 65.93
274 | 011406001032 | PT-02乳胶漆墙面 | 刷白色无机涂料，有吊顶房间至吊顶上150mm | m2 | 58.1
275 | 011105003020 | CT-07块料踢脚线 | 100mm高CT-07块料踢脚，5-8mm专业胶泥粘贴层 | m | 23.4
276 | 011302001029 | KY-01吊顶天棚 | 1.φ8全螺吊杆 2.矿棉板U型主龙骨，T型烤漆龙骨 3.600*600矿棉板面层 | m2 | 20
277 | 011108001076 | ST-03白色人造石窗台板 | ST-03白色人造石窗台板，5-10厚瓷砖专用胶泥 | m2 | 0.65
|  | A 仓库 |  |  | 1
278 | 011108001046 | ST-01深灰色大理石门槛石 | 1.刷界面剂 2.20-30厚M20干硬性水泥砂浆找平 3.5-10厚石材专用胶泥 4.ST-01深灰色大理石面层 | m2 | 1.08
279 | 011102003027 | CT-03块料楼地面 | 1.刷界面剂 2.30-35厚M20干硬性水泥砂浆，5-10厚瓷砖专用胶泥 3.CT-03-600*600白色地砖面层 | m2 | 15.09
280 | 011201001030 | 墙面一般抹灰 | 8mm聚合物抗裂砂浆抹灰层，刮2mm厚腻子抹平 | m2 | 50.63
本页小计
合 计
未来软件编制
表-08
分部分项工程和单价措施项目清单与计价表
工程名称：装饰工程 | [5 empty] | 第18页 共18页
序 号 | 项目编码 | 项目名称 | 项目特征描述 | 计量 单位 | 工程量 | 金 额(元)
[6 empty] | 综合单价 | 合价 | 其中
暂估价
281 | 011406001033 | PT-02乳胶漆墙面 | 刷白色无机涂料，有吊顶房间至吊顶上150mm | m2 | 50.63
282 | 011105003021 | CT-07块料踢脚线 | 100mm高CT-07块料踢脚，5-8mm专业胶泥粘贴层 | m | 21.46
283 | 011302001030 | KY-01吊顶天棚 | 1.φ8全螺吊杆 2.矿棉板U型主龙骨，T型烤漆龙骨 3.600*600矿棉板面层 | m2 | 13.65
284 | 010810002023 | 木窗帘盒 | 窗帘盒，石膏板面层，刷白色无机涂料 | m | 3.31
285 | 010810001023 | 窗帘 | 窗帘 | m2 | 8.94
286 | 011108001077 | ST-03白色人造石窗台板 | ST-03白色人造石窗台板，5-10厚瓷砖专用胶泥 | m2 | 0.38
分部分项合计
287 | 011701003001 | 装饰脚手架 | 室内装饰脚手架，投标单位勘察现场自行考虑 | 项 | 1
单价措施合计
本页小计
合 计
未来软件编制
表-08

## 4.2表-11 总价措施项目清单与计价表
总价措施项目清单与计价表
工程名称：装饰工程 |  |  |  | 标段： |  |  | 第1页 共3页
序号 | 项目编码 | 项 目 名 称 | 计算基础 | 费率(%) | 金额(元) | 调整 费率(%) |  | 调整后 金额(元) | 备注
1 | 011707001001 | 安全文明施工
1.1 | 1.1 | 基本费 | 分部分项清单合价+单价措施清单合价-分部分项除税工程设备费-单价措施除税工程设备费 | 1.7 |  |  |  |  | 不取费时将“费率”置0；
1.2 | 1.2 | 增加费 | 分部分项清单合价+单价措施清单合价-分部分项除税工程设备费-单价措施除税工程设备费 | 0 |  |  |  |  | 1星0.4%/2星0.44%/3星0.48%
1.3 | 1.3 | 扬尘污染防治增加费 | 分部分项清单合价+单价措施清单合价-分部分项除税工程设备费-单价措施除税工程设备费 | 0.22
2 | 011707002001 | 夜间施工 | 分部分项清单合价+单价措施清单合价-分部分项除税工程设备费-单价措施除税工程设备费 | [5 empty] | 0～0.1%
3 | 011707003001 | 非夜间施工照明 | 分部分项清单合价+单价措施清单合价-分部分项除税工程设备费-单价措施除税工程设备费 | [5 empty] | 0.2%
4 | 011707004001 | 二次搬运 | 分部分项清单合价+单价措施清单合价-分部分项除税工程设备费-单价措施除税工程设备费
未来软件编制
表-11
总价措施项目清单与计价表
工程名称：装饰工程 |  |  |  | 标段： |  |  | 第2页 共3页
序号 | 项目编码 | 项 目 名 称 | 计算基础 | 费率(%) | 金额(元) | 调整 费率(%) |  | 调整后 金额(元) | 备注
5 | 011707005001 | 冬雨季施工 | 分部分项清单合价+单价措施清单合价-分部分项除税工程设备费-单价措施除税工程设备费 | [5 empty] | 0.05～0.1%
6 | 011707006001 | 地上、地下设施、建筑物的临时保护设施 | 分部分项清单合价+单价措施清单合价-分部分项除税工程设备费-单价措施除税工程设备费
7 | 011707007001 | 已完成工程及设备保护 | 分部分项清单合价+单价措施清单合价-分部分项除税工程设备费-单价措施除税工程设备费 | [5 empty] | 0～0.1%
8 | 011707008001 | 临时设施 | 分部分项清单合价+单价措施清单合价-分部分项除税工程设备费-单价措施除税工程设备费 | [5 empty] | 0.3～1.3%
9 | 011707009001 | 赶工措施 | 分部分项清单合价+单价措施清单合价-分部分项除税工程设备费-单价措施除税工程设备费 | [5 empty] | 0.5～2.2%
10 | 011707010001 | 工程按质论价 | 分部分项清单合价+单价措施清单合价-分部分项除税工程设备费-单价措施除税工程设备费 | 0 |  |  |  |  | 市优0.8%/省优1.1%/国优专业1.2%/国优1.3%
未来软件编制
表-11
总价措施项目清单与计价表
工程名称：装饰工程 |  |  |  | 标段： |  |  | 第3页 共3页
序号 | 项目编码 | 项 目 名 称 | 计算基础 | 费率(%) | 金额(元) | 调整 费率(%) |  | 调整后 金额(元) | 备注
11 | 011707011001 | 住宅分户验收 | 分部分项清单合价+单价措施清单合价-分部分项除税工程设备费-单价措施除税工程设备费 | [5 empty] | 0.1%
12 | 011707012001 | 建筑工人实名制费用 | 分部分项清单合价+单价措施清单合价-分部分项除税工程设备费-单价措施除税工程设备费 | [5 empty] | 0.03%
13 | 011707015001 | 智慧工地费用 | 分部分项清单合价+单价措施清单合价-分部分项除税工程设备费-单价措施除税工程设备费 | [5 empty] | 0.04～0.08%
合 计
未来软件编制
表-11

## 4.3表-12 其他项目清单与计价汇总表
其他项目清单与计价汇总表
工程名称：装饰工程 |  | 标段： |  | 第1页 共1页
序号 | 项 目 名 称 | 金额(元) | 结算金额(元) |  | 备注
1 | 暂列金额 | 0.00 |  |  | 明细详见表-12-1
2 | 暂估价 | 0.00
2.1 | 材料(工程设备)暂估价 | — |  |  | 明细详见表-12-2
2.2 | 专业工程暂估价 | 0.00 |  |  | 明细详见表-12-3
3 | 计日工 |  |  |  | 明细详见表-12-4
4 | 总承包服务费 |  |  |  | 明细详见表-12-5
合 计 |  |  |  |  | —
未来软件编制
表-12

## 4.4表-12-1 暂列金额明细表
暂列金额明细表
工程名称：装饰工程 |  | 标段： |  | 第1页 共1页
序号 | 项 目 名 称 | 计量单位 | 暂定金额(元) |  | 备注
合 计 |  |  | 0.00 |  | —
未来软件编制
表-12-1

## 4.5表-12-2 材料(工程设备)暂估单价及调整表
材料(工程设备)暂估单价及调整表
工程名称：装饰工程 | [5 empty] | 标段： |  |  |  | 第1页 共1页
序号 | 材料编码 | 材料(工程设备)名称、规格、型号 | 计量 单位 | 数量 |  |  | 暂估(元) |  | 确认(元) |  |  | 差额±(元) |  | 备注
|  |  |  | 投标 | 确认 |  | 单价 | 合价 | 单价 |  | 合价 | 单价 | 合价
1 | 07112130@1 | ST-04灰色大理石 | m2 |  |  |  | 108
2 | 06612145 | CT-05-300*600墙砖 300×450 | m2 |  |  |  | 45
3 | 06612145@1 | CT-06-300*600墙砖 | m2 |  |  |  | 45
4 | 06650101@1 | CT-03-600*600白色地砖 | m2 |  |  |  | 54
5 | 06650101@2 | CT-02-300*600木纹砖 | m2 |  |  |  | 58.5
6 | 06650101@3 | CT-01800*800米黄色地砖 | m2 |  |  |  | 63
7 | 05070715 | WD-01木饰面 | m2 |  |  |  | 90
8 | 05070715@1 | WD-02白色装饰板 | m2 |  |  |  | 90
9 | 05092101 | 细木工板 δ12mm | m2 |  |  |  | 34.42
10 | 05092103 | 细木工板 δ18mm | m2 |  |  |  | 51.42
11 | 07112130@2 | ST-01深灰色大理石 | m2 |  |  |  | 144
12 | 05092101@1 | 阻燃夹板 δ12mm | m2 |  |  |  | 34.42
13 | 06650101 | CT-04-600*600浅灰色防滑地砖面层 | m2 |  |  |  | 58.5
14 | 07112130 | ST-03白色人造石窗台板 | m2 |  |  |  | 108
合 计
未来软件编制
表-12-2

## 4.6表-12-3 专业工程暂估价及结算价表
专业工程暂估价及结算价表
工程名称：装饰工程 |  |  | 标段： |  | 第1页 共1页
序号 | 工程名称 | 工程内容 | 暂估金额(元) | 结算金额(元) |  | 差额±(元) | 备注
合 计 |  |  | 0.00 |  |  |  | —
未来软件编制
表-12-3

## 4.7表-12-4 计日工表
计 日 工 表
工程名称：装饰工程 |  |  |  | 标段： |  | 第1页 共1页
编号 | 项目名称 | 单位 | 暂定数量 | 实际数量 | 综合单价 (元) | 合价(元)
[6 empty] | 暂定 | 实际
一 | 人工
人工小计
二 | 材料
材料小计
三 | 施工机械
施工机械小计
四、企业管理费和利润
总 计
未来软件编制
表-12-4

## 4.8表-12-5 总承包服务费计价表
总承包服务费计价表
工程名称：装饰工程 |  |  |  | 标段： |  | 第1页 共1页
序号 | 项 目 名 称 | 项目价值(元) | 服务内容 |  | 计算基础 | 费率(%) | 金额(元)
| 合 计 | — | — |  |  | —
未来软件编制
表-12-5

## 4.9表-13 规费、税金项目计价表
规费、税金项目计价表
工程名称：装饰工程 |  |  | 标段： |  |  | 第1页 共1页
序号 | 项 目 名 称 | 计算基础 |  | 计算基数(元) | 计算费率(%) |  | 金额(元)
1 | 规费 | 分部分项工程费+措施项目费+其他项目费-除税工程设备费 |  |  | 100
1.1 | 社会保险费 |  |  |  | 2.4
1.2 | 住房公积金 |  |  |  | 0.42
1.3 | 环境保护税 |  |  |  | 0.1
2 | 税金 | 分部分项工程费+措施项目费+其他项目费+规费-(除税甲供材料费+除税甲供设备费)/1.01 |  |  | 9
合 计
未来软件编制
表-13

## 5.1表-08 分部分项工程和单价措施项目清单与计价表
分部分项工程和单价措施项目清单与计价表
工程名称：室内安装工程 | [5 empty] | 第1页 共11页
序 号 | 项目编码 | 项目名称 | 项目特征描述 | 计量 单位 | 工程量 | 金 额(元)
[6 empty] | 综合单价 | 合价 | 其中
暂估价
|  | C 综合楼 |  |  | 1
|  | C.4 电气设备安装工程 |  |  | 1
1 | 030404017001 | 配电箱 | 1.名称:配电箱 1AL-BG 2.规格:FBX 3.安装方式:暗装，底边距地1.6m 4.:含应急照明控制模块、限流式电气防火保护器，具体配置要求详见配电箱系统图 | 台 | 1
2 | 030404017002 | 配电箱 | 1.名称:配电箱 2AL-BG 2.规格:PZ-30（IP2XC） 3.安装方式:暗装，底边距地1.6m 4.:具体配置要求详见配电箱系统图 | 台 | 1
3 | 030404017003 | 配电箱 | 1.名称:配电箱 1AL-CF 2.安装方式:暗装，底边距地1.6m 3.:具体配置要求详见配电箱系统图 | 台 | 1
4 | 030412001002 | 吸顶灯 | 1.名称:吸顶灯 2.规格:5000K 3.:具体详见图纸设计 | 套 | 23
5 | 030412005001 | 600*600面光灯 | 1.名称:600*600面光灯 2.:具体详见图纸设计 | 套 | 6
6 | 030412005002 | 300*600面光灯 | 1.名称:300*600面光灯 2.:具体详见图纸设计 | 套 | 19
7 | 030412005003 | 300*300面光灯 | 1.名称:300*300面光灯 2.:具体详见图纸设计 | 套 | 15
8 | 030412005004 | 100*1200平板灯 | 1.名称:100*1200平板灯 2.:具体详见图纸设计 | 套 | 5
9 | 030412004001 | 筒灯 | 1.名称:筒灯 2.规格:6000K 3.:具体详见图纸设计 | 套 | 37
10 | 030412004002 | 嵌入式小筒灯 | 1.名称:嵌入式小筒灯 2.规格:6000K 3.:具体详见图纸设计 | 套 | 60
11 | 030404033001 | 排烟风口 | 1.名称:排烟风口 2.:具体详见图纸设计 | 台 | 5
12 | 030412004003 | 单向疏散指示灯 | 1.名称:单向疏散指示灯,自带蓄电池 2.规格:2W 36V LED 3.安装形式:距地0.5m壁装 | 套 | 4
13 | 030412004004 | 应急灯 | 1.名称:应急灯,自带蓄电池 2.规格:5W 36V LED 3.安装形式:壁挂安装,底边距地2.55m | 套 | 8
本页小计
合 计
未来软件编制
表-08
分部分项工程和单价措施项目清单与计价表
工程名称：室内安装工程 | [5 empty] | 第2页 共11页
序 号 | 项目编码 | 项目名称 | 项目特征描述 | 计量 单位 | 工程量 | 金 额(元)
[6 empty] | 综合单价 | 合价 | 其中
暂估价
14 | 030412004005 | 疏散出口指示灯,自带蓄电池 | 1.名称:疏散出口指示灯,自带蓄电池 2.规格:2W 36V LED 3.安装形式:门框上方0.1m壁装;底距地2.55m吊装 | 套 | 1
15 | 030412004006 | 安全出口指示灯,自带蓄电池 | 1.名称:安全出口指示灯,自带蓄电池 2.规格:2W 36V LED 3.安装形式:门框上方0.1m壁装;底距地2.55m吊装 | 套 | 3
16 | 030412004007 | 楼层标志灯具,自带蓄电池 | 1.名称:楼层标志灯具,自带蓄电池 2.规格:2W 36V LED 3.安装形式:壁挂安装,底边距地2.55m | 套 | 1
17 | 030404035001 | 插座 | 1.名称:单相二、三极插座 2.规格:10A 250V 3.安装方式:暗装,H+0.3m | 个 | 43
18 | 030404035002 | 插座 | 1.名称:单相二、三极带USB接口插座 2.规格:10A 250V 3.安装方式:暗装,底边距桌面0.1m | 个 | 23
19 | 030404035004 | 插座 | 1.名称:单相二、三极带开关插座 2.规格:10A 250V 3.安装方式:暗装,底边距桌面0.1m | 个 | 1
20 | 030404035003 | 插座 | 1.名称:单相二、三极电视电源插座 2.规格:10A 250V 3.安装方式:暗装,H+0.65m | 个 | 3
21 | 030404035005 | 插座 | 1.名称:单相三极热水器插座 2.规格:16A 250V 3.安装方式:暗装,H+2.5m | 个 | 2
22 | 030404035006 | 插座 | 1.名称:单相三极带开关洗衣机插座 2.规格:10A 250V 3.安装方式:暗装,H+1.4m | 个 | 3
23 | 030404035007 | 插座 | 1.名称:防溅型单相二、三极小厨宝插座 2.规格:10A 250V 3.安装方式:暗装,厨房H+0.45m | 个 | 3
24 | 030404035008 | 插座 | 1.名称:单相三极高位带开关空调插座 2.规格:16A 250V 3.安装方式:暗装,H+2.5m | 个 | 14
25 | 030404035009 | 插座 | 1.名称:单相三极低位带开关空调插座 2.规格:16A 250V 3.安装方式:暗装,H+0.3m | 个 | 1
26 | 030404034001 | 照明开关 | 1.名称:暗装单极开关 2.规格:10A 250V 3.安装方式:暗装,H+1.3m | 个 | 4
本页小计
合 计
未来软件编制
表-08
分部分项工程和单价措施项目清单与计价表
工程名称：室内安装工程 | [5 empty] | 第3页 共11页
序 号 | 项目编码 | 项目名称 | 项目特征描述 | 计量 单位 | 工程量 | 金 额(元)
[6 empty] | 综合单价 | 合价 | 其中
暂估价
27 | 030404034002 | 照明开关 | 1.名称:暗装双极开关 2.规格:10A 250V 3.安装方式:暗装,H+1.3m | 个 | 17
28 | 030404034003 | 照明开关 | 1.名称:暗装单极防溅开关 2.规格:10A 250V 3.安装方式:暗装,H+1.3m | 个 | 2
29 | 030404034004 | 照明开关 | 1.名称:暗装二极防溅开关 2.规格:10A 250V 3.安装方式:暗装,H+1.3m | 个 | 3
30 | 030404034005 | 暖风机开关 | 1.名称:暖风机开关 2.安装方式:暗装,H+1.3m 3.:仅安装，由暖风机厂家配套提供 | 个 | 2
31 | 030404031001 | 浴霸 | 1.名称:浴霸 2.:具体详见图纸设计 | 个 | 2
32 | 030411006001 | 接线盒 | 1.名称:接线盒 2.材质:钢制 | 个 | 172
33 | 030411006002 | 开关盒 | 1.名称:开关、插座盒 2.材质:塑料 | 个 | 138
34 | 030409008001 | MEB总等电位箱 | 1.名称:MEB总等电位箱 2.规格:300x200x100(mm) 3.:距地0.3m暗装 | 台 | 1
35 | 030409008002 | LEB局部等电位箱 | 1.名称:LEB局部等电位箱 2.规格:160x75x50(mm) 3.:距地0.3m暗装 | 台 | 3
36 | 030411001001 | 配管 | 1.名称:配管 2.规格:SC50 3.配置形式:暗配 4.:包含墙地面开槽极修补费用 | m | 22.3
37 | 030411001003 | 配管 | 1.名称:配管 2.规格:JDG40 3.配置形式:暗配 4.:包含墙地面开槽极修补费用 | m | 4.8
38 | 030411001004 | 配管 | 1.名称:配管 2.规格:JDG20 3.配置形式:明配 4.: | m | 540.95
39 | 030411001005 | 配管 | 1.名称:配管 2.规格:JDG20 3.配置形式:暗配 4.:包含墙地面开槽极修补费用 | m | 133.2
40 | 030411001006 | 配管 | 1.名称:配管 2.规格:PC20 3.配置形式:明配 4.: | m | 152.76
41 | 030411001007 | 配管 | 1.名称:配管 2.规格:PC20 3.配置形式:暗配 4.:包含墙地面开槽极修补费用 | m | 107.5
本页小计
合 计
未来软件编制
表-08
分部分项工程和单价措施项目清单与计价表
工程名称：室内安装工程 | [5 empty] | 第4页 共11页
序 号 | 项目编码 | 项目名称 | 项目特征描述 | 计量 单位 | 工程量 | 金 额(元)
[6 empty] | 综合单价 | 合价 | 其中
暂估价
42 | 030411004001 | 配线 | 1.名称:管内穿线 2.型号:NHBV-2.5mm2 | m | 128.83
43 | 030411004002 | 配线 | 1.名称:管内穿线 2.型号:BV-2.5mm2 | m | 1954.23
44 | 030411004003 | 配线 | 1.名称:管内穿线 2.型号:BV-4mm2 | m | 724.2
45 | 030411004004 | 配线 | 1.名称:管内穿线 2.型号:BV-25mm2 | m | 10
46 | 030408001001 | 电力电缆 | 1.名称:电力电缆 2.规格:YJV-4*70mm2 | m | 20
47 | 030408001002 | 电力电缆 | 1.名称:电力电缆 2.规格:YJV-5*16mm2 | m | 26
48 | 030408006001 | 电力电缆头 | 1.名称:电力电缆头 2.规格:YJV-4*70mm2 | 个 | 2
49 | 030408006002 | 压铜接线端子 | 1.名称:压铜接线端子 2.规格:16mm2 | 个 | 10
50 | 030408006003 | 压铜接线端子 | 1.名称:压铜接线端子 2.规格:10mm2 | 个 | 10
51 | 030414002001 | 送配电装置系统 | 1.名称:1kV以下交流供电系统调试(综合) | 系统 | 1
|  | C.5 弱电系统 |  |  | 1
52 | 030502001001 | 智能化控制箱UPS | 1.名称:智能化控制箱UPS 2.:箱体及内部配置要求详见图纸设计 | 台 | 1
53 | 030502001002 | 弱电箱 | 1.名称:弱电箱 2.安装方式:暗装,箱底距地0.5m 3.:箱体及内部配置要求详见图纸设计 | 台 | 1
54 | 030507008001 | 高清半球摄像机 | 1.名称:高清半球摄像机 2.安装方式:吸顶安装 | 台 | 6
55 | 030507008002 | 室外固定枪式高清摄像机 | 1.名称:高清半球摄像机 2.安装方式:明装壁挂,H+2.5m;立杆安装,H+3.5m | 台 | 2
56 | 030507008003 | 摄像机支架 | 1.名称:摄像机支架 | 台 | 2
57 | 030502012001 | 信息插座 | 1.名称:网络电话双口信息插座(外网) 2.安装方式:暗装,底边距地0.3m 3.:含模块安装 | 个 | 17
58 | 030502012002 | 信息插座 | 1.名称:网络电话双口信息插座(内网) 2.安装方式:暗装,底边距地0.3m 3.:含模块安装 | 个 | 6
59 | 030502012003 | 信息插座 | 1.名称:电视插座 2.安装方式:暗装,底边距地0.65m | 个 | 3
60 | 030411006003 | 开关盒 | 1.名称:开关、插座盒 2.材质:塑料 | 个 | 33
本页小计
合 计
未来软件编制
表-08
分部分项工程和单价措施项目清单与计价表
工程名称：室内安装工程 | [5 empty] | 第5页 共11页
序 号 | 项目编码 | 项目名称 | 项目特征描述 | 计量 单位 | 工程量 | 金 额(元)
[6 empty] | 综合单价 | 合价 | 其中
暂估价
61 | 030507005001 | 门禁读卡器 | 1.名称:门禁读卡器 2.:明装，底边距地1.4m | 台 | 2
62 | 030507006001 | 单门磁力锁 | 1.名称:单门磁力锁 2.:门框处安装 | 台 | 2
63 | 030507006002 | 双门磁力锁 | 1.名称:双门磁力锁 2.:门框处安装 | 台 | 1
64 | 030404034006 | 开门按钮 | 1.名称:开门按钮 2.安装方式:暗装，底边距地1.3m | 个 | 1
65 | 030411001011 | 配管 | 1.名称:配管 2.规格:JDG20 3.配置形式:明配 4.: | m | 124.3
66 | 030411001008 | 配管 | 1.名称:配管 2.规格:JDG20 3.配置形式:暗配 4.:包含墙地面开槽极修补费用 | m | 26
67 | 030411001012 | 配管 | 1.名称:配管 2.规格:JDG25 3.配置形式:明配 4.: | m | 22.11
68 | 030411001013 | 配管 | 1.名称:配管 2.规格:JDG25 3.配置形式:暗配 4.:包含墙地面开槽极修补费用 | m | 8.8
69 | 030411001009 | 配管 | 1.名称:配管 2.规格:PC20 3.配置形式:明配 4.: | m | 5.8
70 | 030411001010 | 配管 | 1.名称:配管 2.规格:PC20 3.配置形式:暗配 4.:包含墙地面开槽极修补费用 | m | 190.74
71 | 030411001014 | 配管 | 1.名称:配管 2.规格:PC25 3.配置形式:暗配 4.:包含墙地面开槽极修补费用 | m | 92.6
72 | 030502005001 | 双绞线缆 | 1.名称:双绞线缆 2.规格:UTP5e | m | 572.9
73 | 030505005001 | 射频同轴电缆 | 1.规格:SYWV-75-5 | m | 30
74 | 030411004005 | 配线 | 1.名称:配线 2.型号:RVS-2*0.5 | m | 472.61
75 | 030411004006 | 配线 | 1.名称:配线 2.型号:RVV-2*1.5 | m | 150.3
76 | 030904005001 | 独立式天然气泄漏报警器(甲烷探测器) | 1.名称:独立式天然气泄漏报警器(甲烷探测器) | 个 | 1
|  | C.10 给排水、采暖、燃气工程 |  |  | 1
本页小计
合 计
未来软件编制
表-08
分部分项工程和单价措施项目清单与计价表
工程名称：室内安装工程 | [5 empty] | 第6页 共11页
序 号 | 项目编码 | 项目名称 | 项目特征描述 | 计量 单位 | 工程量 | 金 额(元)
[6 empty] | 综合单价 | 合价 | 其中
暂估价
77 | 031001007001 | 复合管 | 1.介质:冷水 2.材质、规格:钢塑复合管DN50 3.连接形式:丝扣连接，含管件安装等所有费用 4.压力试验及吹、洗设计要求:给水系统调试后必须对供水设备和管道进行冲洗和消毒 | m | 26
78 | 031001007002 | 复合管 | 1.介质:冷水 2.材质、规格:钢塑复合管DN40 3.连接形式:丝扣连接，含管件安装等所有费用 4.压力试验及吹、洗设计要求:给水系统调试后必须对供水设备和管道进行冲洗和消毒 | m | 6.62
79 | 031001007003 | 复合管 | 1.介质:冷水 2.材质、规格:钢塑复合管DN32 3.连接形式:丝扣连接，含管件安装等所有费用 4.压力试验及吹、洗设计要求:给水系统调试后必须对供水设备和管道进行冲洗和消毒 | m | 7.8
80 | 031001007004 | 复合管 | 1.介质:冷水 2.材质、规格:钢塑复合管DN25 3.连接形式:丝扣连接，含管件安装等所有费用 4.压力试验及吹、洗设计要求:给水系统调试后必须对供水设备和管道进行冲洗和消毒 | m | 3.9
81 | 031001007005 | 复合管 | 1.介质:冷水 2.材质、规格:钢塑复合管DN20 3.连接形式:丝扣连接，含管件安装等所有费用 4.压力试验及吹、洗设计要求:给水系统调试后必须对供水设备和管道进行冲洗和消毒 | m | 55.23
82 | 031001003001 | 不锈钢管 | 1.介质:热水 2.规格、压力等级:薄壁不锈钢管DN20 3.连接形式:D型卡压式连接，含管件安装等所有费用 4.压力试验及吹、洗设计要求:给水系统调试后必须对供水设备和管道进行冲洗和消毒 | m | 8.7
83 | 031001003002 | 不锈钢管 | 1.介质:热水 2.规格、压力等级:薄壁不锈钢管DN15 3.连接形式:D型卡压式连接，含管件安装等所有费用 4.压力试验及吹、洗设计要求:给水系统调试后必须对供水设备和管道进行冲洗和消毒 | m | 10.82
本页小计
合 计
未来软件编制
表-08
分部分项工程和单价措施项目清单与计价表
工程名称：室内安装工程 | [5 empty] | 第7页 共11页
序 号 | 项目编码 | 项目名称 | 项目特征描述 | 计量 单位 | 工程量 | 金 额(元)
[6 empty] | 综合单价 | 合价 | 其中
暂估价
84 | 031001006001 | 塑料管 | 1.介质:污水 2.材质、规格:PVC-U排水塑料管De110 3.连接形式:粘接 4.:含管件安装等所有费用 | m | 42.3
85 | 031001006002 | 塑料管 | 1.介质:污水 2.材质、规格:PVC-U排水塑料管De75 3.连接形式:粘接 4.:含管件安装等所有费用 | m | 5.1
86 | 031001006003 | 塑料管 | 1.介质:污水 2.材质、规格:PVC-U排水塑料管De50 3.连接形式:粘接 4.:含管件安装等所有费用 | m | 17.4
87 | 031208002001 | 管道绝热 | 1.室内吊顶内冷水管、雨水管及空调冷凝水管进行绝热保冷防结露,绝热保冷材料选用20mm厚闭孔泡沫橡塑,具体按标准图16S401,P71-75进行施工 | m3 | 0.28
88 | 031004006001 | 大便器 | 1.规格、类型:蹲便器 2.附件名称、数量:包含自闭式冲洗阀等附件 | 组 | 5
89 | 031004007001 | 小便器 | 1.规格、类型:感应式小便器 2.附件名称、数量:包含排水栓、冲水器配件、冲水器等附件 | 组 | 6
90 | 031004003001 | 洗脸盆 | 1.规格、类型:台下盆 2.附件名称、数量:包含洗脸盆下水口、金属软管、角阀、混水式水龙头等附件 | 组 | 4
91 | 031004010001 | 淋浴器 | 1.材质、规格:淋浴器 | 套 | 2
92 | 031004004002 | 拖把池 | 1.规格、类型:拖把池 2.附件名称、数量:包含排水栓、水龙头等附件 | 组 | 2
93 | 031004004003 | 成品水槽 | 1.规格、类型:成品水槽 2.:详见图纸设计 | m | 3.4
94 | 031004014001 | 洗衣机龙头 | 1.材质:洗衣机龙头 2.型号、规格:DN15 | 个 | 3
95 | 031004014002 | 水槽龙头 | 1.材质:水槽龙头 2.型号、规格:DN15 | 个 | 3
96 | 031006012001 | 电热水器 | 1.规格、类型:电热水器 2.附件名称、数量:包含角阀等附件 | 台 | 2
97 | 031006005001 | 太阳能热水器 | 1.型号、规格:太阳能热水器 | 套 | 1
98 | 010401011001 | 水表井 | 1.水表井 2.详见图纸设计 | 座 | 1
99 | 031003013001 | 水表 | 1.名称 水表 2.规格 DN50 | 个 | 1
本页小计
合 计
未来软件编制
表-08
分部分项工程和单价措施项目清单与计价表
工程名称：室内安装工程 | [5 empty] | 第8页 共11页
序 号 | 项目编码 | 项目名称 | 项目特征描述 | 计量 单位 | 工程量 | 金 额(元)
[6 empty] | 综合单价 | 合价 | 其中
暂估价
100 | 031003001001 | 截止阀 | 1.类型:截止阀 2.规格、压力等级:DN50 | 个 | 2
101 | 031003001002 | 截止阀 | 1.类型:截止阀 2.规格、压力等级:DN40 | 个 | 3
102 | 031003001003 | 截止阀 | 1.类型:截止阀 2.规格、压力等级:DN20 | 个 | 2
103 | 031003001004 | 止回阀 | 1.类型:止回阀 2.规格、压力等级:DN20 | 个 | 1
104 | 031003008001 | Y型过滤器 | 1.名称:Y型过滤器 2.规格、压力等级:DN20 | 个 | 1
105 | 031003001005 | 自动排气阀 | 1.类型:自动排气阀 2.规格、压力等级:DN15 | 个 | 1
106 | 031004014003 | 给、排水附（配）件 | 1.材质:地漏 2.型号、规格:DN50 | 个 | 8
107 | 031002003001 | 套管 | 1.名称、类型:刚性防水套管 2.规格:DN200 | 个 | 1
108 | 031002003002 | 套管 | 1.名称、类型:刚性防水套管 2.规格:DN150 | 个 | 5
109 | 031002003003 | 套管 | 1.名称、类型:刚性防水套管 2.规格:DN80 | 个 | 1
110 | 031002003004 | 套管 | 1.名称、类型:过墙过楼板钢套管 2.规格:DN150 | 个 | 5
111 | 031002003005 | 套管 | 1.名称、类型:过墙过楼板钢套管 2.规格:DN100 | 个 | 2
112 | 031002003006 | 套管 | 1.名称、类型:过墙过楼板钢套管 2.规格:DN50 | 个 | 4
113 | 031001006004 | 塑料管 | 1.介质:雨水 2.材质、规格:PVC-U排水塑料管DN100 3.连接形式:粘接 4.:含管件安装等所有费用 | m | 43
114 | 031004014004 | 87型雨水斗 | 1.型号、规格:87型雨水斗DN100 | 个 | 6
115 | 031001006005 | 塑料管 | 1.介质:冷凝水 2.材质、规格:PVC-U排水塑料管DN40 3.连接形式:粘接 4.:含管件安装等所有费用 | m | 31.2
116 | 031001006006 | 塑料管 | 1.介质:冷凝水 2.材质、规格:PVC-U排水塑料管DN32 3.连接形式:粘接 4.:含管件安装等所有费用 | m | 5
117 | 031004014005 | 滴水板 | 1.型号、规格:滴水板200*200 | 个 | 14
118 | 030901010001 | 室内消火栓 | 1、现有消防软管卷盘箱箱体及卷盘老旧，更新 | 套 | 4
本页小计
合 计
未来软件编制
表-08
分部分项工程和单价措施项目清单与计价表
工程名称：室内安装工程 | [5 empty] | 第9页 共11页
序 号 | 项目编码 | 项目名称 | 项目特征描述 | 计量 单位 | 工程量 | 金 额(元)
[6 empty] | 综合单价 | 合价 | 其中
暂估价
119 | 030901013001 | 灭火器 | 1.形式:放置式灭火器 2.规格、型号:MF/ABC4 | 具 | 10
120 | 010101003001 | 挖沟槽土方及回填 | 1.人工挖沟槽 2.基(槽)坑夯填回填土 | m3 | 11.58
|  | C 门卫 |  |  | 1
|  | C.4 电气设备安装工程 |  |  | 1
121 | 030404017006 | 配电箱 | 1.名称:配电箱 1AL-MW 2.型号:PZ-30（IP2XC） 3.安装方式:暗装，底边距地1.8m 4.:具体配置要求详见配电箱系统图 | 台 | 1
122 | 030412005005 | 600*600面光灯 | 1.名称:600*600面光灯 2.:具体详见图纸设计 | 套 | 2
123 | 030412001003 | 壁灯 | 1.名称:壁灯 2.规格:LED 15W 250V | 套 | 1
124 | 030412001004 | 外立面太阳能灯（自带太阳能板、蓄电池） | 1.名称:壁灯外立面太阳能灯（自带太阳能板、蓄电池） | 套 | 1
125 | 030404035010 | 插座 | 1.名称:单相二、三极插座 2.规格:10A 250V 3.安装方式:暗装,H+0.3m | 个 | 5
126 | 030404035017 | 插座 | 1.名称:单相三极高位带开关空调插座 2.规格:16A 250V 3.安装方式:暗装,H+2.5m | 个 | 1
127 | 030404034007 | 照明开关 | 1.名称:暗装单极开关 2.规格:10A 250V 3.安装方式:暗装,H+1.3m | 个 | 1
128 | 030404034008 | 照明开关 | 1.名称:暗装双极开关 2.规格:10A 250V 3.安装方式:暗装,H+1.3m | 个 | 1
129 | 030411006005 | 接线盒 | 1.名称:接线盒 2.材质:钢制 | 个 | 3
130 | 030411006006 | 开关盒 | 1.名称:开关、插座盒 2.材质:塑料 | 个 | 8
131 | 030411006007 | 接线盒 | 1.名称:146型接线盒(IP54) | 个 | 1
132 | 030411001033 | 配管 | 1.名称:配管 2.规格:SC20 3.配置形式:暗配 4.:包含墙地面开槽极修补费用 | m | 16.5
133 | 030411001020 | 配管 | 1.名称:配管 2.规格:JDG20 3.配置形式:明配 4.: | m | 16.5
本页小计
合 计
未来软件编制
表-08
分部分项工程和单价措施项目清单与计价表
工程名称：室内安装工程 | [5 empty] | 第10页 共11页
序 号 | 项目编码 | 项目名称 | 项目特征描述 | 计量 单位 | 工程量 | 金 额(元)
[6 empty] | 综合单价 | 合价 | 其中
暂估价
134 | 030411001021 | 配管 | 1.名称:配管 2.规格:JDG20 3.配置形式:暗配 4.:包含墙地面开槽极修补费用 | m | 2.9
135 | 030411001022 | 配管 | 1.名称:配管 2.规格:PC20 3.配置形式:明配 4.: | m | 9.2
136 | 030411001023 | 配管 | 1.名称:配管 2.规格:PC20 3.配置形式:暗配 4.:包含墙地面开槽极修补费用 | m | 6.3
137 | 030411004009 | 配线 | 1.名称:管内穿线 2.型号:BV-2.5mm2 | m | 174.6
138 | 030901013002 | 灭火器 | 1.形式:放置式灭火器 2.规格、型号:MF/ABC4 | 具 | 2
|  | C.5 弱电系统 |  |  | 1
139 | 030502001004 | 弱电箱 | 1.名称:弱电箱 2.安装方式:暗装,箱底距地0.5m 3.:箱体及内部配置要求详见图纸设计 | 台 | 1
140 | 030507008005 | 室外固定枪式高清摄像机 | 1.名称:高清半球摄像机 2.安装方式:明装壁挂,H+2.5m;立杆安装,H+3.5m | 台 | 3
141 | 030507008007 | 人脸抓拍摄像机 | 1.名称:人脸抓拍摄像机 2.安装方式:明装壁挂,H+2.5m; | 台 | 1
142 | 030507008006 | 摄像机支架 | 1.名称:摄像机支架 | 台 | 3
143 | 030502012004 | 信息插座 | 1.名称:网络电话双口信息插座(外网) 2.安装方式:暗装,底边距地0.3m 3.:含模块安装 | 个 | 2
144 | 030411006004 | 开关盒 | 1.名称:开关、插座盒 2.材质:塑料 | 个 | 2
145 | 030411001015 | 配管 | 1.名称:配管 2.规格:JDG20 3.配置形式:明配 4.: | m | 10.5
146 | 030411001016 | 配管 | 1.名称:配管 2.规格:JDG20 3.配置形式:暗配 4.:包含墙地面开槽极修补费用 | m | 3.2
147 | 030502005002 | 双绞线缆 | 1.名称:双绞线缆 2.规格:UTP5e | m | 20
148 | 030411004007 | 配线 | 1.名称:配线 2.型号:RVV-2*1.5 | m | 20
|  | C 库房 |  |  | 1
本页小计
合 计
未来软件编制
表-08
分部分项工程和单价措施项目清单与计价表
工程名称：室内安装工程 | [5 empty] | 第11页 共11页
序 号 | 项目编码 | 项目名称 | 项目特征描述 | 计量 单位 | 工程量 | 金 额(元)
[6 empty] | 综合单价 | 合价 | 其中
暂估价
|  | C.4 电气设备安装工程 |  |  | 1
149 | 030404017007 | 配电箱 | 1.名称:配电箱 1AL-KF 2.型号:PZ-30（IP2XC） 3.安装方式:暗装，底边距地1.8m 4.:具体配置要求详见配电箱系统图 | 台 | 1
150 | 030412005006 | 600*600面光灯 | 1.名称:600*600面光灯 2.:具体详见图纸设计 | 套 | 4
151 | 030404034009 | 照明开关 | 1.名称:暗装单极开关 2.规格:10A 250V 3.安装方式:暗装,H+1.3m | 个 | 1
152 | 030411006008 | 接线盒 | 1.名称:接线盒 2.材质:钢制 | 个 | 4
153 | 030411006009 | 开关盒 | 1.名称:开关、插座盒 2.材质:塑料 | 个 | 1
154 | 030411001032 | 配管 | 1.名称:配管 2.规格:JDG20 3.配置形式:明配 4.: | m | 9.5
155 | 030411001027 | 配管 | 1.名称:配管 2.规格:JDG20 3.配置形式:暗配 4.:包含墙地面开槽极修补费用 | m | 4.8
156 | 030411004010 | 配线 | 1.名称:管内穿线 2.型号:BV-2.5mm2 | m | 47.25
分部分项合计
157 | 031301017001 | 脚手架搭拆 |  | 项 | 1
单价措施合计
本页小计
合 计
未来软件编制
表-08

## 5.2表-11 总价措施项目清单与计价表
总价措施项目清单与计价表
工程名称：室内安装工程 |  |  |  | 标段： |  |  | 第1页 共3页
序号 | 项目编码 | 项 目 名 称 | 计算基础 | 费率(%) | 金额(元) | 调整 费率(%) |  | 调整后 金额(元) | 备注
1 | 031302001001 | 安全文明施工
1.1 | 1.1 | 基本费 | 分部分项清单合价+单价措施清单合价-分部分项除税工程设备费-单价措施除税工程设备费 | 1.5 |  |  |  |  | 不取费时将“费率”置0；
1.2 | 1.2 | 增加费 | 分部分项清单合价+单价措施清单合价-分部分项除税工程设备费-单价措施除税工程设备费 | 0 |  |  |  |  | 1星0.3%/2星0.33%/3星0.36%
1.3 | 1.3 | 扬尘污染防治增加费 | 分部分项清单合价+单价措施清单合价-分部分项除税工程设备费-单价措施除税工程设备费 | 0.21
2 | 031302002001 | 夜间施工 | 分部分项清单合价+单价措施清单合价-分部分项除税工程设备费-单价措施除税工程设备费 | [5 empty] | 0～0.1%
3 | 031302003001 | 非夜间施工照明 | 分部分项清单合价+单价措施清单合价-分部分项除税工程设备费-单价措施除税工程设备费 | [5 empty] | 0.30%
4 | 031302004001 | 二次搬运 | 分部分项清单合价+单价措施清单合价-分部分项除税工程设备费-单价措施除税工程设备费
未来软件编制
表-11
总价措施项目清单与计价表
工程名称：室内安装工程 |  |  |  | 标段： |  |  | 第2页 共3页
序号 | 项目编码 | 项 目 名 称 | 计算基础 | 费率(%) | 金额(元) | 调整 费率(%) |  | 调整后 金额(元) | 备注
5 | 031302005001 | 冬雨季施工 | 分部分项清单合价+单价措施清单合价-分部分项除税工程设备费-单价措施除税工程设备费 | [5 empty] | 0.05～0.1%
6 | 031302006001 | 已完成工程及设备保护 | 分部分项清单合价+单价措施清单合价-分部分项除税工程设备费-单价措施除税工程设备费 | [5 empty] | 0～0.05%
7 | 031302008001 | 临时设施 | 分部分项清单合价+单价措施清单合价-分部分项除税工程设备费-单价措施除税工程设备费 | [5 empty] | 0.6～1.6%
8 | 031302009001 | 赶工措施 | 分部分项清单合价+单价措施清单合价-分部分项除税工程设备费-单价措施除税工程设备费 | [5 empty] | 0.5～2.1%
9 | 031302010001 | 工程按质论价 | 分部分项清单合价+单价措施清单合价-分部分项除税工程设备费-单价措施除税工程设备费 | 0 |  |  |  |  | 市优0.8%/省优1.1%/国优专业1.2%/国优1.3%
10 | 031302011001 | 住宅分户验收 | 分部分项清单合价+单价措施清单合价-分部分项除税工程设备费-单价措施除税工程设备费 | [5 empty] | 0.10%
未来软件编制
表-11
总价措施项目清单与计价表
工程名称：室内安装工程 |  |  |  | 标段： |  |  | 第3页 共3页
序号 | 项目编码 | 项 目 名 称 | 计算基础 | 费率(%) | 金额(元) | 调整 费率(%) |  | 调整后 金额(元) | 备注
11 | 031302012001 | 建筑工人实名制费用 | 分部分项清单合价+单价措施清单合价-分部分项除税工程设备费-单价措施除税工程设备费 | [5 empty] | 0.03%
12 | 031302015001 | 智慧工地费用 | 分部分项清单合价+单价措施清单合价-分部分项除税工程设备费-单价措施除税工程设备费 | [5 empty] | 0.04～0.08%
合 计
未来软件编制
表-11

## 5.3表-12 其他项目清单与计价汇总表
其他项目清单与计价汇总表
工程名称：室内安装工程 |  | 标段： |  | 第1页 共1页
序号 | 项 目 名 称 | 金额(元) | 结算金额(元) |  | 备注
1 | 暂列金额 | 0.00 |  |  | 明细详见表-12-1
2 | 暂估价 | 0.00
2.1 | 材料(工程设备)暂估价 | — |  |  | 明细详见表-12-2
2.2 | 专业工程暂估价 | 0.00 |  |  | 明细详见表-12-3
3 | 计日工 |  |  |  | 明细详见表-12-4
4 | 总承包服务费 |  |  |  | 明细详见表-12-5
合 计 |  |  |  |  | —
未来软件编制
表-12

## 5.4表-12-1 暂列金额明细表
暂列金额明细表
工程名称：室内安装工程 |  | 标段： |  | 第1页 共1页
序号 | 项 目 名 称 | 计量单位 | 暂定金额(元) |  | 备注
合 计 |  |  | 0.00 |  | —
未来软件编制
表-12-1

## 5.5表-12-2 材料(工程设备)暂估单价及调整表
材料(工程设备)暂估单价及调整表
工程名称：室内安装工程 | [5 empty] | 标段： |  |  |  | 第1页 共2页
序号 | 材料编码 | 材料(工程设备)名称、规格、型号 | 计量 单位 | 数量 |  |  | 暂估(元) |  | 确认(元) |  |  | 差额±(元) |  | 备注
|  |  |  | 投标 | 确认 |  | 单价 | 合价 | 单价 |  | 合价 | 单价 | 合价
1 | 50 | 配电箱 1AL-KF | 台 |  |  |  | 1597.12
2 | 50@1 | 配电箱 1AL-BG | 台 |  |  |  | 3992.81
3 | 50@2 | 配电箱 1AL-CF | 台 |  |  |  | 1597.12
4 | 50@3 | 配电箱 1AL-MW | 台 |  |  |  | 798.56
5 | 50@4 | 配电箱 2AL-BG | 台 |  |  |  | 1996.4
6 | 25110000 | YJV-5*16mm2 | m |  |  |  | 52.04
7 | 25110000@1 | YJV-4*70mm2 | m |  |  |  | 172.14
8 | 26060351 | 紧定式镀锌电线管(JDG) DN20 | m |  |  |  | 3.22
9 | 26060351@1 | 紧定式镀锌电线管(JDG) DN25 | m |  |  |  | 4.23
10 | 26060351@2 | 紧定式镀锌电线管(JDG) DN40 | m |  |  |  | 6.93
11 | 14310102 | 塑料管 dn20 | m |  |  |  | 1.02
12 | 14310102@1 | 塑料管 dn25 | m |  |  |  | 1.67
13 | 14310377 | 承插塑料排水管 dn50 | m |  |  |  | 3.9
14 | 14310378 | 承插塑料排水管 dn75 | m |  |  |  | 6.51
15 | 14310379 | 承插塑料排水管 dn110 | m |  |  |  | 12.11
16 | 52010101 | 挂式电热水器 | 台 |  |  |  | 2395.68
17 | 50@5 | 人脸抓拍摄像机 | 台 |  |  |  | 638.85
18 | 50@6 | 室外固定枪式高清摄像机 | 台 |  |  |  | 359.35
19 | 50@7 | 高清半球摄像机 | 台 |  |  |  | 484.9
未来软件编制
表-12-2
材料(工程设备)暂估单价及调整表
工程名称：室内安装工程 | [5 empty] | 标段： |  |  |  | 第2页 共2页
序号 | 材料编码 | 材料(工程设备)名称、规格、型号 | 计量 单位 | 数量 |  |  | 暂估(元) |  | 确认(元) |  |  | 差额±(元) |  | 备注
|  |  |  | 投标 | 确认 |  | 单价 | 合价 | 单价 |  | 合价 | 单价 | 合价
20 | 50@8 | 室外固定枪式高清摄像机 | 台 |  |  |  | 536.81
21 | 50@9 | 门禁读卡器 | 台 |  |  |  | 319.43
22 | 18313511 | 浴霸 | 套 |  |  |  | 447.19
合 计
未来软件编制
表-12-2

## 5.6表-12-3 专业工程暂估价及结算价表
专业工程暂估价及结算价表
工程名称：室内安装工程 |  |  | 标段： |  | 第1页 共1页
序号 | 工程名称 | 工程内容 | 暂估金额(元) | 结算金额(元) |  | 差额±(元) | 备注
合 计 |  |  | 0.00 |  |  |  | —
未来软件编制
表-12-3

## 5.7表-12-4 计日工表
计 日 工 表
工程名称：室内安装工程 |  |  |  | 标段： |  | 第1页 共1页
编号 | 项目名称 | 单位 | 暂定数量 | 实际数量 | 综合单价 (元) | 合价(元)
[6 empty] | 暂定 | 实际
一 | 人工
人工小计
二 | 材料
材料小计
三 | 施工机械
施工机械小计
四、企业管理费和利润
总 计
未来软件编制
表-12-4

## 5.8表-12-5 总承包服务费计价表
总承包服务费计价表
工程名称：室内安装工程 |  |  |  | 标段： |  | 第1页 共1页
序号 | 项 目 名 称 | 项目价值(元) | 服务内容 |  | 计算基础 | 费率(%) | 金额(元)
| 合 计 | — | — |  |  | —
未来软件编制
表-12-5

## 5.9表-13 规费、税金项目计价表
规费、税金项目计价表
工程名称：室内安装工程 |  |  | 标段： |  |  | 第1页 共1页
序号 | 项 目 名 称 | 计算基础 |  | 计算基数(元) | 计算费率(%) |  | 金额(元)
1 | 规费 | 分部分项工程费+措施项目费+其他项目费-除税工程设备费 |  |  | 100
1.1 | 社会保险费 |  |  |  | 2.4
1.2 | 住房公积金 |  |  |  | 0.42
1.3 | 环境保护税 |  |  |  | 0.1
2 | 税金 | 分部分项工程费+措施项目费+其他项目费+规费-(除税甲供材料费+除税甲供设备费)/1.01 |  |  | 9
合 计
未来软件编制
表-13

## 6.1表-08 分部分项工程和单价措施项目清单与计价表
分部分项工程和单价措施项目清单与计价表
工程名称：外立面翻新及门窗 | [5 empty] | 第1页 共2页
序 号 | 项目编码 | 项目名称 | 项目特征描述 | 计量 单位 | 工程量 | 金 额(元)
[6 empty] | 综合单价 | 合价 | 其中
暂估价
|  | A 综合楼 |  |  | 1
1 | 011407001001 | 墙面喷刷涂料 | 1.清理干净原外墙面层】污染的墙面 2.界面处理剂一道 3.乳胶漆腻子两遍，采用柔性腻子 4.蓝色乳胶漆面漆两道底漆一道 | m2 | 96.52
2 | 011406001001 | 真石漆 | 1.清理干净原外墙面层】污染的墙面 2.界面处理剂一道 3.乳胶漆腻子两遍，采用柔性腻子 4.罩光面漆一层，真石漆两遍（厚度≥2mm）（天然岩片含量大于10%，纯丙乳液，乳液含量大于13%）同色系底漆一道 | m2 | 360.82
3 | 010606012001 | 空调支架 | 空调支架，具体做法详图纸 | t | 0.25
4 | 010607003001 | 成品雨蓬 | 轻钢玻璃雨棚，具体做法详图纸 | m2 | 2.5
5 | 010607002001 | 空调格栅 | 浅灰色金属百叶格栅，具体做法详图纸 | m2 | 57.25
6 | 011403003001 | 屋面油漆出新 | 浅灰色屋面瓦油漆出新（颜色同原色） | m2 | 460.2
7 | 010807001001 | 金属（塑钢、断桥）窗 | 断桥隔热铝合金玻璃窗（6高透光 LOW-E+12,空气+6透明），具体做法详图纸 | m2 | 103.61
8 | 010801002003 | 木质门 | 木质门带门套，含门套、门锁、把手、门吸等所有相关五金配件 | m2 | 60.9
9 | 010802003001 | 防火门 | 防火门，含门套、门锁、把手、门吸等所有相关五金配件 | m2 | 2.07
10 | 010805005001 | 全玻自由门 | 玻璃门，含门套、门锁、把手、门吸等所有相关五金配件，具体做法详图纸 | m2 | 13.95
11 | 010902001001 | 屋面防水漏水修补 | 屋面防水漏水修补 | m2 | 50
12 | 010807006001 | 窗户翻新清洗 | 洗衣房/晾衣区外窗、顶部玻璃及不更改玻璃翻新清洗 | m2 | 120
|  | A 门卫 |  |  | 1
13 | 011407001002 | 墙面喷刷涂料 | 1.清理干净原外墙面层】污染的墙面 2.界面处理剂一道 3.乳胶漆腻子两遍，采用柔性腻子 4.蓝色乳胶漆面漆两道底漆一道 | m2 | 19.76
本页小计
合 计
未来软件编制
表-08
分部分项工程和单价措施项目清单与计价表
工程名称：外立面翻新及门窗 | [5 empty] | 第2页 共2页
序 号 | 项目编码 | 项目名称 | 项目特征描述 | 计量 单位 | 工程量 | 金 额(元)
[6 empty] | 综合单价 | 合价 | 其中
暂估价
14 | 011406001002 | 真石漆 | 1.清理干净原外墙面层】污染的墙面 2.界面处理剂一道 3.乳胶漆腻子两遍，采用柔性腻子 4.罩光面漆一层，真石漆两遍（厚度≥2mm）（天然岩片含量大于10%，纯丙乳液，乳液含量大于13%）同色系底漆一道 | m2 | 33.99
15 | 010807001002 | 金属（塑钢、断桥）窗 | 断桥隔热铝合金玻璃窗（6高透光 LOW-E+12,空气+6透明），具体做法详图纸 | m2 | 2.7
16 | 010801002001 | 木质门 | 木质门带门套，含门套、门锁、把手、门吸等所有相关五金配件 | m2 | 6.01
|  | A 仓库 |  |  | 1
17 | 011407001003 | 墙面喷刷涂料 | 1.清理干净原外墙面层】污染的墙面 2.界面处理剂一道 3.乳胶漆腻子两遍，采用柔性腻子 4.蓝色乳胶漆面漆两道底漆一道 | m2 | 21.34
18 | 011406001003 | 真石漆 | 1.清理干净原外墙面层】污染的墙面 2.界面处理剂一道 3.乳胶漆腻子两遍，采用柔性腻子 4.罩光面漆一层，真石漆两遍（厚度≥2mm）（天然岩片含量大于10%，纯丙乳液，乳液含量大于13%）同色系底漆一道 | m2 | 42.06
19 | 010807001003 | 金属（塑钢、断桥）窗 | 断桥隔热铝合金玻璃窗（6高透光 LOW-E+12,空气+6透明），具体做法详图纸 | m2 | 5.4
20 | 010801002002 | 木质门 | 木质门带门套，含门套、门锁、把手、门吸等所有相关五金配件 | m2 | 7.9
|  | A 围墙 |  |  | 1
21 | 011407001004 | 墙面喷刷涂料 | 1.乳胶漆腻子两遍，采用柔性腻子 2.蓝色乳胶漆面漆两道底漆一道 | m2 | 34.6
22 | 011406001004 | 真石漆 | 1.乳胶漆腻子两遍，采用柔性腻子 2.罩光面漆一层，真石漆两遍（厚度≥2mm）（天然岩片含量大于10%，纯丙乳液，乳液含量大于13%）同色系底漆一道 | m2 | 308.55
23 | 011503001001 | 金属扶手、栏杆、栏板 | 850mm高铁艺栏杆拆除更换，具体做法详图纸 | m | 173
分部分项合计
24 | 011701002001 | 外脚手架 | 外立面脚手架，投标单位勘察现场自行考虑 | 项 | 1
单价措施合计
本页小计
合 计
未来软件编制
表-08

## 6.2表-11 总价措施项目清单与计价表
总价措施项目清单与计价表
工程名称：外立面翻新及门窗 |  |  |  | 标段： |  |  | 第1页 共3页
序号 | 项目编码 | 项 目 名 称 | 计算基础 | 费率(%) | 金额(元) | 调整 费率(%) |  | 调整后 金额(元) | 备注
1 | 011707001001 | 安全文明施工
1.1 | 1.1 | 基本费 | 分部分项清单合价+单价措施清单合价-分部分项除税工程设备费-单价措施除税工程设备费 | 1.7 |  |  |  |  | 不取费时将“费率”置0；
1.2 | 1.2 | 增加费 | 分部分项清单合价+单价措施清单合价-分部分项除税工程设备费-单价措施除税工程设备费 | 0 |  |  |  |  | 1星0.4%/2星0.44%/3星0.48%
1.3 | 1.3 | 扬尘污染防治增加费 | 分部分项清单合价+单价措施清单合价-分部分项除税工程设备费-单价措施除税工程设备费 | 0.22
2 | 011707002001 | 夜间施工 | 分部分项清单合价+单价措施清单合价-分部分项除税工程设备费-单价措施除税工程设备费 | [5 empty] | 0～0.1%
3 | 011707003001 | 非夜间施工照明 | 分部分项清单合价+单价措施清单合价-分部分项除税工程设备费-单价措施除税工程设备费 | [5 empty] | 0.2%
4 | 011707004001 | 二次搬运 | 分部分项清单合价+单价措施清单合价-分部分项除税工程设备费-单价措施除税工程设备费
未来软件编制
表-11
总价措施项目清单与计价表
工程名称：外立面翻新及门窗 |  |  |  | 标段： |  |  | 第2页 共3页
序号 | 项目编码 | 项 目 名 称 | 计算基础 | 费率(%) | 金额(元) | 调整 费率(%) |  | 调整后 金额(元) | 备注
5 | 011707005001 | 冬雨季施工 | 分部分项清单合价+单价措施清单合价-分部分项除税工程设备费-单价措施除税工程设备费 | [5 empty] | 0.05～0.1%
6 | 011707006001 | 地上、地下设施、建筑物的临时保护设施 | 分部分项清单合价+单价措施清单合价-分部分项除税工程设备费-单价措施除税工程设备费
7 | 011707007001 | 已完成工程及设备保护 | 分部分项清单合价+单价措施清单合价-分部分项除税工程设备费-单价措施除税工程设备费 | [5 empty] | 0～0.1%
8 | 011707008001 | 临时设施 | 分部分项清单合价+单价措施清单合价-分部分项除税工程设备费-单价措施除税工程设备费 | [5 empty] | 0.3～1.3%
9 | 011707009001 | 赶工措施 | 分部分项清单合价+单价措施清单合价-分部分项除税工程设备费-单价措施除税工程设备费 | [5 empty] | 0.5～2.2%
10 | 011707010001 | 工程按质论价 | 分部分项清单合价+单价措施清单合价-分部分项除税工程设备费-单价措施除税工程设备费 | 0 |  |  |  |  | 市优0.8%/省优1.1%/国优专业1.2%/国优1.3%
未来软件编制
表-11
总价措施项目清单与计价表
工程名称：外立面翻新及门窗 |  |  |  | 标段： |  |  | 第3页 共3页
序号 | 项目编码 | 项 目 名 称 | 计算基础 | 费率(%) | 金额(元) | 调整 费率(%) |  | 调整后 金额(元) | 备注
11 | 011707011001 | 住宅分户验收 | 分部分项清单合价+单价措施清单合价-分部分项除税工程设备费-单价措施除税工程设备费 | [5 empty] | 0.1%
12 | 011707012001 | 建筑工人实名制费用 | 分部分项清单合价+单价措施清单合价-分部分项除税工程设备费-单价措施除税工程设备费 | [5 empty] | 0.03%
13 | 011707015001 | 智慧工地费用 | 分部分项清单合价+单价措施清单合价-分部分项除税工程设备费-单价措施除税工程设备费 | [5 empty] | 0.04～0.08%
合 计
未来软件编制
表-11

## 6.3表-12 其他项目清单与计价汇总表
其他项目清单与计价汇总表
工程名称：外立面翻新及门窗 |  | 标段： |  | 第1页 共1页
序号 | 项 目 名 称 | 金额(元) | 结算金额(元) |  | 备注
1 | 暂列金额 | 0.00 |  |  | 明细详见表-12-1
2 | 暂估价 | 0.00
2.1 | 材料(工程设备)暂估价 | — |  |  | 明细详见表-12-2
2.2 | 专业工程暂估价 | 0.00 |  |  | 明细详见表-12-3
3 | 计日工 |  |  |  | 明细详见表-12-4
4 | 总承包服务费 |  |  |  | 明细详见表-12-5
合 计 |  |  |  |  | —
未来软件编制
表-12

## 6.4表-12-1 暂列金额明细表
暂列金额明细表
工程名称：外立面翻新及门窗 |  | 标段： |  | 第1页 共1页
序号 | 项 目 名 称 | 计量单位 | 暂定金额(元) |  | 备注
合 计 |  |  | 0.00 |  | —
未来软件编制
表-12-1

## 6.5表-12-2 材料(工程设备)暂估单价及调整表
材料(工程设备)暂估单价及调整表
工程名称：外立面翻新及门窗 | [5 empty] | 标段： |  |  |  | 第1页 共1页
序号 | 材料编码 | 材料(工程设备)名称、规格、型号 | 计量 单位 | 数量 |  |  | 暂估(元) |  | 确认(元) |  |  | 差额±(元) |  | 备注
|  |  |  | 投标 | 确认 |  | 单价 | 合价 | 单价 |  | 合价 | 单价 | 合价
1 | 09093511 | 断桥隔热铝合金玻璃窗 6高透光 LOW-E+12,空气+6透明 | m2 |  |  |  | 405
2 | 99 | 木门五金 | m2 |  |  |  | 54
3 | 09010103 | 成品木门 | m2 |  |  |  | 360
合 计
未来软件编制
表-12-2

## 6.6表-12-3 专业工程暂估价及结算价表
专业工程暂估价及结算价表
工程名称：外立面翻新及门窗 |  |  | 标段： |  | 第1页 共1页
序号 | 工程名称 | 工程内容 | 暂估金额(元) | 结算金额(元) |  | 差额±(元) | 备注
合 计 |  |  | 0.00 |  |  |  | —
未来软件编制
表-12-3

## 6.7表-12-4 计日工表
计 日 工 表
工程名称：外立面翻新及门窗 |  |  |  | 标段： |  | 第1页 共1页
编号 | 项目名称 | 单位 | 暂定数量 | 实际数量 | 综合单价 (元) | 合价(元)
[6 empty] | 暂定 | 实际
一 | 人工
人工小计
二 | 材料
材料小计
三 | 施工机械
施工机械小计
四、企业管理费和利润
总 计
未来软件编制
表-12-4

## 6.8表-12-5 总承包服务费计价表
总承包服务费计价表
工程名称：外立面翻新及门窗 |  |  |  | 标段： |  | 第1页 共1页
序号 | 项 目 名 称 | 项目价值(元) | 服务内容 |  | 计算基础 | 费率(%) | 金额(元)
| 合 计 | — | — |  |  | —
未来软件编制
表-12-5

## 6.9表-13 规费、税金项目计价表
规费、税金项目计价表
工程名称：外立面翻新及门窗 |  |  | 标段： |  |  | 第1页 共1页
序号 | 项 目 名 称 | 计算基础 |  | 计算基数(元) | 计算费率(%) |  | 金额(元)
1 | 规费 | 分部分项工程费+措施项目费+其他项目费-除税工程设备费 |  |  | 100
1.1 | 社会保险费 |  |  |  | 2.4
1.2 | 住房公积金 |  |  |  | 0.42
1.3 | 环境保护税 |  |  |  | 0.1
2 | 税金 | 分部分项工程费+措施项目费+其他项目费+规费-(除税甲供材料费+除税甲供设备费)/1.01 |  |  | 9
合 计
未来软件编制
表-13