## 1.1 扉-1 扉页
|  | 西麓集镇“污水处理提质增效”改造工程 |  |  |  | 工程
招标工程量清单
| 招 标 人： |  |  | 造价咨询人：
|  |  | （单位盖章） |  | （单位资质专用章）
| 法定代表人 或其授权人： |  |  | 法定代表人 或其授权人：
|  |  | （签字或盖章） |  | （签字或盖章）
| 编 制 人： |  |  | 复 核 人：
|  |  | （造价人员签字盖专用章） |  | （造价工程师签字盖专用章）
| 编 制 时 间： |  | 2025年02月03日 | 复 核 时 间： | 2025年02月03日

## 3.1 表-08 分部分项工程和单价措施项目清单与计价表
分部分项工程和单价措施项目清单与计价表
工程名称：排水工程 |  |  |  |  | 标段： |  |  |  |  | 第1页 共4页
序号 | 项目编码 | 项目名称 |  | 项目特征描述 |  | 计量 单位 | 工程量 | 金额（元）
[8 empty] | 综合单价 | 合价 |  | 其中
暂估价
雨水工程
1 | 040101002001 | 挖沟槽土方 |  | 1、土壤类别：三类土 2、挖土深度：2M内 |  | m3 | 525.95
2 | 040103002001 | 余方弃置 |  | 1、废弃料品种：三类土 2、运距：3KM |  | m3 | 525.95
3 | 040103001001 | 回填方 |  | 1、密实度要求：详见设计说明 2、填方材料品种：固化粉煤灰（沟槽回填） |  | m3 | 426.47
4 | 040501001001 | 混凝土管 |  | 1、垫层、基础材质及厚度：30cm固化粉煤灰 2、规格：Ⅱ级承插口钢筋混凝土管，d300 3、接口方式：胶圈接口 4、管道检验及试验要求：闭水试验 |  | m | 85
5 | 040501001002 | 混凝土管 |  | 1、垫层、基础材质及厚度：30cm固化粉煤灰 2、规格：Ⅱ级承插口钢筋混凝土管，d600 3、接口方式：胶圈接口 4、管道检验及试验要求：闭水试验 |  | m | 151
本页小计
【新点2013清单造价江苏版 V10.3.6】
分部分项工程和单价措施项目清单与计价表
工程名称：排水工程 |  |  |  |  | 标段： |  |  |  |  | 第2页 共4页
序号 | 项目编码 | 项目名称 |  | 项目特征描述 |  | 计量 单位 | 工程量 | 金额（元）
[8 empty] | 综合单价 | 合价 |  | 其中
暂估价
6 | 040504001003 | 砌筑井 |  | 1、名称：B型雨水检查井（《排水检查井标准图集》B型井） 2、垫层、基础材质及厚度：10cm厚C15混凝土垫层，18cm厚C25钢筋混凝土基础 3、砌筑材料品种、规格、强度等级：M10砂浆砌筑MU15混凝土预制砌块 4、勾缝、抹面要求：内外抹面15mm厚1:2防水水泥砂浆 5、井盖、井圈材质及规格：A 型Φ700（ZQ）防沉降重型球墨铸铁五防井盖、井圈，紧固螺栓，防护（坠）网（含挂钩） 6、踏步材质、规格：铸铁爬梯 7、井深：详见图纸（综合考虑） |  | 座 | 7
7 | 040504009001 | 雨水口 |  | 1、雨水箅子及圈口材质、型号、规格：单箅偏沟式雨水口 2、详见国标 16S518，11页 |  | 座 | 31
8 | 040504009002 | 雨水口 |  | 1、雨水箅子及圈口材质、型号、规格：双篦偏沟式雨水口 2、详见国标16S518,12页 |  | 座 | 10
分部小计
污水工程
9 | 040101002002 | 挖沟槽土方 |  | 1、土壤类别：三类土 2、挖土深度：2M内 |  | m3 | 4250.49
10 | 040103002002 | 余方弃置 |  | 1、废弃料品种：三类土 2、运距：3KM |  | m3 | 4250.49
11 | 040103001002 | 回填方 |  | 1、密实度要求：详见设计说明 2、填方材料品种：固化粉煤灰（沟槽回填） |  | m3 | 2788.35
本页小计
【新点2013清单造价江苏版 V10.3.6】
分部分项工程和单价措施项目清单与计价表
工程名称：排水工程 |  |  |  |  | 标段： |  |  |  |  | 第3页 共4页
序号 | 项目编码 | 项目名称 |  | 项目特征描述 |  | 计量 单位 | 工程量 | 金额（元）
[8 empty] | 综合单价 | 合价 |  | 其中
暂估价
12 | 040501004001 | 塑料管 |  | 1、垫层、基础材质及厚度：30cm固化粉煤灰 2、材质及规格：PE实壁管，dn315 3、连接形式：热熔焊接 4、管道检验及试验要求：闭水试验 |  | m | 1758
13 | 040501003001 | 铸铁管 |  | 1、垫层、基础材质及厚度：30cm固化粉煤灰 2、材质及规格：球墨铸铁管，DN300 3、接口方式：T 型胶圈柔性接口 4、管道检验及试验要求：闭水试验 |  | m | 78
14 | 040501003003 | 铸铁管 |  | 1、垫层、基础材质及厚度：30cm固化粉煤灰 2、材质及规格：球墨铸铁管，DN400 3、接口方式：T 型胶圈柔性接口 4、管道检验及试验要求：闭水试验 |  | m | 672
15 | 040504002003 | 混凝土井 |  | 1、名称：600×600 混凝土检查井，详见国标20S515，326页 2、垫层、基础材质及厚度：10cmC15混凝土垫层 3、混凝土强度等级：井墙及底板C30混凝土，S6 4、盖板材质、规格：成品砼盖板 5、防渗、防水要求：M10防水水泥砂浆 6、井深：详见图纸（综合考虑） |  | 座 | 53
本页小计
【新点2013清单造价江苏版 V10.3.6】
分部分项工程和单价措施项目清单与计价表
工程名称：排水工程 |  |  |  |  | 标段： |  |  |  |  | 第4页 共4页
序号 | 项目编码 | 项目名称 |  | 项目特征描述 |  | 计量 单位 | 工程量 | 金额（元）
[8 empty] | 综合单价 | 合价 |  | 其中
暂估价
16 | 040504002002 | 混凝土井 |  | 1、名称：Φ1000 圆形混凝土污水检查井，详见国标20S515，30页 2、垫层、基础材质及厚度：C15混凝土垫层 3、混凝土强度等级：井墙及底板混凝土为C30、S6，钢筋：一级HPB300.三级HRB400 4、盖板材质、规格：预制钢筋砼中盖板 5、井盖、井圈材质及规格：防沉降重型球墨铸铁盖座A型D700加防坠网，防坠网承载力≥100Kg 6、踏步材质、规格：铸铁爬梯 7、防渗、防水要求：M10防水水泥砂浆 8、井深：详见图纸（综合考虑） |  | 座 | 53
分部小计
分部分项合计
1 | 041106001001 | 大型机械设备进出场及安拆 |  | 1、机械设备名称：挖掘机等 2、机械设备规格型号：投标单位自行考虑 |  | 项 | 1
2 | 041104003001 | 施工护栏 |  | 1、护栏类型：彩钢板护栏 2、护栏高度：2.5m |  | 项 | 1
单价措施合计
本页小计
合 计
【新点2013清单造价江苏版 V10.3.6】

## 3.2 表-11 总价措施项目清单与计价表
总价措施项目清单与计价表
工程名称：排水工程 | [5 empty] | 标段： |  |  |  |  | 第1页 共2页
序号 | 项目编码 | 项目名称 |  | 计算基础 | 费率（%） |  | 金额（元） |  | 调整 费率（%） | 调整后 金额（元） |  | 备注
1 | 041109001001 | 安全文明施工费
1.1 |  | 基本费 |  | 分部分项合计+单价措施项目合计-除税工程设备费 | 1.500
1.2 |  | 增加费 |  | 分部分项合计+单价措施项目合计-除税工程设备费
1.3 |  | 扬尘污染防治增加费 |  | 分部分项合计+单价措施项目合计-除税工程设备费 | 0.310
2 | 041109002001 | 夜间施工 |  | 分部分项合计+单价措施项目合计-除税工程设备费
3 | 041109003001 | 二次搬运 |  | 分部分项合计+单价措施项目合计-除税工程设备费
4 | 041109004001 | 冬雨季施工 |  | 分部分项合计+单价措施项目合计-除税工程设备费
5 | 041109005001 | 行车、行人干扰 |  | 分部分项合计+单价措施项目合计-除税工程设备费
6 | 041109006001 | 地上、地下设施、建筑物的临时保护设施 |  | 分部分项合计+单价措施项目合计-除税工程设备费
7 | 041109007001 | 已完工程及设备保护 |  | 分部分项合计+单价措施项目合计-除税工程设备费
8 | 041109008001 | 临时设施 |  | 分部分项合计+单价措施项目合计-除税工程设备费
【新点2013清单造价江苏版 V10.3.6】
编制人（造价人员）： | [7 empty] | 复核人（造价工程师）：
总价措施项目清单与计价表
工程名称：排水工程 | [5 empty] | 标段： |  |  |  |  | 第2页 共2页
序号 | 项目编码 | 项目名称 |  | 计算基础 | 费率（%） |  | 金额（元） |  | 调整 费率（%） | 调整后 金额（元） |  | 备注
9 | 041109009001 | 赶工措施 |  | 分部分项合计+单价措施项目合计-除税工程设备费
10 | 041109010001 | 工程按质论价 |  | 分部分项合计+单价措施项目合计-除税工程设备费
11 | 041109011001 | 建筑工人实名制费用 |  | 分部分项合计+单价措施项目合计-除税工程设备费 | [7 empty] | 建筑工人实名制设备由建筑工人工资专用账户开户银行提供的，建筑工人实名制费用按表中费率乘以0.5系数计取
12 | 041109091001 | 特殊条件下施工增加费 |  | 分部分项合计+单价措施项目合计-除税工程设备费
13 | 041109015001 | 智慧工地费用 |  | 分部分项合计+单价措施项目合计-除税工程设备费 | [7 empty] | 现场安全隐患排查、人员信息动态管理、扬尘管控视频监控、高处作业防护预警、危大工程监测预警和集成平台等设备、软件和管理费用。
【新点2013清单造价江苏版 V10.3.6】
编制人（造价人员）： | [7 empty] | 复核人（造价工程师）：

## 3.3 表-12 其他项目清单与计价汇总表
其他项目清单与计价汇总表
工程名称：排水工程 |  |  |  | 标段： |  |  | 第1页 共1页
序号 | 项目名称 |  | 金额(元) |  | 结算金额(元) | 备注
1 | 暂列金额 |  | 80000.00
2 | 暂估价 |  | 300000.00
2.1 | 材料暂估价
2.2 | 专业工程暂估价 |  | 300000.00
3 | 计日工
4 | 总承包服务费
合 计 |  |  | 380000.00
【新点2013清单造价江苏版 V10.3.6】

## 3.4 表-12-1 暂列金额明细表
暂列金额明细表
工程名称：排水工程 |  |  |  | 标段： |  | 第1页 共1页
序号 | 项目名称 |  | 计量单位 |  | 暂定金额(元) | 备注
1 | 预留金 |  |  |  | 80000.00
合 计 |  |  |  |  | 80000.00
【新点2013清单造价江苏版 V10.3.6】

## 3.5 表-12-2 材料（工程设备）暂估单价及调整表
材料（工程设备）暂估单价及调整表
工程名称：排水工程 | [6 empty] | 标段： | [5 empty] | 第1页 共1页
序号 | 材料编码 | 材料(工程设备)名称、规格、型号 |  | 计量单位 | 数量 |  |  | 暂估（元） |  | 确认（元） |  | 差额±(元) |  |  | 备注
[5 empty] | 投标 | 确认 |  | 单价 | 合价 | 单价 | 合价 | 单价 |  | 合价
合计
【新点2013清单造价江苏版 V10.3.6】

## 3.6 表-12-3 专业工程暂估价及结算价表
专业工程暂估价及结算价表
工程名称：排水工程 |  |  |  |  | 标段： |  |  | 第1页 共1页
序号 | 工程名称 |  | 工程内容 | 暂估金额(元) |  | 结算金额(元) | 差额±(元) |  | 备注
1 | 过河段管网 |  | 沉泥井，闸槽井，管道施工、支护等 | 300000.00
合 计 |  |  |  | 300000.00
【新点2013清单造价江苏版 V10.3.6】

## 3.7 表-12-4 计日工表
计日工表
工程名称：排水工程 |  |  |  |  | 标段： |  |  |  | 第1页 共1页
编号 | 项目名称 |  | 单位 | 暂定数量 |  | 实际数量 | 综合单价 | 合价（元）
[8 empty] | 暂定 |  | 实际
一 | 人工
人工小计
二 | 材料
材料小计
三 | 施工机械
机械小计
四、企业管理费和利润
总 计
【新点2013清单造价江苏版 V10.3.6】

## 3.8 表-12-5 总承包服务费计价表
总承包服务费计价表
工程名称：排水工程 |  |  |  |  | 标段： |  |  | 第1页 共1页
序号 | 项目名称 |  | 项目价值(元) | 服务内容 |  | 计算基础 | 费率(％) |  | 金额(元)
1 | 发包人发包专业工程 |  |  |  |  | 项目价值
2 | 发包人供应材料 |  |  |  |  | 项目价值
合 计
【新点2013清单造价江苏版 V10.3.6】

## 3.9 表-13 规费、税金项目计价表
规费、税金项目计价表
工程名称：排水工程 |  |  |  | 标段： |  |  |  | 第1页 共1页
序号 | 项目名称 |  | 计算基础 |  | 计算基数(元) |  | 计算费率(％) |  | 金额(元)
1 | 规费 |  | 环境保护税+社会保险费+住房公积金 |  |  |  | 100.000
1.1 | 社会保险费 |  | 分部分项工程费+措施项目费+其他项目费-除税工程设备费 |  |  |  | 2.000
1.2 | 住房公积金 |  | 分部分项工程费+措施项目费+其他项目费-除税工程设备费 |  |  |  | 0.340
1.3 | 环境保护税 |  | 分部分项工程费+措施项目费+其他项目费-除税工程设备费
2 | 税金 |  | 分部分项工程费+措施项目费+其他项目费+规费-除税甲供材料和甲供设备费/1.01 |  |  |  | 9.000
合 计
【新点2013清单造价江苏版 V10.3.6】
编制人（造价人员）： | [5 empty] | 复核人（造价工程师）：

## 3.10 表-20 发包人提供材料和工程设备一览表
发包人提供材料和工程设备一览表
工程名称：排水工程 | [5 empty] | 标段： |  |  |  | 第1页 共1页
序号 | 材料编码 | 材料(工程设备)名称、规格、型号 |  | 单位 | 数量 |  | 单价 (元) | 合价 (元) | 交货 方式 |  | 送达 地点 | 备注
合 计
【新点2013清单造价江苏版 V10.3.6】

## 3.11 表-21 承包人材料设备（适用于造价信息差额调整法）
承包人提供主要材料和工程设备一览表 （适用造价信息差额调整法）
工程名称：排水工程 | [5 empty] | 标段： |  |  |  | 第1页 共1页
序号 | 材料编码 | 名称、规格、型号 |  | 单位 | 数量 |  | 风险系数 (%) | 基准单价 (元) | 投标单价 (元) |  | 发承包人 确认单价 (元) | 备注
【新点2013清单造价江苏版 V10.3.6】

## 3.12 表-22 承包人材料设备（适用于价格指数差额调整表）
承包人提供主要材料和工程设备一览表 （适用于价格指数差额调整法）
工程名称：排水工程 |  |  | 标段： |  |  |  | 第1页 共1页
序号 | 名称、规格、型号 | 变值权重 B |  |  | 基本价格 指数F0 | 现行价格 指数Ft |  | 备注
| 定值权重A |  |  |  | - | -
合 计 |  | 1 |  |  | - | -
【新点2013清单造价江苏版 V10.3.6】

## 3.13 补充清单项目及计算规则
补充清单项目及计算规则
工程名称：排水工程 |  |  |  |  | 标段： |  |  | 第1页 共1页
项目编码 | 项目名称 |  | 项目特征 | 计量 单位 |  | 工程量计算规则 | 工程内容
【新点2013清单造价江苏版 V10.3.6】

## 4.1 表-08 分部分项工程和单价措施项目清单与计价表
分部分项工程和单价措施项目清单与计价表
工程名称：路面工程 |  |  |  |  | 标段： |  |  |  |  | 第1页 共4页
序号 | 项目编码 | 项目名称 |  | 项目特征描述 |  | 计量 单位 | 工程量 | 金额（元）
[8 empty] | 综合单价 | 合价 |  | 其中
暂估价
沥青混凝土道路
1 | 040202001001 | 路床（槽）整形 |  | 1、部位：道路路床整形碾压 |  | m2 | 1436.7
2 | 040202011002 | 碎石 |  | 1、石料规格：级配碎石 2、厚度：18cm |  | m2 | 1436.7
3 | 040202015001 | 水泥稳定碎（砾）石 |  | 1、5%水泥稳定碎石（厂拌，运距投标单位自报） 2、7天无侧限抗压强度应≥3.5MPa 3、厚度：16cm，第一层 4、位置：机动车道 5、顶部土工布养生 6、具体详见设计图纸 |  | m2 | 1436.7
4 | 040202015002 | 水泥稳定碎（砾）石 |  | 1、5%水泥稳定碎石（厂拌，运距投标单位自报） 2、7天无侧限抗压强度应≥3.5MPa 3、厚度：16cm，第二层 4、位置：机动车道 5、顶部土工布养生 6、具体详见设计图纸 |  | m2 | 1436.7
5 | 040203003001 | 粘层 |  | 1、材料品种：PC-3乳化沥青 2、喷油量：0.3-0.6L/m2 3、具体详见设计图纸 |  | m2 | 1436.7
6 | 040203003002 | 透层 |  | 1、材料品种：乳化沥青PC-2 2、喷油量：0.7-1.5L/m2 3、具体详见设计图纸 |  | m2 | 1436.7
7 | 040203004001 | 封层 |  | 1、材料品种：乳化沥青PC-1 2、喷油量：0.9-1.0kg/m2 3、厚度：不小于0.6cm 4、其他：矿料粒径为3-5mm，用量宜为5-8m3/1000m2 5、具体详见设计图纸 |  | m2 | 1436.7
本页小计
【新点2013清单造价江苏版 V10.3.6】
分部分项工程和单价措施项目清单与计价表
工程名称：路面工程 |  |  |  |  | 标段： |  |  |  |  | 第2页 共4页
序号 | 项目编码 | 项目名称 |  | 项目特征描述 |  | 计量 单位 | 工程量 | 金额（元）
[8 empty] | 综合单价 | 合价 |  | 其中
暂估价
8 | 040203006002 | 沥青混凝土 |  | 1、沥青品种：优质道路石油沥青 2、沥青混凝土种类：AC-20C，运距投标单位自报 3、石料粒径：技术参数等详设计图纸要求 4、厚度：7cm |  | m2 | 1436.7
9 | 040203006001 | 沥青混凝土 |  | 1、沥青品种：优质道路石油沥青 2、沥青混凝土种类：AC-13C，运距投标单位自报 3、石料粒径：技术参数等详设计图纸要求 4、厚度：4cm |  | m2 | 1436.7
10 | 040201021001 | 土工合成材料 |  | 1、材料品种、规格：土工格栅，技术参数等详设计图纸要求 2、搭接方式：详设计要求 |  | m2 | 2674
11 | 040201021007 | 土工合成材料 |  | 1、材料品种、规格：防裂贴，技术参数等详设计图纸要求 2、搭接方式：详设计要求 |  | m2 | 718.3
分部小计
混凝土道路
12 | 040202001003 | 路床（槽）整形 |  | 1、部位：道路路床整形碾压 |  | m2 | 191
13 | 040202011003 | 碎石 |  | 1、石料规格：级配碎石 2、厚度：20cm |  | m2 | 191
14 | 040203007003 | 水泥混凝土 |  | 1、混凝土强度等级：C35（非泵送商品砼） 2、厚度：22cm 3、含模板 4、锯缝、嵌缝、伸缝、缩缝等 5、路面养生 |  | m2 | 191
分部小计
人行道及附属
15 | 040202001002 | 路床（槽）整形 |  | 1、部位：人行道路床整形碾压 |  | m2 | 990
16 | 040202011001 | 碎石 |  | 1、石料规格：级配碎石 2、厚度：10cm |  | m2 | 990
本页小计
【新点2013清单造价江苏版 V10.3.6】
分部分项工程和单价措施项目清单与计价表
工程名称：路面工程 |  |  |  |  | 标段： |  |  |  |  | 第3页 共4页
序号 | 项目编码 | 项目名称 |  | 项目特征描述 |  | 计量 单位 | 工程量 | 金额（元）
[8 empty] | 综合单价 | 合价 |  | 其中
暂估价
17 | 040203007001 | 水泥混凝土 |  | 1、混凝土强度等级：C25（非泵送商品砼） 2、厚度：15cm |  | m2 | 990
18 | 040204002001 | 人行道块料铺设 |  | 1、块料品种、规格：10cm砼预制砖 2、基础、垫层：3cm 干硬性水泥砂浆 |  | m2 | 990
19 | 040204004001 | 安砌侧（平、缘）石 |  | 1、材料品种、规格：C30砼路牙80*12*27cm 2、基础、垫层：2cm座浆，C15砼（非泵送）基础 |  | m | 1500
分部小计
拆除工程
20 | 041001001001 | 拆除路面 |  | 1、材质：水泥混凝土路面 2、厚度：综合考虑，自行查勘现场 |  | m3 | 190.52
21 | 041001001002 | 拆除路面 |  | 1、材质：沥青混凝土路面 2、厚度：综合考虑，自行查勘现场 |  | m3 | 158.04
22 | 041001003001 | 拆除基层 |  | 1、材质：现状铺装、路面水稳、碎石土等结构层拆除 2、厚度：综合考虑，自行查勘现场 |  | m3 | 459.74
23 | 041001007001 | 拆除砖石结构 |  | 1、结构形式：现状砖石砌筑结构拆除 2、强度等级：综合考虑，自行查勘现场 |  | m3 | 10
24 | 041001008001 | 拆除混凝土结构 |  | 1、结构形式：现状钢筋混凝土结构拆除 2、强度等级：综合考虑，自行查勘现场 |  | m3 | 10
25 | 040103002001 | 余方弃置 |  | 1、废弃料品种：废渣费料 2、运距：自报 |  | m3 | 828.66
26 | 040103001004 | 回填方 |  | 1、密实度要求：按设计图纸要求 2、填方材料品种：固化粉煤灰 |  | m3 | 1200
分部小计
检查井加固
本页小计
【新点2013清单造价江苏版 V10.3.6】
分部分项工程和单价措施项目清单与计价表
工程名称：路面工程 |  |  |  |  | 标段： |  |  |  |  | 第4页 共4页
序号 | 项目编码 | 项目名称 |  | 项目特征描述 |  | 计量 单位 | 工程量 | 金额（元）
[8 empty] | 综合单价 | 合价 |  | 其中
暂估价
27 | 01B001 | 检查井加固 |  | 1、1.8*1.8m，15cm厚C30商品砼（非泵送）承载板 2、承载板下C30砼灌注至水稳底标高 3、钢筋制作安装，3个d18mm预埋紧固螺栓，N8钢筋对角吊钩 4、抗裂贴铺设在最下层沥青顶面 5、详见设计说明 |  | 座 | 55
28 | 040901001001 | 现浇构件钢筋 |  | 1、钢筋种类：HRB400(热轧带肋钢筋) 2、钢筋规格：φ12 3、用于水泥砼路面中式板检查井加固，详见图纸 |  | t | 6.666
29 | 040901001002 | 现浇构件钢筋 |  | 1、钢筋种类：HRB400(热轧带肋钢筋) 2、钢筋规格：φ12 3、用于水泥砼路面骑缝式检查井加固，详见设计图纸 |  | t | 6.475
分部小计
分部分项合计
1 | 011705001001 | 大型机械设备进出场及安拆 |  | 1、机械设备名称：沥青摊铺机、压路机等 2、机械设备规格型号：投标单位自行考虑 |  | 项 | 1
单价措施合计
本页小计
合 计
【新点2013清单造价江苏版 V10.3.6】

## 4.2 表-11 总价措施项目清单与计价表
总价措施项目清单与计价表
工程名称：路面工程 | [5 empty] | 标段： |  |  |  |  | 第1页 共2页
序号 | 项目编码 | 项目名称 |  | 计算基础 | 费率（%） |  | 金额（元） |  | 调整 费率（%） | 调整后 金额（元） |  | 备注
1 | 041109001001 | 安全文明施工费
1.1 |  | 基本费 |  | 分部分项合计+单价措施项目合计-除税工程设备费 | 1.500
1.2 |  | 增加费 |  | 分部分项合计+单价措施项目合计-除税工程设备费
1.3 |  | 扬尘污染防治增加费 |  | 分部分项合计+单价措施项目合计-除税工程设备费 | 0.310
2 | 041109002001 | 夜间施工 |  | 分部分项合计+单价措施项目合计-除税工程设备费
3 | 041109003001 | 二次搬运 |  | 分部分项合计+单价措施项目合计-除税工程设备费
4 | 041109004001 | 冬雨季施工 |  | 分部分项合计+单价措施项目合计-除税工程设备费
5 | 041109005001 | 行车、行人干扰 |  | 分部分项合计+单价措施项目合计-除税工程设备费
6 | 041109006001 | 地上、地下设施、建筑物的临时保护设施 |  | 分部分项合计+单价措施项目合计-除税工程设备费
7 | 041109007001 | 已完工程及设备保护 |  | 分部分项合计+单价措施项目合计-除税工程设备费
8 | 041109008001 | 临时设施 |  | 分部分项合计+单价措施项目合计-除税工程设备费
【新点2013清单造价江苏版 V10.3.6】
编制人（造价人员）： | [7 empty] | 复核人（造价工程师）：
总价措施项目清单与计价表
工程名称：路面工程 | [5 empty] | 标段： |  |  |  |  | 第2页 共2页
序号 | 项目编码 | 项目名称 |  | 计算基础 | 费率（%） |  | 金额（元） |  | 调整 费率（%） | 调整后 金额（元） |  | 备注
9 | 041109009001 | 赶工措施 |  | 分部分项合计+单价措施项目合计-除税工程设备费
10 | 041109010001 | 工程按质论价 |  | 分部分项合计+单价措施项目合计-除税工程设备费
11 | 041109011001 | 建筑工人实名制费用 |  | 分部分项合计+单价措施项目合计-除税工程设备费 | [7 empty] | 建筑工人实名制设备由建筑工人工资专用账户开户银行提供的，建筑工人实名制费用按表中费率乘以0.5系数计取
12 | 041109091001 | 特殊条件下施工增加费 |  | 分部分项合计+单价措施项目合计-除税工程设备费
13 | 041109015001 | 智慧工地费用 |  | 分部分项合计+单价措施项目合计-除税工程设备费 | [7 empty] | 现场安全隐患排查、人员信息动态管理、扬尘管控视频监控、高处作业防护预警、危大工程监测预警和集成平台等设备、软件和管理费用。
14 | 041109016001 | 新冠疫情常态化防控 |  | 分部分项合计+单价措施项目合计-除税工程设备费
【新点2013清单造价江苏版 V10.3.6】
编制人（造价人员）： | [7 empty] | 复核人（造价工程师）：

## 4.3 表-12 其他项目清单与计价汇总表
其他项目清单与计价汇总表
工程名称：路面工程 |  |  |  | 标段： |  |  | 第1页 共1页
序号 | 项目名称 |  | 金额(元) |  | 结算金额(元) | 备注
1 | 暂列金额 |  | 80000.00
2 | 暂估价
2.1 | 材料暂估价
2.2 | 专业工程暂估价
3 | 计日工
4 | 总承包服务费
合 计 |  |  | 80000.00
【新点2013清单造价江苏版 V10.3.6】

## 4.4 表-12-1 暂列金额明细表
暂列金额明细表
工程名称：路面工程 |  |  |  | 标段： |  | 第1页 共1页
序号 | 项目名称 |  | 计量单位 |  | 暂定金额(元) | 备注
1 | 预留金 |  |  |  | 80000.00
合 计 |  |  |  |  | 80000.00
【新点2013清单造价江苏版 V10.3.6】

## 4.5 表-12-2 材料（工程设备）暂估单价及调整表
材料（工程设备）暂估单价及调整表
工程名称：路面工程 | [6 empty] | 标段： | [5 empty] | 第1页 共1页
序号 | 材料编码 | 材料(工程设备)名称、规格、型号 |  | 计量单位 | 数量 |  |  | 暂估（元） |  | 确认（元） |  | 差额±(元) |  |  | 备注
[5 empty] | 投标 | 确认 |  | 单价 | 合价 | 单价 | 合价 | 单价 |  | 合价
合计
【新点2013清单造价江苏版 V10.3.6】

## 4.6 表-12-3 专业工程暂估价及结算价表
专业工程暂估价及结算价表
工程名称：路面工程 |  |  |  |  | 标段： |  |  | 第1页 共1页
序号 | 工程名称 |  | 工程内容 | 暂估金额(元) |  | 结算金额(元) | 差额±(元) |  | 备注
合 计
【新点2013清单造价江苏版 V10.3.6】

## 4.7 表-12-4 计日工表
计日工表
工程名称：路面工程 |  |  |  |  | 标段： |  |  |  | 第1页 共1页
编号 | 项目名称 |  | 单位 | 暂定数量 |  | 实际数量 | 综合单价 | 合价（元）
[8 empty] | 暂定 |  | 实际
一 | 人工
人工小计
二 | 材料
材料小计
三 | 施工机械
机械小计
四、企业管理费和利润
总 计
【新点2013清单造价江苏版 V10.3.6】

## 4.8 表-12-5 总承包服务费计价表
总承包服务费计价表
工程名称：路面工程 |  |  |  |  | 标段： |  |  | 第1页 共1页
序号 | 项目名称 |  | 项目价值(元) | 服务内容 |  | 计算基础 | 费率(％) |  | 金额(元)
1 | 发包人发包专业工程 |  |  |  |  | 项目价值
2 | 发包人供应材料 |  |  |  |  | 项目价值
合 计
【新点2013清单造价江苏版 V10.3.6】

## 4.9 表-13 规费、税金项目计价表
规费、税金项目计价表
工程名称：路面工程 |  |  |  | 标段： |  |  |  | 第1页 共1页
序号 | 项目名称 |  | 计算基础 |  | 计算基数(元) |  | 计算费率(％) |  | 金额(元)
1 | 规费 |  | 环境保护税+社会保险费+住房公积金 |  |  |  | 100.000
1.1 | 社会保险费 |  | 分部分项工程费+措施项目费+其他项目费-除税工程设备费 |  |  |  | 2.000
1.2 | 住房公积金 |  | 分部分项工程费+措施项目费+其他项目费-除税工程设备费 |  |  |  | 0.340
1.3 | 环境保护税 |  | 分部分项工程费+措施项目费+其他项目费-除税工程设备费
2 | 税金 |  | 分部分项工程费+措施项目费+其他项目费+规费-除税甲供材料和甲供设备费/1.01 |  |  |  | 9.000
合 计
【新点2013清单造价江苏版 V10.3.6】
编制人（造价人员）： | [5 empty] | 复核人（造价工程师）：

## 4.10 表-20 发包人提供材料和工程设备一览表
发包人提供材料和工程设备一览表
工程名称：路面工程 | [5 empty] | 标段： |  |  |  | 第1页 共1页
序号 | 材料编码 | 材料(工程设备)名称、规格、型号 |  | 单位 | 数量 |  | 单价 (元) | 合价 (元) | 交货 方式 |  | 送达 地点 | 备注
合 计
【新点2013清单造价江苏版 V10.3.6】

## 4.11 表-21 承包人材料设备（适用于造价信息差额调整法）
承包人提供主要材料和工程设备一览表 （适用造价信息差额调整法）
工程名称：路面工程 | [5 empty] | 标段： |  |  |  | 第1页 共1页
序号 | 材料编码 | 名称、规格、型号 |  | 单位 | 数量 |  | 风险系数 (%) | 基准单价 (元) | 投标单价 (元) |  | 发承包人 确认单价 (元) | 备注
【新点2013清单造价江苏版 V10.3.6】

## 4.12 表-22 承包人材料设备（适用于价格指数差额调整表）
承包人提供主要材料和工程设备一览表 （适用于价格指数差额调整法）
工程名称：路面工程 |  |  | 标段： |  |  |  | 第1页 共1页
序号 | 名称、规格、型号 | 变值权重 B |  |  | 基本价格 指数F0 | 现行价格 指数Ft |  | 备注
| 定值权重A |  |  |  | - | -
合 计 |  | 1 |  |  | - | -
【新点2013清单造价江苏版 V10.3.6】

## 4.13 补充清单项目及计算规则
补充清单项目及计算规则
工程名称：路面工程 |  |  |  |  | 标段： |  |  | 第1页 共1页
项目编码 | 项目名称 |  | 项目特征 | 计量 单位 |  | 工程量计算规则 | 工程内容
01B001 | 检查井加固 |  | 1、1.8*1.8m，15cm厚C30商品砼（非泵送）承载板 2、承载板下C30砼灌注至水稳底标高 3、钢筋制作安装，3个d18mm预埋紧固螺栓，N8钢筋对角吊钩 4、抗裂贴铺设在最下层沥青顶面 5、详见设计说明 | 座
【新点2013清单造价江苏版 V10.3.6】