## 报价汇总
官滩镇敬老院提升改造项目全费用工程量清单汇总
序号 | 单位工程名称 | 金额(元)
1 | 官滩镇敬老院室内装饰（公共活动区域楼栋）
2 | 官滩镇敬老院室内装饰（医务楼）
3 | 官滩镇敬老院室内装饰（独栋）
4 | 官滩敬老院室内安装（公共活动区域楼栋）
5 | 官滩敬老院室内安装（医务楼）
6 | 官滩敬老院室内安装（独栋）
7 | 室外景观
8 | 室外水电
9 | 设计费用 | 185000
总 计

## 官滩镇敬老院室内装饰（公共活动区域楼栋）
全费用工程量清单
本项工程名称：官滩镇敬老院室内装饰（公共活动区域楼栋） | [7 empty] | 第1页 共9页
序号 | 项目编码 | 项目名称 | 项目特征描述 | 计量 单位 | 工程量 | 金额（元）
[6 empty] | 综合单价 | 合价 |  | 其中
暂估价
办公区
1 | 011601001001 | 砖砌体拆除 | 1、砌体名称：原建筑内隔墙 2、砌体材质：砌体墙 3、砌体表面的附着物种类：水泥砂浆及油漆 4、投标人实地查看自主报价，结算时单价不予调整 | m3 | 21.81
2 | 011605001001 | 平面块料拆除 | 1、拆除的基层类型：水泥砂浆结合层 2、饰面材料种类：地面砖 3、投标人实地查看自主报价，结算时单价不予调整 | m2 | 641.65
3 | 011604002001 | 立面抹灰层拆除 | 1、拆除部位：原所有墙面 2、抹灰层种类：涂料油漆 3、投标人实地查看自主报价，结算时单价不予调整 | m2 | 707.86
4 | 011610001001 | 木门窗拆除 | 1、原有门拆除 2、投标人实地查看自主报价，结算时单价不予调整 | m2 | 38.7
5 | 011610002001 | 金属门窗拆除 | 1、原有金属窗拆除 2、投标人实地查看自主报价，结算时单价不予调整 | m2 | 102.26
6 | 01B001 | 垃圾清理及外运 | 1、垃圾清理,外运地点及运距运输方式由投标人自行考虑,费用包干,结算时不作调整 | 项 | 1
7 | 010402001001 | 砌块墙 | 1、砌块品种、规格、强度等级：A5.0B06砂加气混凝土砌块 2、墙体类型：150厚内墙 3、砂浆强度等级：DMM5预拌砂浆 | m3 | 32.77
8 | 010502002001 | 构造柱 | 1、混凝土种类：商品混凝土 2、混凝土强度等级：C25 | m3 | 1.34
9 | 010503004001 | 止水坎 | 1、混凝土种类：商品混凝土 2、混凝土强度等级：C25 | m3 | 0.49
本页小计
全费用工程量清单
本项工程名称：官滩镇敬老院室内装饰（公共活动区域楼栋） | [7 empty] | 第2页 共9页
序号 | 项目编码 | 项目名称 | 项目特征描述 | 计量 单位 | 工程量 | 金额（元）
[6 empty] | 综合单价 | 合价 |  | 其中
暂估价
10 | 010503005001 | 过梁 | 1、混凝土种类：商品混凝土 2、混凝土强度等级：C25 | m3 | 0.21
11 | 010515001001 | 现浇构件钢筋 | 1、钢筋种类、规格：HRB400 | t | 0.338
12 | 011810001001 | 植筋 | 1、植筋孔径：16mm 2、钻孔深度：不小于120mm 3、结构胶种类：植筋胶采用A级胶 4、新旧混凝土接触面凿毛处理，浇筑混凝土前充分浸水湿润 | 根 | 144
13 | 010903002001 | 墙面涂膜防水 | 防水层:聚氨脂单组份‖型两遍 | m2 | 50.29
14 | 010904002001 | 楼（地）面涂膜防水 | 防水层:聚氨脂单组份‖型两遍 | m2 | 80.08
15 | 011102003001 | 块料楼地面 | 1、600*600防滑地砖(浸水润湿,表面凉干) 2、1:1水泥细砂浆勾缝或专用嵌缝材料 3、5厚素水泥粘贴层 4、300厚陶粒混凝土 5、1:2扫水性水泥浆 6、原地面清理洒水 | m2 | 66.82
16 | 011102003006 | 块料楼地面 | 1、600*600防滑地砖(浸水润湿,表面凉干) 2、1:1水泥细砂浆勾缝或专用嵌缝材料 3、5厚素水泥粘贴层 4、1:3干硬性水泥砂浆结合层30~40厚找平 5、1:2扫水性水泥浆 6、原地面清理洒水 | m2 | 6.63
17 | 011102003002 | 块料楼地面 | 1、800*800仿水磨石砖(浸水润湿,表面凉干) 2、1:1水泥细砂浆勾缝或专用嵌缝材料 3、5厚素水泥粘贴层 4、1:3干硬性水泥砂浆结合层30~40厚找平 5、1:2扫水性水泥浆 6、原地面清理洒水 | m2 | 120.27
本页小计
全费用工程量清单
本项工程名称：官滩镇敬老院室内装饰（公共活动区域楼栋） | [7 empty] | 第3页 共9页
序号 | 项目编码 | 项目名称 | 项目特征描述 | 计量 单位 | 工程量 | 金额（元）
[6 empty] | 综合单价 | 合价 |  | 其中
暂估价
18 | 011102003003 | 块料楼地面 | 1、800*800灰色砖(浸水润湿,表面凉干) 2、1:1水泥细砂浆勾缝或专用嵌缝材料 3、5厚素水泥粘贴层 4、1:3干硬性水泥砂浆结合层30~40厚找平 5、1:2扫水性水泥浆 6、原地面清理洒水 | m2 | 346.25
19 | 011102003004 | 块料楼地面 | 1、800*800浅色砖(浸水润湿,表面凉干) 2、1:1水泥细砂浆勾缝或专用嵌缝材料 3、5厚素水泥粘贴层 4、1:3干硬性水泥砂浆结合层30~40厚找平 5、1:2扫水性水泥浆 6、原地面清理洒水 | m2 | 33.18
20 | 011102003005 | 块料楼地面 | 1、仿木纹砖(浸水润湿,表面凉干) 2、1:1水泥细砂浆勾缝或专用嵌缝材料 3、5厚素水泥粘贴层 4、1:3干硬性水泥砂浆结合层30~40厚找平 5、1:2扫水性水泥浆 6、原地面清理洒水 | m2 | 3.8
21 | 011106002001 | 块料楼梯面层 | 1、踏步800*800灰色砖车防滑槽(浸水润湿,表面凉干) 2、1:1水泥细砂浆勾缝或专用嵌缝材料 3、5厚素水泥粘贴层 4、1:3干硬性水泥砂浆结合层30~40厚找平 5、1:2扫水性水泥浆 6、原地面清理洒水 | m2 | 20.74
22 | 011104002001 | 竹、木（复合）地板 | 1、原结构地面磨平扫毛,清理干净 2、泡沫塑料衬垫 3、复合木地板 | m2 | 64.71
本页小计
全费用工程量清单
本项工程名称：官滩镇敬老院室内装饰（公共活动区域楼栋） | [7 empty] | 第4页 共9页
序号 | 项目编码 | 项目名称 | 项目特征描述 | 计量 单位 | 工程量 | 金额（元）
[6 empty] | 综合单价 | 合价 |  | 其中
暂估价
23 | 011102001001 | 石材楼地面（门槛石） | 1、原结构地面磨平扫毛,清理干净 2、25厚1:3千硬性水泥砂浆结合层,表面撒水泥粉 3、20厚门槛石 | m2 | 3.6
24 | 011302001001 | 吊顶天棚 | 1、600*600mm铝扣板 2、下层暗架龙骨 3、上层暗龙骨 4、%%C8镀锌吊杆,间距≤1000x≤1200,M8膨胀螺栓固定吊杆, 注意 主龙骨拉结法:当吊杆长度大于1500mm 时,应设置反支撑。反支撑间距不宜大于3600mm ,距墙不应大于1800 mm, 反支撑应相邻对向设置。当吊杆长度大于2500mm 时,应设置钢结构转换层。 5、吊顶高度2800MM | m2 | 73.35
25 | 011302001002 | 吊顶天棚 | 1、9.5mm厚双层纸面石膏板,板材用专用自攻螺钉与龙骨固定,中距≤200mm,螺钉离板边长边≥10mm,短边≥15mm(或50) 2、60 型系列轻钢龙骨标准骨架:主龙骨中距≤1200,次龙骨中距400mm,横撑可上人龙骨中距900mm 3、、%%C8镀锌吊杆,间距≤1000x≤1200,M8膨胀螺栓固定吊杆,注意 主龙骨拉结法:当吊杆长度大于1500mm 时,应设置反支撑。反支撑间距不宜大于3600mm ,距墙不应大于1800 mm, 反支撑应相邻对向设置。当吊杆长度大于2500mm 时,应设置钢结构转换层。 | m2 | 429.14
本页小计
全费用工程量清单
本项工程名称：官滩镇敬老院室内装饰（公共活动区域楼栋） | [7 empty] | 第5页 共9页
序号 | 项目编码 | 项目名称 | 项目特征描述 | 计量 单位 | 工程量 | 金额（元）
[6 empty] | 综合单价 | 合价 |  | 其中
暂估价
26 | 011302001003 | 吊顶天棚（木纹铝板） | 1、木纹铝板 2、9.5mm厚双层纸面石膏板,板材用专用自攻螺钉与龙骨固定,中距≤200mm,螺钉离板边长边≥10mm,短边≥15mm(或50) 3、60 型系列轻钢龙骨标准骨架:主龙骨中距≤1200,次龙骨中距400mm,横撑可上人龙骨中距900mm 4、、%%C8镀锌吊杆,间距≤1000x≤1200,M8膨胀螺栓固定吊杆,注意 主龙骨拉结法:当吊杆长度大于1500mm 时,应设置反支撑。反支撑间距不宜大于3600mm ,距墙不应大于1800 mm, 反支撑应相邻对向设置。当吊杆长度大于2500mm 时,应设置钢结构转换层。 | m2 | 2.56
27 | 011302001004 | 吊顶天棚（亚克力发光膜） | 亚克力发光膜 1、基层板 2、阻燃板边框 3、黑钛不锈钢边框 4、透光膜卡件 5、0.5厚亚克力磨砂透光膜 | m2 | 2.27
28 | 011302002001 | 格栅吊顶 | 1、40*80铝方通吊顶 2、其他未尽事宜详见图纸 | m2 | 66.15
29 | 011304001001 | 灯带（槽） | 1、天花板灯带槽 2、其他未尽事宜详见图纸 | m | 153.55
30 | 011502008001 | 装饰线条 | 1、展厅吊顶不锈钢边框线条 2、其他未尽事宜详见图纸 | m | 5.34
31 | 011406001001 | 天棚油漆（石膏板） | 1、白色乳胶漆三遍(一底、二面漆) 2、刮腻子三遍磨平; 3、孔眼防锈处理用腻子填平,阴、阳角及板接缝处分别均贴专用封缝带或塑胶护角 | m2 | 471.71
本页小计
全费用工程量清单
本项工程名称：官滩镇敬老院室内装饰（公共活动区域楼栋） | [7 empty] | 第6页 共9页
序号 | 项目编码 | 项目名称 | 项目特征描述 | 计量 单位 | 工程量 | 金额（元）
[6 empty] | 综合单价 | 合价 |  | 其中
暂估价
32 | 011406001002 | 天棚油漆（原顶） | 1、待喷涂第一遍白色乳胶漆完成后,表面已经达到第二遍喷涂要求时开始喷涂第二遍白色乳胶漆,喷涂时要保证施工质量,表面要平整、光滑均匀、细致; 2、在需要喷涂白色乳胶漆区域基层满足施工的条件下,喷涂第一遍白色乳胶漆; 3、楼板基层清理干净,在基体上缺棱掉角的部位,不平整部位用水泥胶泥腻子修补嵌填平整,墙面装饰完成面以上部位的机电设备、桥架与管道、梁等清理干净; | m2 | 145.61
33 | 011201001001 | 墙面一般抹灰 | 1、8厚1:0.2:3水泥石灰膏砂浆找平层; 2、12mm厚1:0.2:3水泥石灰膏砂浆打底扫毛(水重3%~5%的108胶); 3、水泥浆一道(内掺建筑胶); 4、墙基层清理干净; | m2 | 251.8
34 | 011204003001 | 块料墙面 | 1、白色竖纹砖 2、水泥砂浆结合层 3、厨房间、备餐间、打菜间 | m2 | 98.8
35 | 011204003002 | 块料墙面 | 1、400*800灰色砖 2、水泥砂浆结合层 3、卫生间 | m2 | 23.57
36 | 011406001003 | 抹灰面油漆 | 1、面浆(或无机涂料)饰面两遍; 2、封闭底白色乳胶漆一道; 3、刮腻子三遍磨平; | m2 | 417.18
37 | 011207001001 | 墙面装饰板 | 1、碳晶板（木纹）墙裙 2、上口木塑收边条 3、其他未尽事宜详见图纸 | m2 | 124.86
38 | 011207001003 | 墙面装饰板 | 1、碳晶板（木纹）墙面 2、其他未尽事宜详见图纸 | m2 | 34.47
本页小计
全费用工程量清单
本项工程名称：官滩镇敬老院室内装饰（公共活动区域楼栋） | [7 empty] | 第7页 共9页
序号 | 项目编码 | 项目名称 | 项目特征描述 | 计量 单位 | 工程量 | 金额（元）
[6 empty] | 综合单价 | 合价 |  | 其中
暂估价
39 | 011207001004 | 墙面装饰板 | 1、碳晶板（木纹）墙面 2、收口处白色免漆板 3、其他未尽事宜详见图纸 | m2 | 26.41
40 | 011207001005 | 墙面装饰板 | 1、墙面铝方通 2、其他未尽事宜详见图纸 | m2 | 2.01
41 | 011207001006 | 墙面装饰板 | 1、墙面灯箱（亚克力贴膜） 2、包含基层、灯带 3、面层定制成品木花格 4、其他未尽事宜详见图纸 | m2 | 12.18
42 | 011207001002 | 墙面装饰板 | 1、碳晶板（布纹）墙面 2、黑钛拉丝不锈钢框线条 3、其他未尽事宜详见图纸 | m2 | 24
43 | 011105004001 | 塑料板踢脚线 | 1、50高木塑踢脚线 2、其他未尽事宜详见图纸 | m | 136.93
44 | 011105006001 | 金属踢脚线 | 1、50高黑钛拉丝不锈钢踢脚线 2、9mm厚阻燃板基层 3、其他未尽事宜详见图纸 | m | 170.67
45 | 011406001004 | 抹灰面油漆 | 1、艺术马来漆 2、其他未尽事宜详见图纸 | m2 | 153.79
46 | 010810001001 | 窗帘 | 1、成品窗帘 2、包含窗帘轨道 | m2 | 29.29
47 | 010810001002 | 窗帘 | 1、成品卷帘 2、包含窗帘轨道 | m2 | 33.04
48 | 011501008001 | 装饰柜 | 1、台柜规格：1950*2400、1800*2400 2、材料种类、规格：柜体木纹免漆板、碳晶板（木纹） 3、其他详见图纸 | m | 3.75
49 | 011501008002 | 备餐柜 | 1、材料种类、规格：柜体木纹免漆板、白色人造石台面 2、其他详见图纸 | m | 3.88
50 | 010809004001 | 石材窗台板 | 1、10mm厚白色人造石窗台板 2、其他未尽事宜详见图纸 | m2 | 9.94
本页小计
全费用工程量清单
本项工程名称：官滩镇敬老院室内装饰（公共活动区域楼栋） | [7 empty] | 第8页 共9页
序号 | 项目编码 | 项目名称 | 项目特征描述 | 计量 单位 | 工程量 | 金额（元）
[6 empty] | 综合单价 | 合价 |  | 其中
暂估价
51 | 010809004002 | 餐厅选餐台 | 1、灰色石材台面 2、包含骨架、灯带、出入口盖板等 3、其他详见图纸 | m2 | 4.9
52 | 010801002001 | 木质门带套 | 1、成品套装门（1000*2200、1500*2200、800*2200） 2、包含门套 3、木门五金齐全 | m2 | 33.22
53 | 010802003001 | 钢质防火门 | 1、成品钢制防火门 2、包含门套 3、防火门闭门器和顺序器等五金齐全 | m2 | 4.37
54 | 010802001001 | 金属（断桥铝）门 | 平开铝合金玻璃门 1、门框、扇材质：115系列型材、铝合金门的型材壁厚不小于1.4 2、玻璃品种、厚度：5+12+5中空玻璃 3、特殊五金:门锁等五金齐全 4、其他未尽事宜详见图纸 | m2 | 9
55 | 010805005001 | 全玻自由门 | 1、框材质：不锈钢门套 2、玻璃品种、厚度：12mm厚钢化玻璃门 3、包含地弹簧门等五金 | m2 | 6.6
56 | 010807001001 | 金属（断桥）窗 | 断桥铝推拉窗 1、门框、扇材质：115系列型材、铝合金窗的型材壁厚不小于1.8 2、玻璃品种、厚度：5+12+5中空玻璃 3、特殊五金:窗户五金齐全 4、其他未尽事宜详见图纸 | m2 | 102.26
57 | 011503001001 | 金属扶手、栏杆、栏板 | 1、12厚钢化玻璃栏板 2、黑钛拉丝不锈钢扶手 3、灰色石材底座 | m | 11.2
58 | 011503006001 | 硬木靠墙扶手 | 1、墙面成品木扶手 2、其他未尽事宜详见图纸 | m | 8.2
59 | 011503001002 | 卫生间扶手 | 残疾人不锈钢扶手 | 个 | 3
本页小计
全费用工程量清单
本项工程名称：官滩镇敬老院室内装饰（公共活动区域楼栋） | [7 empty] | 第9页 共9页
序号 | 项目编码 | 项目名称 | 项目特征描述 | 计量 单位 | 工程量 | 金额（元）
[6 empty] | 综合单价 | 合价 |  | 其中
暂估价
60 | 040201022001 | 排水沟、截水沟 | 厨房地沟/暗沟 1、不锈钢盖板 2、瓷砖贴面 3、防水砂浆粉刷层 4、C30防水细石砼 5、工程量暂估，具体量根据现场确认 | m | 12
分部小计
分部分项合计
1 | 011702003001 | 构造柱 |  | m2 | 35.82
2 | 011702009001 | 过梁 |  | m2 | 4.08
3 | 011702008001 | 圈梁 |  | m2 | 4.92
4 | 011701003001 | 脚手架 |  | 项 | 1
单价措施合计
本页小计
合 计

## 官滩镇敬老院室内装饰（医务楼）
全费用工程量清单
工程名称：官滩镇敬老院室内装饰（医务楼） |  |  |  | 标段： |  |  |  |  | 第1页 共2页
序号 | 项目编码 | 项目名称 | 项目特征描述 |  | 计量 单位 | 工程量 | 金额（元）
[7 empty] | 综合单价 | 合价 |  | 其中
暂估价
医务区
1 | 011610002002 | 金属门窗拆除 | 1、原有金属窗拆除 2、投标人实地查看自主报价，结算时单价不予调整 |  | m2 | 3.24
2 | 011601001001 | 砖砌体拆除 | 部位：2~3轴交D轴外墙窗位置开门洞 1、砌体名称：原建筑外墙 2、砌体材质：砌体墙 3、砌体表面的附着物种类：水泥砂浆及油漆 4、要求满足钢质门安装要求 5、投标人实地查看自主报价，结算时单价不予调整 |  | m3 | 0.32
3 | 011614002001 | 吧台拆除 | 1、原吧台拆除 2、投标人实地查看自主报价，结算时单价不予调整 |  | m | 18.26
4 | 01B002 | 垃圾清理及外运 | 1、垃圾清理,外运地点及运距运输方式由投标人自行考虑,费用包干,结算时不作调整 |  | 项 | 1
5 | 01B003 | 墙面及顶面损坏处修补 | 1、墙面顶面损坏处油漆涂料铲除打磨； 2、刮腻子三遍磨平; 3、封闭底白色乳胶漆一道; 4、面浆(或无机涂料)饰面两遍; 5、投标人实地查看自主报价，结算时单价不予调整； |  | 项 | 1
6 | 010802003001 | 钢质门 | 1、成品钢制门 2、包含门套 3、特殊五金:门锁等五金齐全 4、其他未尽事宜详见图纸 |  | m2 | 2.2
7 | 010607002001 | 成品栅栏 | 1、50*50宽2.0厚黑色铝合金方管外框 2、10*30宽1.0厚铝合金方管安装间距 3、现场定制 |  | 个 | 5
分部小计
分部分项合计
1 | 011701003001 | 脚手架 |  |  | 项 | 1
本页小计
全费用工程量清单
工程名称：官滩镇敬老院室内装饰（医务楼） |  |  |  | 标段： |  |  |  |  | 第2页 共2页
序号 | 项目编码 | 项目名称 | 项目特征描述 |  | 计量 单位 | 工程量 | 金额（元）
[7 empty] | 综合单价 | 合价 |  | 其中
暂估价
单价措施合计
本页小计
合 计

## 4.1 表-08 分部分项工程和单价措施项目清单与计价表 (hidden)
分部分项工程和单价措施项目清单与计价表
工程名称：官滩镇敬老院室内装饰（医务楼） |  |  |  |  | 标段： |  |  |  |  | 第1页 共2页
序号 | 项目编码 | 项目名称 |  | 项目特征描述 |  | 计量 单位 | 工程量 | 金额（元）
[8 empty] | 综合单价 | 合价 |  | 其中
暂估价
医务区
1 | 011610002002 | 金属门窗拆除 |  | 1、原有金属窗拆除 2、投标人实地查看自主报价，结算时单价不予调整 |  | m2 | 3.24
2 | 011601001001 | 砖砌体拆除 |  | 部位：2~3轴交D轴外墙窗位置开门洞 1、砌体名称：原建筑外墙 2、砌体材质：砌体墙 3、砌体表面的附着物种类：水泥砂浆及油漆 4、要求满足钢质门安装要求 5、投标人实地查看自主报价，结算时单价不予调整 |  | m3 | 0.32
3 | 011614002001 | 吧台拆除 |  | 1、原吧台拆除 2、投标人实地查看自主报价，结算时单价不予调整 |  | m | 18.26
4 | 01B002 | 垃圾清理及外运 |  | 1、垃圾清理,外运地点及运距运输方式由投标人自行考虑,费用包干,结算时不作调整 |  | 项 | 1
5 | 01B003 | 墙面及顶面损坏处修补 |  | 1、墙面顶面损坏处油漆涂料铲除打磨； 2、刮腻子三遍磨平; 3、封闭底白色乳胶漆一道; 4、面浆(或无机涂料)饰面两遍; 5、投标人实地查看自主报价，结算时单价不予调整； |  | 项 | 1
6 | 010802003001 | 钢质门 |  | 1、成品钢制门 2、包含门套 3、特殊五金:门锁等五金齐全 4、其他未尽事宜详见图纸 |  | m2 | 2.2
7 | 010607002001 | 成品栅栏 |  | 1、50*50宽2.0厚黑色铝合金方管外框 2、10*30宽1.0厚铝合金方管安装间距 3、现场定制 |  | 个 | 5
分部小计
分部分项合计
1 | 011701003001 | 脚手架 |  |  |  | 项 | 1
本页小计
【新点2013清单造价江苏版 V10.3.6】
分部分项工程和单价措施项目清单与计价表
工程名称：官滩镇敬老院室内装饰（医务楼） |  |  |  |  | 标段： |  |  |  |  | 第2页 共2页
序号 | 项目编码 | 项目名称 |  | 项目特征描述 |  | 计量 单位 | 工程量 | 金额（元）
[8 empty] | 综合单价 | 合价 |  | 其中
暂估价
单价措施合计
本页小计
合 计
【新点2013清单造价江苏版 V10.3.6】

## 官滩镇敬老院室内装饰（独栋）
全费用工程量清单
本项本项工程名称：官滩镇敬老院室内装饰（独栋） | [7 empty] | 第1页 共10页
序号 | 项目编码 | 项目名称 | 项目特征描述 | 计量 单位 | 工程量 | 金额（元）
[6 empty] | 综合单价 | 合价 |  | 其中
暂估价
0104 砌筑工程
1 | 010401003001 | 实心砖墙（卧室一、二洞口封堵） | 1、砖品种、规格、强度等级：实心砖 2、墙体类型：外墙 3、砂浆强度等级、配合比：M5混合砂浆 | m3 | 5.94
分部小计
0108 门窗工程
2 | 010801001001 | 木质门（卧室二、三） | 1、木饰面门 890*2250 2、未详尽信息详见图纸 | m2 | 44.06
3 | 010802001001 | 磨砂玻璃门（卫生间） | 1、12mm厚磨砂玻璃门，1.2mm厚黑钛拉丝不锈钢门套 1020*2250 2、配件及五金齐全，报价包含门锁 3、其余未详尽信心详见图纸 | m2 | 27.6
4 | 010802001002 | 磨砂玻璃门（卧室一） | 1、12mm厚磨砂玻璃门，1.2mm厚黑钛拉丝不锈钢门套 1740*2230 2、配件及五金齐全，报价包含门锁 3、其余未详尽信心详见图纸 | m2 | 42.68
5 | 010802001003 | 金属门 | 部位:卧室一、三外墙处 2080*2500 1、原有门窗拆除后更换新窗，115型材，型材厚度不小于1.4， 5+12+5中空玻璃 2、报价包含月牙锁及相关配件，五金件齐全 | m2 | 114.4
6 | 010805005001 | 钢化玻璃门（就餐间） | 1、12mm厚钢化玻璃门，1.2mm厚黑钛拉丝不锈钢门套 3715*3000 2、配件及五金齐全，报价包含门锁 3、其余未详尽信心详见图纸 | m2 | 122.93
本页小计
全费用工程量清单
本项工程名称：官滩镇敬老院室内装饰（独栋） | [7 empty] | 第2页 共10页
序号 | 项目编码 | 项目名称 | 项目特征描述 | 计量 单位 | 工程量 | 金额（元）
[6 empty] | 综合单价 | 合价 |  | 其中
暂估价
7 | 010807001001 | 金属窗 | 断桥铝推拉窗（2070*1450、750*1450、1460*1450） 1、门框、扇材质：115系列型材、铝合金窗的型材壁厚不小于1.4 2、玻璃品种、厚度：5+12+5中空玻璃 3、特殊五金:窗户五金齐全 4、其他未尽事宜详见图纸 | m2 | 113.25
8 | 010809004001 | 石材窗台板 | 1、10mm厚白色人造石窗台板 2、其他未尽事宜详见图纸 | m2 | 12.3
9 | 010810001002 | 成品浴帘 | 1、卫生间淋浴成品浴帘 2、其余未详尽信息详见图纸 | 个 | 22
10 | 010810001003 | 窗帘 | 1、成品窗帘 2、包含窗帘轨道 | m2 | 543.57
分部小计
0109 屋面及防水工程
11 | 010903002001 | 墙面涂膜防水 | 防水层:聚氨脂单组份‖型两遍 | m2 | 462.29
12 | 010904002001 | 楼（地）面涂膜防水 | 1、窗侧边JS复合防水涂膜防水层 2、厚度≥1.5mm，刷两遍 | m2 | 103.75
13 | 010904002002 | 楼（地）面涂膜防水 | 防水层:聚氨脂单组份‖型两遍 | m2 | 140.03
分部小计
0111 楼地面装饰工程
14 | 011102003001 | 块料楼地面 | 部位：卫生间 1、600*600防滑地砖(浸水润湿,表面凉干) 2、1:1水泥细砂浆勾缝或专用嵌缝材料 3、5厚素水泥粘贴层 4、1:3干硬性水泥砂浆结合层30~40厚找平 5、1:2扫水性水泥浆 6、30~40厚C20细石混凝土找平层 7、原地面清理洒水 | m2 | 140.03
本页小计
全费用工程量清单
本项工程名称：官滩镇敬老院室内装饰（独栋） | [7 empty] | 第3页 共10页
序号 | 项目编码 | 项目名称 | 项目特征描述 | 计量 单位 | 工程量 | 金额（元）
[6 empty] | 综合单价 | 合价 |  | 其中
暂估价
15 | 011102003002 | 块料楼地面 | 部位：就餐间、卧室 1、仿木纹砖(浸水润湿,表面凉干) 2、1:1水泥细砂浆勾缝或专用嵌缝材料 3、5厚素水泥粘贴层 4、1:3干硬性水泥砂浆结合层30~40厚找平 5、1:2扫水性水泥浆 6、30~40厚C20细石混凝土找平层 7、原地面清理洒水 | m2 | 925.09
16 | 011105004001 | 塑料板踢脚线 | 1、50高木塑踢脚线 | m | 455.29
分部小计
0112 墙、柱面装饰与隔断、幕墙工程
17 | 011201001001 | 墙面一般抹灰（卫生间） | 1、8厚1:0.2:3水泥石灰膏砂浆找平层; 2、12mm厚1:0.2:3水泥石灰膏砂浆打底扫毛(水重3%~5%的108胶); 3、水泥浆一道(内掺建筑胶); 4、墙基层清理干净; | m2 | 462.29
18 | 011201001002 | 墙面一般抹灰（就餐间、卧室） | 1、8厚1:0.2:3水泥石灰膏砂浆找平层; 2、12mm厚1:0.2:3水泥石灰膏砂浆打底扫毛(水重3%~5%的108胶); 3、水泥浆一道(内掺建筑胶); 4、墙基层清理干净; | m2 | 2546.69
19 | 011204003001 | 块料墙面 | 部位：卫生间墙砖 1、400*800灰色砖 2、水泥砂浆结合层 | m2 | 462.29
20 | 011207001001 | 墙面装饰板 | 1、碳晶板（木纹）墙裙 2、上口木塑收边条 | m2 | 575.74
分部小计
0113 天棚工程
本页小计
全费用工程量清单
本项工程名称：官滩镇敬老院室内装饰（独栋） | [7 empty] | 第4页 共10页
序号 | 项目编码 | 项目名称 | 项目特征描述 | 计量 单位 | 工程量 | 金额（元）
[6 empty] | 综合单价 | 合价 |  | 其中
暂估价
21 | 011302001001 | 吊顶天棚 | 部位：卫生间吊顶 1、9.5mm厚双层防水纸面石膏板,板材用专用自攻螺钉与龙骨固定,中距≤200mm,螺钉离板边长边≥10mm,短边≥15mm(或50) 2、60 型系列轻钢龙骨标准骨架:主龙骨中距≤1200,次龙骨中距400mm,横撑可上人龙骨中距900mm 3、8镀锌吊杆,间距≤1000x≤1200,M8膨胀螺栓固定吊杆,注意 主龙骨拉结法:当吊杆长度大于1500mm 时,应设置反支撑。反支撑间距不宜大于3600mm ,距墙不应大于1800 mm, 反支撑应相邻对向设置。当吊杆长度大于2500mm 时,应设置钢结构转换层。 | m2 | 140.03
本页小计
全费用工程量清单
本项工程名称：官滩镇敬老院室内装饰（独栋） | [7 empty] | 第5页 共10页
序号 | 项目编码 | 项目名称 | 项目特征描述 | 计量 单位 | 工程量 | 金额（元）
[6 empty] | 综合单价 | 合价 |  | 其中
暂估价
22 | 011302001002 | 吊顶天棚 | 部位：卧室吊顶 1、9.5mm厚双层纸面石膏板,板材用专用自攻螺钉与龙骨固定,中距≤200mm,螺钉离板边长边≥10mm,短边≥15mm(或50) 2、60 型系列轻钢龙骨标准骨架:主龙骨中距≤1200,次龙骨中距400mm,横撑可上人龙骨中距900mm 3、8镀锌吊杆,间距≤1000x≤1200,M8膨胀螺栓固定吊杆,注意 主龙骨拉结法:当吊杆长度大于1500mm 时,应设置反支撑。反支撑间距不宜大于3600mm ,距墙不应大于1800 mm, 反支撑应相邻对向设置。当吊杆长度大于2500mm 时,应设置钢结构转换层。8镀锌吊杆,间距≤1000x≤1200,M8膨胀螺栓固定吊杆,注意 主龙骨拉结法:当吊杆长度大于1500mm 时,应设置反支撑。反支撑间距不宜大于3600mm ,距墙不应大于1800 mm, 反支撑应相邻对向设置。当吊杆长度大于2500mm 时,应设置钢结构转换层。 | m2 | 924.59
本页小计
全费用工程量清单
本项工程名称：官滩镇敬老院室内装饰（独栋） | [7 empty] | 第6页 共10页
序号 | 项目编码 | 项目名称 | 项目特征描述 | 计量 单位 | 工程量 | 金额（元）
[6 empty] | 综合单价 | 合价 |  | 其中
暂估价
23 | 011302001003 | 窗帘盒 | 部位：卧室窗帘盒 1、9.5mm厚双层纸面石膏板,板材用专用自攻螺钉与龙骨固定,中距≤200mm,螺钉离板边长边≥10mm,短边≥15mm(或50) 2、60 型系列轻钢龙骨标准骨架:主龙骨中距≤1200,次龙骨中距400mm,横撑可上人龙骨中距900mm 3、部位：卧室吊顶 1、9.5mm厚纸面石膏板,板材用专用自攻螺钉与龙骨固定,中距≤200mm,螺钉离板边长边≥10mm,短边≥15mm(或50) 2、60 型系列轻钢龙骨标准骨架:主龙骨中距≤1200,次龙骨中距400mm,横撑可上人龙骨中距900mm 3、8镀锌吊杆,间距≤1000x≤1200,M8膨胀螺栓固定吊杆,注意 主龙骨拉结法:当吊杆长度大于1500mm 时,应设置反支撑。反支撑间距不宜大于3600mm ,距墙不应大于1800 mm, 反支撑应相邻对向设置。当吊杆长度大于2500mm 时,应设置钢结构转换层。8镀锌吊杆,间距≤1000x≤1200,M8膨胀螺栓固定吊杆,注意 主龙骨拉结法:当吊杆长度大于1500mm 时,应设置反支撑。反支撑间距不宜大于3600mm ,距墙不应大于1800 mm, 反支撑应相邻对向设置。当吊杆长度大于2500mm 时,应设置钢结构转换层。 | m | 160.93
本页小计
全费用工程量清单
本项工程名称：官滩镇敬老院室内装饰（独栋） | [7 empty] | 第7页 共10页
序号 | 项目编码 | 项目名称 | 项目特征描述 | 计量 单位 | 工程量 | 金额（元）
[6 empty] | 综合单价 | 合价 |  | 其中
暂估价
24 | 011304001001 | 灯带（槽） | 1、天花板灯带 | m | 516.12
25 | 011304002001 | 送风口、回风口 | 1、空调出风口 | 个 | 44
分部小计
0114 油漆、涂料、裱糊工程
26 | 011406001001 | 天棚油漆（石膏板） | 部位：卫生间 1、白色防水乳胶漆三遍(一底、二面漆) 2、刮腻子三遍磨平; 3、孔眼防锈处理用腻子填平,阴、阳角及板接缝处分别均贴专用封缝带或塑胶护角 | m2 | 140.03
27 | 011406001002 | 天棚油漆（石膏板） | 部位:就餐间、卧室 1、白色乳胶漆三遍(一底、二面漆) 2、刮腻子三遍磨平; 3、孔眼防锈处理用腻子填平,阴、阳角及板接缝处分别均贴专用封缝带或塑胶护角 | m2 | 924.59
28 | 011406001003 | 抹灰面油漆 | 1、面浆(或无机涂料)饰面两遍; 2、封闭底白色乳胶漆一道; 3、刮腻子三遍磨平; | m2 | 1017.39
分部小计
0115 其他装饰工程
29 | 011501006001 | 成品洗衣台盆柜（就餐间） | 1、成品洗衣台盆柜（包含石材台面）包含上部镜柜 2、其余未详尽信息详见图纸 | 套 | 11
30 | 011501008001 | 衣柜（卧室一） | 1、台柜规格：1980*2900 2、材料种类、规格：柜体木纹免漆板、碳晶板（木纹） 3、报价包含五金件、配件及执手锁等 4、其他详见图纸及样板间实物 | m | 21.78
本页小计
全费用工程量清单
本项工程名称：官滩镇敬老院室内装饰（独栋） | [7 empty] | 第8页 共10页
序号 | 项目编码 | 项目名称 | 项目特征描述 | 计量 单位 | 工程量 | 金额（元）
[6 empty] | 综合单价 | 合价 |  | 其中
暂估价
31 | 011501008002 | 衣柜（卧室二） | 1、台柜规格：2625*2900 2、材料种类、规格：柜体木纹免漆板、碳晶板（木纹） 3、报价包含五金件、配件及执手锁等 4、其他详见图纸及样板间实物 | m | 28.88
32 | 011501008003 | 衣柜(卧室三） | 1、台柜规格：3200*2900 2、材料种类、规格：柜体木纹免漆板、碳晶板（木纹） 3、报价包含五金件、配件及执手锁等 4、其他详见图纸及样板间实物 | m | 35.2
33 | 011501008004 | 木壁柜（卧室一 电视机） | 1、台柜规格：1600*630 2、材料种类、规格：柜体木纹免漆板、碳晶板（木纹） 3、报价包含五金件、配件及执手锁等 4、其他详见图纸及样板间实物 | m | 17.6
34 | 011501009001 | 厨房地柜（就餐间） | 1、台柜规格：2400*800 白色人造石材台面 2、材料种类、规格：柜体木纹免漆板、碳晶板（木纹） 3、报价包含五金件、配件及执手锁等 4、其他详见图纸及样板间实物 | m | 26.4
35 | 011501010001 | 厨房吊柜（就餐间） | 1、台柜规格：2400*1100 2、材料种类、规格：柜体木纹免漆板、碳晶板（木纹） 3、报价包含五金件、配件及执手锁等 4、其他详见图纸及样板间实物 | m | 26.4
本页小计
全费用工程量清单
本项工程名称：官滩镇敬老院室内装饰（独栋） | [7 empty] | 第9页 共10页
序号 | 项目编码 | 项目名称 | 项目特征描述 | 计量 单位 | 工程量 | 金额（元）
[6 empty] | 综合单价 | 合价 |  | 其中
暂估价
36 | 011501011001 | 矮柜（卧室一电视机下方） | 1、台柜规格：2800*750 2、材料种类、规格：柜体木纹免漆板、碳晶板（木纹）、白色人造石台面 3、报价包含五金件、配件及执手锁等 4、其他详见图纸及样板间实物 | m | 30.8
37 | 011501018001 | 卫生间置物柜 | 1、卫生间马桶上方木纹免漆板置物柜 2、其余未详尽信息详见图纸及样板间实物 | m | 10.23
38 | 011505005001 | 卫生间扶手 | 1、卫生间马桶及洗漱台两侧扶手 | 个 | 88
39 | 011505010001 | 镜面玻璃 | 1、卫生间成品明镜 2、其余未详尽信息详见图纸 | m2 | 34.05
40 | 011505010002 | 镜面玻璃 | 1、成品LED明镜 | m2 | 17.6
41 | 011508004001 | 古铜不锈钢门牌 | 1、古铜色不锈钢门牌 2、未详尽信息详见图纸 | 个 | 132
分部小计
0116 拆除工程
42 | 011601001001 | 砖砌体拆除 | 1、砌体名称：原建筑内、外墙 2、砌体材质：砌体墙 3、砌体表面的附着物种类：水泥砂浆及油漆 4、垃圾清运费用综合考虑，结算时不调整 | m3 | 40.46
43 | 011602001001 | 混凝土构件拆除 | 1、构件名称：墙体内混凝土梁 2、构件表面的附着物种类：水泥砂浆及油漆 3、垃圾清运费用综合考虑，结算时不调整 | m3 | 2.2
本页小计
全费用工程量清单
本项工程名称：官滩镇敬老院室内装饰（独栋） | [7 empty] | 第10页 共10页
序号 | 项目编码 | 项目名称 | 项目特征描述 | 计量 单位 | 工程量 | 金额（元）
[6 empty] | 综合单价 | 合价 |  | 其中
暂估价
44 | 011604002001 | 立面抹灰层拆除 | 1、拆除部位：卫生间原有墙面 2、抹灰层种类：墙砖 3、垃圾清运费用综合考虑，结算时不调整 | m2 | 462.29
45 | 011604002002 | 立面抹灰层拆除 | 1、拆除部位：原所有墙面 2、抹灰层种类：涂料油漆 3、垃圾清运费用综合考虑，结算时不调整 | m2 | 2643.77
46 | 011605001001 | 平面块料拆除 | 1、拆除的基层类型：水泥砂浆结合层 2、饰面材料种类：地面砖 3、垃圾清运费用综合考虑，结算时不调整 | m2 | 140.03
47 | 011605001002 | 平面块料拆除 | 1、拆除的基层类型：原始水磨石地面 2、饰面材料种类：地坪 3、垃圾清运费用综合考虑，结算时不调整 | m2 | 925.2
48 | 011610002001 | 金属门窗拆除 | 1、拆除现状门窗 2、垃圾清运费用综合考虑，结算时不调整 | 樘 | 88
分部小计
补充分部
49 | 01B001 | 成品台盆柜 | 1、卫生间成品台盆柜 2、未详尽信息详见立面大样图 | 套 | 22
分部小计
分部分项合计
1 | 011701003001 | 脚手架 |  | 项 | 1
单价措施合计
本页小计
合 计

## 官滩敬老院室内安装（公共活动区域楼栋）
全费用工程量清单
本项工程名称：官滩敬老院室内安装（公共活动区域楼栋） | [7 empty] | 第1页 共13页
序号 | 项目编码 | 项目名称 | 项目特征描述 | 计量 单位 | 工程量 | 金额（元）
[6 empty] | 综合单价 | 合价 |  | 其中
暂估价
办公区给排水工程
1 | 031001003001 | 不锈钢管 | 1、安装部位：室内给水 2、规格、压力等级：不锈钢管DN32，压力等级1.6mpa 3、连接形式：卡压式连接 4、压力试验及吹、洗设计要求 警示带形式：水冲洗消毒 | m | 2
2 | 031001003002 | 不锈钢管 | 1、安装部位：室内给水 2、规格、压力等级：不锈钢管DN25，压力等级1.6mpa 3、连接形式：卡压式连接 4、压力试验及吹、洗设计要求 警示带形式：水冲洗消毒 | m | 3
3 | 031001003003 | 不锈钢管 | 1、安装部位：室内给水 2、规格、压力等级：不锈钢管DN20，压力等级1.6mpa 3、连接形式：卡压式连接 4、压力试验及吹、洗设计要求 警示带形式：水冲洗消毒 | m | 13.48
4 | 031001006008 | 塑料管 | 1、介质：室内排水 2、材质、规格：UPVC排水管 DN100 3、连接形式：粘接 | m | 15.06
5 | 031001006010 | 塑料管 | 1、介质：室内排水 2、材质、规格：UPVC排水管 DN50 3、连接形式：粘接 | m | 4.37
6 | 031004003001 | 洗脸盆 | 1、材质：陶瓷洗脸盆 2、规格、类型：节能型 3、组装形式：包括角阀、接头等所有附件 | 组 | 1
本页小计
全费用工程量清单
本项工程名称：官滩敬老院室内安装（公共活动区域楼栋） | [7 empty] | 第2页 共13页
序号 | 项目编码 | 项目名称 | 项目特征描述 | 计量 单位 | 工程量 | 金额（元）
[6 empty] | 综合单价 | 合价 |  | 其中
暂估价
7 | 031004006001 | 大便器 | 1、材质：陶瓷坐便器 2、规格、类型：节能型 3、组装形式：包含角阀、弯头、接头等所有附件 | 组 | 1
8 | 031006012001 | 热水器、开水炉 | 1、热水器 | 台 | 1
9 | 031003001017 | 螺纹阀门 | 1、类型：截止阀 2、材质：铜芯 3、规格、压力等级：DN25 4、连接形式：螺纹 | 个 | 2
10 | 031003001026 | 螺纹阀门 | 1、类型：截止阀 2、材质：铜芯 3、规格、压力等级：DN20 4、连接形式：螺纹 | 个 | 1
11 | 031004014003 | 给、排水附（配）件 | 1、阻火圈 2、材质：钢制 3、型号、规格：DN100 | 个(组) | 2
12 | 031004014009 | 给、排水附（配）件 | 1、水龙头 2、DN20 | 个(组) | 1
13 | 031004014001 | 给、排水附（配）件 | 1、材质：不锈钢 2、名称：地漏 3、型号、规格：DN50 | 个(组) | 1
14 | 031002003001 | 套管 | 1、名称、类型：一般穿墙套管 2、材质：钢制 3、规格：DN50管 4、填料材质：砂浆 | 个 | 1
15 | 031002003002 | 套管 | 1、名称、类型：一般穿墙套管 2、材质：钢制 3、规格：DN100管 4、填料材质：砂浆 | 个 | 2
16 | 010101003001 | 挖沟槽土方 | 1、土壤类别：三类土 2、挖土深度：1.5m内 3、弃土运距：自行考虑 | m3 | 2.38
17 | 010103001001 | 回填方 | 1、密实度要求：素土夯实 | m3 | 2.38
分部小计
办公区电气工程
本页小计
全费用工程量清单
本项工程名称：官滩敬老院室内安装（公共活动区域楼栋） | [7 empty] | 第3页 共13页
序号 | 项目编码 | 项目名称 | 项目特征描述 | 计量 单位 | 工程量 | 金额（元）
[6 empty] | 综合单价 | 合价 |  | 其中
暂估价
18 | 030404017001 | 配电箱 | 1、名称：照明配电箱 2、型号：BAL1 3、接线端子材质、规格：无铜接线端子 4、端子板外部接线材质、规格：无铜端子板 5、安装方式：嵌墙安装 | 台 | 1
19 | 030404017064 | 配电箱 | 1、名称：照明配电箱 2、型号：BAL2 3、接线端子材质、规格：无铜接线端子 4、端子板外部接线材质、规格：无铜端子板 5、安装方式：嵌墙安装 | 台 | 1
20 | 030404017061 | 配电箱 | 1、名称：应急照明配电箱 2、型号：BALE 3、接线端子材质、规格：无铜接线端子 4、端子板外部接线材质、规格：无铜端子板 5、安装方式：嵌墙安装 | 台 | 1
21 | 030411003003 | 桥架 | 1、名称：桥架 2、规格：200*100 3、材质：钢制 | m | 52.36
22 | 030411003009 | 桥架 | 1、名称：桥架 2、规格：150*100 3、材质：钢制 | m | 83.56
23 | 030413001001 | 铁构件 | 1、名称：桥架支架制作、安装 | kg | 217.47
24 | 030411001029 | 配管 | 1、名称：焊接钢管 2、规格：SC50 3、配置形式：综合考虑 | m | 24.69
25 | 030411001033 | 配管 | 1、名称：焊接钢管 2、规格：SC20 3、配置形式：综合考虑 | m | 3.53
26 | 030411001046 | 配管 | 1、名称：焊接钢管 2、规格：SC15 3、配置形式：综合考虑 | m | 197.65
本页小计
全费用工程量清单
本项工程名称：官滩敬老院室内安装（公共活动区域楼栋） | [7 empty] | 第4页 共13页
序号 | 项目编码 | 项目名称 | 项目特征描述 | 计量 单位 | 工程量 | 金额（元）
[6 empty] | 综合单价 | 合价 |  | 其中
暂估价
27 | 030411001030 | 配管 | 1、名称：镀锌电线管 2、规格：JDG25 3、配置形式：暗敷 | m | 151.08
28 | 030411001031 | 配管 | 1、名称：镀锌电线管 2、规格：JDG20 3、配置形式：暗敷 | m | 1072.74
29 | 030408001029 | 电力电缆 | 1、名称：电力电缆 2、规格：WDZC-YJY-5*10 3、材质：铜芯 4、电压等级（kV）：1 | m | 9.04
30 | 030408001038 | 电力电缆 | 1、名称：电力电缆 2、规格：WDZC-YJY-4*35+1*16 3、材质：铜芯 4、电压等级（kV）：1 | m | 25.69
31 | 030408006002 | 电力电缆头 | 1、名称：电力电缆头 2、材质、类型：35mm2内 3、电压等级（kV）：1 | 个 | 2
32 | 030411004015 | 配线 | 1、名称：电气配线 2、规格：WDZC-BYJ-2.5 3、材质：铜芯 4、配线部位：管内/桥架内 | m | 3731.04
33 | 030411004012 | 配线 | 1、名称：电气配线 2、规格：WDZN-BYJ-2.5 3、材质：铜芯 4、配线部位：管内/桥架内 | m | 399.3
34 | 030411004013 | 配线 | 1、名称：电气配线 2、规格：WDZC-BYJ-4 3、材质：铜芯 4、配线部位：管内/桥架内 | m | 521.13
35 | 030411004031 | 配线 | 1、名称：电气配线 2、规格：WDZN-BYJ- 4 3、材质：铜芯 4、配线部位：管内/桥架内 | m | 13.59
本页小计
全费用工程量清单
本项工程名称：官滩敬老院室内安装（公共活动区域楼栋） | [7 empty] | 第5页 共13页
序号 | 项目编码 | 项目名称 | 项目特征描述 | 计量 单位 | 工程量 | 金额（元）
[6 empty] | 综合单价 | 合价 |  | 其中
暂估价
36 | 030404035006 | 插座 | 1、名称：五孔插座 2、规格：250V,10A 3、安装方式：距地0.35m/1.1m | 个 | 77
37 | 030404035008 | 插座 | 1、名称：地面插座 2、规格：250V,10A 3、安装方式：嵌地 | 个 | 6
38 | 030404035009 | 插座 | 1、名称：暗装单相三极防溅插座 2、规格：250V,10A 3、安装方式：距地1.3m | 个 | 3
39 | 030904003003 | 无障碍呼叫系统 | 1、名称：无障碍呼叫系统 2、包含呼叫、复位按钮、控制器、声光报警器 | 套 | 1
40 | 030404034008 | 照明开关 | 1、名称：风机盘管开关 2、规格：250V/10A 3、安装方式：距地1.3m | 个 | 19
41 | 030404034011 | 照明开关 | 1、名称：单极开关 2、规格：250V/10A 3、安装方式：距地1.35m | 个 | 7
42 | 030404034009 | 照明开关 | 1、名称：双极开关 2、规格：250V/10A 3、安装方式：距地1.35m | 个 | 4
43 | 030404034010 | 照明开关 | 1、名称：三极开关 2、规格：250V/10A 3、安装方式：距地1.35m | 个 | 10
44 | 030412004018 | 装饰灯 | 1、名称：安全出口标志灯 2、型号：LED,A类持续性 3、1W | 套 | 8
45 | 030412004013 | 装饰灯 | 1、名称：疏散方向指示标志灯 2、型号：LED,A类持续性 3、1W | 套 | 14
46 | 030412004016 | 装饰灯 | 1、名称：消防应急照明灯 2、规格：6WLED,A类非持续性 3、吸顶 | 套 | 22
47 | 030412004002 | 装饰灯 | 1、名称：LED灯带 2、规格：6W/M,中性光4000K 3、具体见图纸设计 | m | 231.8
本页小计
全费用工程量清单
本项工程名称：官滩敬老院室内安装（公共活动区域楼栋） | [7 empty] | 第6页 共13页
序号 | 项目编码 | 项目名称 | 项目特征描述 | 计量 单位 | 工程量 | 金额（元）
[6 empty] | 综合单价 | 合价 |  | 其中
暂估价
48 | 030412004025 | 装饰灯 | 1、名称：LED条形灯 2、规格：48W，白光4000K 3、具体见图纸设计 | 套 | 10
49 | 030412004024 | 装饰灯 | 1、名称：300*300明装吸顶灯 2、规格：18W，白光4000K 3、具体见图纸设计 | 套 | 2
50 | 030412004023 | 装饰灯 | 1、名称：吊装筒灯 2、规格：12W，白光4000K 3、具体见图纸设计 | 套 | 14
51 | 030412004022 | 装饰灯 | 1、名称：3寸LED暗装筒灯 2、规格：5W，中性光4000K 3、具体见图纸设计 | 套 | 17
52 | 030412004019 | 装饰灯 | 1、名称：4寸LED暗装筒灯 2、规格：9W，白光4000K 3、具体见图纸设计 | 套 | 66
53 | 030412004020 | 装饰灯 | 1、名称：5寸LED暗装筒灯 2、规格：12W，白光4000K 3、具体见图纸设计 | 套 | 15
54 | 030412004021 | 装饰灯 | 1、名称：600*600亚克力灯 2、规格：42W，白光4000K 3、具体见图纸设计 | 套 | 8
55 | 030411006002 | 接线盒 | 1、名称：接线盒 2、材质：塑料 | 个 | 120
56 | 030411006008 | 接线盒 | 1、名称：开关盒 2、材质：塑料 | 个 | 136
57 | 030411006007 | 接线盒 | 1、名称：钢制接线盒 | 个 | 44
58 | 030414002001 | 送配电装置系统 | 1、名称：送配电装置系统调试 1kV以下交流供电 (综合) | 系统 | 1
分部小计
办公区弱电工程
59 | 030411003011 | 桥架 | 1、名称：桥架 2、规格：150*100 3、材质：钢制 | m | 83.74
60 | 030413001002 | 铁构件 | 1、名称：桥架支架制作、安装 | kg | 133.98
本页小计
全费用工程量清单
本项工程名称：官滩敬老院室内安装（公共活动区域楼栋） | [7 empty] | 第7页 共13页
序号 | 项目编码 | 项目名称 | 项目特征描述 | 计量 单位 | 工程量 | 金额（元）
[6 empty] | 综合单价 | 合价 |  | 其中
暂估价
61 | 030411001051 | 配管 | 1、名称：镀锌电线管 2、规格：JDG20 3、配置形式：暗敷 | m | 181.36
62 | 030502005001 | 双绞线缆 | 1、名称：双绞线 2、具体见图纸设计 | m | 333.38
63 | 030502005002 | 双绞线缆 | 1、名称：Cat6 2、具体见图纸设计 | m | 506.1
64 | 040205020001 | 监控摄像机 | 1、名称：彩色摄像机 2、具体见图纸设计 | 台 | 13
65 | 030904013001 | 监控主机 | 1、监控主机 2、具体见图纸设计 | 台 | 1
66 | 030505013001 | 分配网络 | 1、名称：通信设备主机 2、具体见图纸设计 | 个 | 1
67 | 030502012001 | 信息插座 | 1、名称：网络插座 2、安装方式：距地0.3m | 个(块) | 6
68 | 080702006001 | 无线天线 | 1、名称：无线AP 2、类型：吸顶安装 | 套 | 8
69 | 030411006012 | 接线盒 | 1、名称：接线盒 2、材质：塑料 | 个 | 27
分部小计
办公区通风空调工程
70 | 031001006026 | 塑料管 | 1、安装部位：室内 2、介质：空调冷凝水 3、材质、规格：PPR管 De32 4、连接形式：胶接 | m | 82.28
71 | 031001006027 | 塑料管 | 1、安装部位：室内 2、介质：空调冷凝水 3、材质、规格：PPR管 De25 4、连接形式：胶接 | m | 67.18
72 | 030903003004 | 铜管 | 1、材质、压力等级：铜管 ∅19.05 2、焊接方法：氧乙炔 3、压力试验、吹扫设计要求：气压试验 4、保温 | m | 8.77
73 | 030903003010 | 铜管 | 1、材质、压力等级：铜管 ∅22.2 2、焊接方法：氧乙炔 3、压力试验、吹扫设计要求：气压试验 4、保温 | m | 15.21
本页小计
全费用工程量清单
本项工程名称：官滩敬老院室内安装（公共活动区域楼栋） | [7 empty] | 第8页 共13页
序号 | 项目编码 | 项目名称 | 项目特征描述 | 计量 单位 | 工程量 | 金额（元）
[6 empty] | 综合单价 | 合价 |  | 其中
暂估价
74 | 030903003006 | 铜管 | 1、材质、压力等级：铜管 ∅28.6 2、焊接方法：氧乙炔 3、压力试验、吹扫设计要求：气压试验 4、保温 | m | 31.03
75 | 030903003012 | 铜管 | 1、材质、压力等级：铜管 ∅31.8 2、焊接方法：氧乙炔 3、压力试验、吹扫设计要求：气压试验 4、保温 | m | 26.92
76 | 030903003013 | 铜管 | 1、材质、压力等级：铜管 ∅41.3 2、焊接方法：氧乙炔 3、压力试验、吹扫设计要求：气压试验 4、保温 | m | 5.18
77 | 030903003001 | 铜管 | 1、材质、压力等级：铜管 ∅9.52 2、焊接方法：氧乙炔 3、压力试验、吹扫设计要求：液压试验 4、保温 | m | 98.98
78 | 030903003008 | 铜管 | 1、材质、压力等级：铜管 ∅15.9 2、焊接方法：氧乙炔 3、压力试验、吹扫设计要求：液压试验 4、保温 | m | 31.03
79 | 030903003009 | 铜管 | 1、材质、压力等级：铜管 ∅19.05 2、焊接方法：氧乙炔 3、压力试验、吹扫设计要求：液压试验 4、保温 | m | 32.1
80 | 030903005001 | 铜管管件 | 1、分歧管 | 个 | 34
本页小计
全费用工程量清单
本项工程名称：官滩敬老院室内安装（公共活动区域楼栋） | [7 empty] | 第9页 共13页
序号 | 项目编码 | 项目名称 | 项目特征描述 | 计量 单位 | 工程量 | 金额（元）
[6 empty] | 综合单价 | 合价 |  | 其中
暂估价
81 | 030701003003 | 空调器 | 1、名称：空调多联室外机AC-301 2、型号：Q冷 =168.5Kw，Q 热=187.5Kw 热 N=50.48Kw，380V 尺寸：（1340x760x1605）*4，重量：1365Kg 3、隔振垫（器）、支架形式、材质：减震隔垫 | 台(组) | 1
82 | 030701004006 | 风机盘管 | 1、名称：空调多联室内机 GMV-NR80PLS/A 2、规格： Q 冷=8.0Kw，Q热 =9.0Kw N=0.17Kw，220V，机外静压30Pa 尺寸：1200x655x260(h)，噪声＜35dB 3、减振器、支架形式、材质：减震吊钩 4、支吊架除锈后刷防锈漆1道，调和漆2道 | 台 | 2
83 | 030701004007 | 风机盘管 | 1、名称：空调多联室内机 GMV-NR90PLS/A 2、规格：Q 冷 =9.0Kw，Q热 =10.0Kw N=0.215Kw，220V，机外静压30Pa 尺寸：1340x655x260(h)，噪声＜35dB 3、减振器、支架形式、材质：减震吊钩 4、支吊架除锈后刷防锈漆1道，调和漆2道 | 台 | 1
本页小计
全费用工程量清单
本项工程名称：官滩敬老院室内安装（公共活动区域楼栋） | [7 empty] | 第10页 共13页
序号 | 项目编码 | 项目名称 | 项目特征描述 | 计量 单位 | 工程量 | 金额（元）
[6 empty] | 综合单价 | 合价 |  | 其中
暂估价
84 | 030701004008 | 风机盘管 | 1、名称：空调多联室内机 GMV-NR112PLS/A 2、规格： Q冷 =11.2Kw，Q 热 =12.5Kw N=0.215Kw，220V，机外静压30Pa 尺寸：1340x655x260(h)，噪声＜35dB 3、减振器、支架形式、材质：减震吊钩 4、支吊架除锈后刷防锈漆1道，调和漆2道 | 台 | 2
85 | 030701004015 | 风机盘管 | 1、名称：空调多联室内机 GMV-NR125PLS/A 2、规格： Q冷 =12.5Kw，Q 热 =12.5Kw N=0.215Kw，220V，机外静压30Pa 尺寸：1340x655x260(h)，噪声＜35dB 3、减振器、支架形式、材质：减震吊钩 4、支吊架除锈后刷防锈漆1道，调和漆2道 | 台 | 1
86 | 030701004009 | 风机盘管 | 1、名称：空调多联室内机 GMV-NR140PLS/A 2、规格： Q 冷=14.0Kw，Q热 =16.0Kw N=0.29Kw，220V，机外静压30Pa 尺寸：1340x655x260(h)，噪声＜35dB 3、减振器、支架形式、材质：减震吊钩 4、支吊架除锈后刷防锈漆1道，调和漆2道 | 台 | 2
本页小计
全费用工程量清单
本项工程名称：官滩敬老院室内安装（公共活动区域楼栋） | [7 empty] | 第11页 共13页
序号 | 项目编码 | 项目名称 | 项目特征描述 | 计量 单位 | 工程量 | 金额（元）
[6 empty] | 综合单价 | 合价 |  | 其中
暂估价
87 | 030701004011 | 风机盘管 | 1、名称：空调多联室内机 GMV-N32T/A 2、规格：Q 冷 =3.2Kw，Q 热=4.0Kw N=0.045Kw，220V，机外静压30Pa 尺寸：840x840x240(h)，噪声＜35dB 3、减振器、支架形式、材质：减震吊钩 4、支吊架除锈后刷防锈漆1道，调和漆2道 | 台 | 1
88 | 030701004012 | 风机盘管 | 1、名称：空调多联室内机 GMV-N71T/A 2、规格： Q 冷=7.1Kw，Q 热=8.0Kw N=0.045Kw，220V，机外静压30Pa 尺寸：840x840x240(h)，噪声＜35dB 3、减振器、支架形式、材质：减震吊钩 4、支吊架除锈后刷防锈漆1道，调和漆2道 | 台 | 4
89 | 030701004013 | 风机盘管 | 1、名称：空调多联室内机 GMV-N80T/A 2、规格：Q 冷 =8.0Kw，Q热 =9.0Kw N=0.068Kw，220V，机外静压30Pa 尺寸：840x840x240(h)，噪声＜35dB 3、减振器、支架形式、材质：减震吊钩 4、支吊架除锈后刷防锈漆1道，调和漆2道 | 台 | 4
本页小计
全费用工程量清单
本项工程名称：官滩敬老院室内安装（公共活动区域楼栋） | [7 empty] | 第12页 共13页
序号 | 项目编码 | 项目名称 | 项目特征描述 | 计量 单位 | 工程量 | 金额（元）
[6 empty] | 综合单价 | 合价 |  | 其中
暂估价
90 | 030701004014 | 风机盘管 | 1、名称：空调多联室内机 GMV-N112T/A 2、规格：Q 冷=11.2Kw，Q 热 =12.5Kw N=0.11Kw，220V，机外静压30Pa 尺寸：840x840x320(h)，噪声＜35dB 3、减振器、支架形式、材质：减震吊钩 4、支吊架除锈后刷防锈漆1道，调和漆2道 | 台 | 2
91 | 030703019001 | 柔性接口 | 柔性接口 | m2 | 2
92 | 030702001010 | 碳钢通风管道 | 1、名称：镀锌薄钢板 2、形状：矩形 3、规格：周长小于等于4000mm 4、板材厚度：1mm 5、接口形式：咬口 | m2 | 92.6
93 | 031208002001 | 管道绝热 | 1、冷凝水管 2、绝热材料品种：难燃B1橡塑 3、绝热厚度：20mm | m3 | 0.04
94 | 031208002002 | 管道绝热 | 1、冷媒管 2、绝热材料品种：难燃B1橡塑 3、绝热厚度：25mm | m3 | 0.48
95 | 031208003001 | 通风管道绝热 | 1、空调风管 2、绝热材料品种：难燃B1橡塑 3、绝热厚度：30mm | m3 | 2.78
96 | 030704001001 | 通风工程检测、调试 | 通风工程检测、调试 | 系统 | 1
分部小计
办公区抗震支架及其他零星
97 | 030413003001 | 抗震支架 | 抗震支架 | kg | 100
98 | 030413003002 | 打洞（孔） | 砖墙、混凝土楼地面等部位打孔,费用投标时自行考虑，结算不予增加。 | 个 | 10
99 | 030413002001 | 凿（压）槽 | 1、名称：开槽及恢复 2、填充（恢复）方式：砂浆或混凝土 | m | 50
100 | 030408008001 | 防火堵洞 | 1、名称：防火封堵 2、材质：防火泥及防火板 | 个 | 4
本页小计
全费用工程量清单
本项工程名称：官滩敬老院室内安装（公共活动区域楼栋） | [7 empty] | 第13页 共13页
序号 | 项目编码 | 项目名称 | 项目特征描述 | 计量 单位 | 工程量 | 金额（元）
[6 empty] | 综合单价 | 合价 |  | 其中
暂估价
分部小计
分部分项合计
1 | 031301017001 | 脚手架搭拆 |  | 项 | 1
单价措施合计
本页小计
合 计

## 官滩敬老院室内安装（医务楼）
全费用工程量清单
本项工程名称：官滩敬老院室内安装（医务楼） | [7 empty] | 第1页 共1页
序号 | 项目编码 | 项目名称 | 项目特征描述 | 计量 单位 | 工程量 | 金额（元）
[6 empty] | 综合单价 | 合价 |  | 其中
暂估价
医务区通风空调工程
1 | 030701003001 | 空调器 | 1、一层空调外机外移至二楼外墙处，与二楼外机空调齐平 | 台(组) | 3
2 | 030412001001 | 普通灯具 | 1、名称：吸顶灯 2、规格：65W 3、包含拆除原长管灯具 | 套 | 4
分部小计
分部分项合计
1 | 031301017001 | 脚手架搭拆 |  | 项 | 1
单价措施合计
本页小计
合 计

## 官滩敬老院室内安装（独栋）
全费用工程量清单
本项工程名称：官滩敬老院室内安装（独栋） | [7 empty] | 第1页 共8页
序号 | 项目编码 | 项目名称 | 项目特征描述 | 计量 单位 | 工程量 | 金额（元）
[6 empty] | 综合单价 | 合价 |  | 其中
暂估价
独栋给排水工程
1 | 031001003004 | 不锈钢管 | 1、安装部位：室内给水 2、规格、压力等级：不锈钢管DN40，压力等级1.6mpa 3、连接形式：卡压式连接 4、压力试验及吹、洗设计要求 警示带形式：水冲洗消毒 | m | 34.54
2 | 031001003007 | 不锈钢管 | 1、安装部位：室内给水 2、规格、压力等级：不锈钢管DN32，压力等级1.6mpa 3、连接形式：卡压式连接 4、压力试验及吹、洗设计要求 警示带形式：水冲洗消毒 | m | 55
3 | 031001003005 | 不锈钢管 | 1、安装部位：室内给水 2、规格、压力等级：不锈钢管DN25，压力等级1.6mpa 3、连接形式：卡压式连接 4、压力试验及吹、洗设计要求 警示带形式：水冲洗消毒 | m | 44
4 | 031001003006 | 不锈钢管 | 1、安装部位：室内给水 2、规格、压力等级：不锈钢管DN20，压力等级1.6mpa 3、连接形式：卡压式连接 4、压力试验及吹、洗设计要求 警示带形式：水冲洗消毒 | m | 169.95
本页小计
全费用工程量清单
本项工程名称：官滩敬老院室内安装（独栋） | [7 empty] | 第2页 共8页
序号 | 项目编码 | 项目名称 | 项目特征描述 | 计量 单位 | 工程量 | 金额（元）
[6 empty] | 综合单价 | 合价 |  | 其中
暂估价
5 | 031001003008 | 不锈钢管 | 1、安装部位：室内热水 2、规格、压力等级：不锈钢管DN25，压力等级1.6mpa 3、连接形式：卡压式连接 4、压力试验及吹、洗设计要求 警示带形式：水冲洗消毒 | m | 12.43
6 | 031001003009 | 不锈钢管 | 1、安装部位：室内热水 2、规格、压力等级：不锈钢管DN20，压力等级1.6mpa 3、连接形式：卡压式连接 4、压力试验及吹、洗设计要求 警示带形式：水冲洗消毒 | m | 79.31
7 | 031001006022 | 塑料管 | 1、介质：室内排水 2、材质、规格：UPVC排水管 DN100 3、连接形式：粘接 | m | 112.53
8 | 031001006023 | 塑料管 | 1、介质：室内排水 2、材质、规格：UPVC排水管 DN50 3、连接形式：粘接 | m | 162.58
9 | 031004003002 | 洗脸盆 | 1、材质：陶瓷洗脸盆 2、规格、类型：节能型 3、组装形式：包括角阀、接头等所有附件 | 组 | 22
10 | 031004006002 | 大便器 | 1、材质：陶瓷坐便器 2、规格、类型：节能型 3、组装形式：包含角阀、弯头、接头等所有附件 | 组 | 22
11 | 031004004001 | 洗涤盆 | 1、材质：不锈钢洗涤盆 2、规格、类型：单嘴 | 组 | 11
12 | 031006012002 | 热水器、开水炉 | 1、热水器 | 台 | 22
本页小计
全费用工程量清单
本项工程名称：官滩敬老院室内安装（独栋） | [7 empty] | 第3页 共8页
序号 | 项目编码 | 项目名称 | 项目特征描述 | 计量 单位 | 工程量 | 金额（元）
[6 empty] | 综合单价 | 合价 |  | 其中
暂估价
13 | 031003001027 | 螺纹阀门 | 1、类型：截止阀 2、材质：铜芯 3、规格、压力等级：DN40 4、连接形式：螺纹 | 个 | 11
14 | 031003001029 | 螺纹阀门 | 1、类型：截止阀 2、材质：铜芯 3、规格、压力等级：DN25 4、连接形式：螺纹 | 个 | 22
15 | 031004014012 | 给、排水附（配）件 | 1、材质：不锈钢 2、名称：地漏 3、型号、规格：DN50 | 个(组) | 44
16 | 031002003039 | 套管 | 1、名称、类型：一般穿墙套管 2、材质：钢制 3、规格：DN100管 4、填料材质：砂浆 | 个 | 22
17 | 010101003004 | 挖沟槽土方 | 1、土壤类别：三类土 2、挖土深度：1.5m内 3、弃土运距：自行考虑 | m3 | 55.11
18 | 010103001004 | 回填方 | 1、密实度要求：素土夯实 | m3 | 55.11
分部小计
独栋区电气工程
19 | 030404017065 | 配电箱 | 1、名称：照明配电箱 2、型号：DAL1 3、接线端子材质、规格：无铜接线端子 4、端子板外部接线材质、规格：无铜端子板 5、安装方式：嵌墙安装 | 台 | 11
20 | 030411001052 | 配管 | 1、名称：焊接钢管 2、规格：SC32 3、配置形式：综合考虑 | m | 165.66
21 | 030411001055 | 配管 | 1、名称：镀锌电线管 2、规格：JDG25 3、配置形式：暗敷 | m | 1033.23
22 | 030411001056 | 配管 | 1、名称：镀锌电线管 2、规格：JDG20 3、配置形式：暗敷 | m | 2912.47
本页小计
全费用工程量清单
本项工程名称：官滩敬老院室内安装（独栋） | [7 empty] | 第4页 共8页
序号 | 项目编码 | 项目名称 | 项目特征描述 | 计量 单位 | 工程量 | 金额（元）
[6 empty] | 综合单价 | 合价 |  | 其中
暂估价
23 | 030408001039 | 电力电缆 | 1、名称：电力电缆 2、规格：WDZC-YJY-3*10 3、材质：铜芯 4、电压等级（kV）：1 | m | 176.66
24 | 030408006003 | 电力电缆头 | 1、名称：电力电缆头 2、材质、类型：35mm2内 3、电压等级（kV）：1 | 个 | 22
25 | 030411004032 | 配线 | 1、名称：电气配线 2、规格：WDZC-BYJ-2.5 3、材质：铜芯 4、配线部位：管内/桥架内 | m | 9850.94
26 | 030411004034 | 配线 | 1、名称：电气配线 2、规格：WDZC-BYJ-4 3、材质：铜芯 4、配线部位：管内/桥架内 | m | 3570.27
27 | 030404035010 | 插座 | 1、名称：五孔插座 2、规格：250V,10A 3、安装方式：距地0.35m/1.1m | 个 | 297
28 | 030404035012 | 插座 | 1、名称：暗装单相三极防溅插座 2、规格：250V,10A 3、安装方式：距地1.3m | 个 | 88
29 | 030904003002 | 无障碍呼叫系统 | 1、名称：无障碍呼叫系统 2、包含呼叫、复位按钮、控制器、声光报警器 | 套 | 11
30 | 030404034012 | 照明开关 | 1、名称：延时开关 2、规格：250V/10A 3、安装方式：距地1.3m | 个 | 22
31 | 030404034017 | 照明开关 | 1、名称：风机盘管开关 2、规格：250V/10A 3、安装方式：距地1.3m | 个 | 44
32 | 030404034014 | 照明开关 | 1、名称：双控开关 2、规格：250V/10A 3、安装方式：距地1.35m | 个 | 66
本页小计
全费用工程量清单
本项工程名称：官滩敬老院室内安装（独栋） | [7 empty] | 第5页 共8页
序号 | 项目编码 | 项目名称 | 项目特征描述 | 计量 单位 | 工程量 | 金额（元）
[6 empty] | 综合单价 | 合价 |  | 其中
暂估价
33 | 030404034016 | 照明开关 | 1、名称：双极开关 2、规格：250V/10A 3、安装方式：距地1.35m | 个 | 33
34 | 030404034015 | 照明开关 | 1、名称：三极开关 2、规格：250V/10A 3、安装方式：距地1.35m | 个 | 66
35 | 030412004029 | 装饰灯 | 1、名称：浴霸 2、具体见图纸设计 | 套 | 22
36 | 030412004039 | 装饰灯 | 1、名称：直径160*201mmLED悬挂灯 2、规格：100W,白光4000K 3、具体见图纸设计 | m | 33
37 | 030412004038 | 装饰灯 | 1、名称：LED灯带 2、规格：6W/M,中性光4000K 3、具体见图纸设计 | m | 579.81
38 | 030412004037 | 装饰灯 | 1、名称：磁吸泛光灯 2、规格：30W,白光4000K 3、具体见图纸设计 | m | 330
39 | 030412004034 | 装饰灯 | 1、名称：4寸LED暗装筒灯 2、规格：9W，白光4000K 3、具体见图纸设计 | 套 | 638
40 | 030411006013 | 接线盒 | 1、名称：接线盒 2、材质：塑料 | 个 | 715
41 | 030411006014 | 接线盒 | 1、名称：开关盒 2、材质：塑料 | 个 | 660
42 | 030414002002 | 送配电装置系统 | 1、名称：送配电装置系统调试 1kV以下交流供电 (综合) | 系统 | 11
分部小计
独栋区弱电工程
43 | 030411001057 | 配管 | 1、名称：镀锌电线管 2、规格：JDG20 3、配置形式：暗敷 | m | 671.33
44 | 030502005005 | 双绞线缆 | 1、名称：Cat6 2、具体见图纸设计 | m | 748.33
45 | 030505013002 | 分配网络 | 1、名称：弱电箱 2、具体见图纸设计 | 个 | 11
46 | 030502012002 | 信息插座 | 1、名称：网络插座 2、安装方式：距地0.3m | 个(块) | 66
47 | 080702006002 | 无线天线 | 1、名称：无线AP 2、类型：吸顶安装 | 套 | 11
本页小计
全费用工程量清单
本项工程名称：官滩敬老院室内安装（独栋） | [7 empty] | 第6页 共8页
序号 | 项目编码 | 项目名称 | 项目特征描述 | 计量 单位 | 工程量 | 金额（元）
[6 empty] | 综合单价 | 合价 |  | 其中
暂估价
48 | 030411006015 | 接线盒 | 1、名称：接线盒 2、材质：塑料 | 个 | 77
分部小计
独栋通风空调工程
49 | 031001006026 | 塑料管 | 1、安装部位：室内 2、介质：空调冷凝水 3、材质、规格：PPR管 De32 4、连接形式：胶接 | m | 46.64
50 | 031001006027 | 塑料管 | 1、安装部位：室内 2、介质：空调冷凝水 3、材质、规格：PPR管 De25 4、连接形式：胶接 | m | 117.48
51 | 030903003004 | 铜管 | 1、材质、压力等级：铜管 ∅19.05 2、焊接方法：氧乙炔 3、压力试验、吹扫设计要求：气压试验 4、保温 | m | 284.79
52 | 030903003001 | 铜管 | 1、材质、压力等级：铜管 ∅9.52 2、焊接方法：氧乙炔 3、压力试验、吹扫设计要求：液压试验 4、保温 | m | 284.79
53 | 030903005001 | 铜管管件 | 1、分歧管 | 个 | 66
54 | 030108001016 | 离心式通风机 | 1、名称：排气扇 2、规格： L=150m3/h N=0.020KW P=200Pa 表面喷塑，带止回阀，噪声<45dB | 台 | 22
55 | 030701003001 | 空调器 | 1、名称：空调多联室外机AC-101 2、型号：Q冷 =16.0Kw，Q 热 =18.0Kw N=4.7Kw，220V 尺寸：900x1345x340，重量：110Kg 3、隔振垫（器）、支架形式、材质：减震隔垫 4、混凝土基础 | 台(组) | 11
本页小计
全费用工程量清单
本项工程名称：官滩敬老院室内安装（独栋） | [7 empty] | 第7页 共8页
序号 | 项目编码 | 项目名称 | 项目特征描述 | 计量 单位 | 工程量 | 金额（元）
[6 empty] | 综合单价 | 合价 |  | 其中
暂估价
56 | 030701004001 | 风机盘管 | 1、名称：空调多联室内机 GMV-NR36PLS/A 2、规格： Q 冷=3.6Kw，Q 热=4.0Kw N=0.081Kw，220V，机外静压30Pa 尺寸：700x615x200(h)，噪声＜35dB 3、减振器、支架形式、材质：减震吊钩 4、支吊架除锈后刷防锈漆1道，调和漆2道 | 台 | 22
57 | 030701004002 | 风机盘管 | 1、名称：空调多联室内机 GMV-NR40PLS/A 2、规格：Q冷 =4.0Kw，Q 热=4.5Kw N=0.086Kw，220V，机外静压30Pa 尺寸：900x615x200(h)，噪声＜35dB 3、减振器、支架形式、材质：减震吊钩 4、支吊架除锈后刷防锈漆1道，调和漆2道 | 台 | 11
58 | 030701004004 | 风机盘管 | 1、名称：空调多联室内机 GMV-NR56PLS/A 2、规格：Q 冷=5.6Kw，Q 热=6.3Kw N=0.118Kw，220V，机外静压30Pa 尺寸：1100x615x200(h)，噪声＜35dB 3、减振器、支架形式、材质：减震吊钩 4、支吊架除锈后刷防锈漆1道，调和漆2道 | 台 | 11
59 | 030703019001 | 柔性接口 | 柔性接口 | m2 | 60
60 | 030702001001 | 碳钢通风管道 | 1、名称：镀锌薄钢板 2、形状：矩形 3、规格：周长小于等于800mm 4、板材厚度：0.5mm 5、接口形式：咬口 | m2 | 5.17
本页小计
全费用工程量清单
本项工程名称：官滩敬老院室内安装（独栋） | [7 empty] | 第8页 共8页
序号 | 项目编码 | 项目名称 | 项目特征描述 | 计量 单位 | 工程量 | 金额（元）
[6 empty] | 综合单价 | 合价 |  | 其中
暂估价
61 | 031208002001 | 管道绝热 | 1、冷凝水管 2、绝热材料品种：难燃B1橡塑 3、绝热厚度：20mm | m3 | 0.33
62 | 031208002002 | 管道绝热 | 1、冷媒管 2、绝热材料品种：难燃B1橡塑 3、绝热厚度：25mm | m3 | 0.85
63 | 031208003001 | 通风管道绝热 | 1、空调风管 2、绝热材料品种：难燃B1橡塑 3、绝热厚度：30mm | m3 | 0.16
64 | 030704001001 | 通风工程检测、调试 | 通风工程检测、调试 | 系统 | 1
分部小计
独栋抗震支架及其他零星
65 | 030413003001 | 抗震支架 | 抗震支架 | kg | 220
66 | 030413003003 | 打洞（孔） | 砖墙、混凝土楼地面等部位打孔,费用投标时自行考虑，结算不予增加。 | 个 | 22
67 | 030413002001 | 凿（压）槽 | 1、名称：开槽及恢复 2、填充（恢复）方式：砂浆或混凝土 | m | 200
68 | 030408008002 | 防火堵洞 | 1、名称：防火封堵 2、材质：防火泥及防火板 | 个 | 11
分部小计
分部分项合计
1 | 031301017001 | 脚手架搭拆 |  | 项 | 1
单价措施合计
本页小计
合 计

## 室外景观
全费用工程量清单
本项工程名称：室外景观 | [7 empty] | 第1页 共9页
序号 | 项目编码 | 项目名称 | 项目特征描述 | 计量 单位 | 工程量 | 金额（元）
[6 empty] | 综合单价 | 合价 |  | 其中
暂估价
休闲区
1 | 050201001001 | 塑胶地面 | 1、15厚彩色弹性胶垫EPDM面层（10厚黑颗粒，EPDM彩色颗粒为5厚）包含划线及彩绘 2、30厚1：3干硬性水泥砂浆结合层 3、200厚C30钢筋混凝土垫层 4、150厚级配砂石（砂石比3：7） 5、素土夯实（密实度≥94%） 6、EPDM彩色现浇安全地垫地面施工需符合：<GBT 14833-2011 合成材料跑道面层>各项指标要求 | m2 | 1169.95
2 | 050305010001 | 成品定制坐凳 | 成品定制坐凳2400*700*800 | 个 | 4
3 | 050307019001 | 健身器材 | 1、用原有健身器材安装 2、膨胀栓安装方式:① 框架式健身器材边角都有对应的安装孔,直径为15.5mm;② 安装的膨胀栓长为110mm,直径为16mm,需用直径为16mm电锤头打眼,深度建议比膨胀螺栓长度延伸5mm为佳;③ 安装地面要求是混凝土地面,或安装孔局部400mm*400mm范围内为混凝土地面; ④ 健身器材的安装孔与碰撞栓对穿,加垫用螺母拧紧,即可使用。 3、直埋安装方式:① 健身器材直埋深度:立柱大于或等于2米时,建议挖坑标准为500mm*500mm*500mm,立柱小于2米时,建议挖坑标准为400mm*400mm*400mm;② 健身器材直埋坑底部需要有100mm厚度的 | 项 | 1
本页小计
全费用工程量清单
本项工程名称：室外景观 | [7 empty] | 第2页 共9页
序号 | 项目编码 | 项目名称 | 项目特征描述 | 计量 单位 | 工程量 | 金额（元）
[6 empty] | 综合单价 | 合价 |  | 其中
暂估价
混凝土支撑,防止器材下沉;③ 混凝土强度等级为:C15;④ 养护7天以后,健身器材方可以使用。 4、预埋安装方式: ① 健身器材预埋深度:立柱大于或等于2米时,建议挖坑标准为600mm*600mm*600mm,立柱小于2米时,建议挖坑标准为500mm*500mm*500mm;② 预埋件可根据器材的摆放方向,确定好位置放入挖好的坑中,确保螺纹部分露出地面,在坑内充满混凝土,直至与地面平齐,待混凝土凝固后再将器材底部法兰盘的安装孔与预埋件的螺纹对穿,拧紧螺丝,盖上装饰盖即可。③ 混凝土强度等级为:C15;④ 养护7天以后,健身器材方可以使用。 5、本图安装方式仅供参考,具体安装方式以厂家提供为准。
4 | 05B007 | 羽毛球场球网 | 1、球网长6100，高760，网柱高1550 2、成品白色球网 3、成品可拆卸网柱（白色） 4、立柱基础详见图纸 | 项 | 1
5 | 05B008 | 乒乓球桌 | 1、成品乒乓球桌 2、样式详见图纸及甲方要求 | 套 | 4
分部小计
凉亭
6 | 010702001001 | 木柱 | 1、构件规格尺寸：200*200 2、木材种类：樟子松防腐木立柱 | m3 | 0.47
7 | 010702002001 | 木次梁、木饰梁 | 1、构件规格尺寸：120*60 2、木材种类：樟子松防腐木 | m3 | 0.24
本页小计
全费用工程量清单
本项工程名称：室外景观 | [7 empty] | 第3页 共9页
序号 | 项目编码 | 项目名称 | 项目特征描述 | 计量 单位 | 工程量 | 金额（元）
[6 empty] | 综合单价 | 合价 |  | 其中
暂估价
8 | 010702002002 | 木横梁 | 1、构件规格尺寸：140*90 2、木材种类：樟子松防腐木 | m3 | 0.15
9 | 010702002003 | 木斜梁 | 1、构件规格尺寸：120*120 2、木材种类：樟子松防腐木 | m3 | 0.14
10 | 010702003001 | 木檩 | 1、构件规格尺寸：50*50 2、木材种类：樟子松防腐木檩条@400 | m | 63.36
11 | 050303009001 | 木（防腐木）屋面 | 1、木（防腐木）种类：樟子松防腐木板120*20 | m2 | 15
12 | 010702005001 | 其他木构件 | 1、樟子松防腐木木顶200*200*400 | m3 | 0.02
13 | 020502004001 | 木墩 | 1、250*150樟子松防腐木木墩 | m3 | 0.05
14 | 020510004001 | 坐凳面 | 1、50厚樟子松防腐木座凳 | m2 | 3.72
15 | 020511001001 | 美人靠背 | 1、40*60樟子松防腐木横撑 2、30*30樟子松防腐木竖撑 | m | 9.3
16 | 010516002001 | 预埋铁件 | 1、10厚镀锌钢板与10钢筋焊牢 2、8厚钢板筒连接件，深灰色氟碳漆饰面 3、装饰不锈钢顶（5每侧4个） | t | 0.069
17 | 050201013001 | 石汀步（步石、飞石） | 1、芝麻黑石英砖1200*400*20 2、30厚1:3干硬性水泥 3、100厚级配砂石（3：7） 4、素土夯实（压实系数≥94％） | m2 | 4.8
18 | 050201001002 | 石材铺装地面 | 1、芝麻白花岗岩烧面密铺300*300*20 2、20厚1:3干硬性水泥砂浆 3、100厚C25细石混凝土层 4、200厚碎石垫层 | m2 | 9
本页小计
全费用工程量清单
本项工程名称：室外景观 | [7 empty] | 第4页 共9页
序号 | 项目编码 | 项目名称 | 项目特征描述 | 计量 单位 | 工程量 | 金额（元）
[6 empty] | 综合单价 | 合价 |  | 其中
暂估价
19 | 050201003001 | 路牙铺设 | 1、芝麻黑花岗岩烧面600x300x130厚、(锁口石)650x300x130厚异形加工 2、20厚1:3干硬性水泥砂浆 3、100厚C25细石混凝土层 4、200厚碎石垫层 | m | 13.2
分部小计
假山流水
20 | 010404001001 | 垫层 | 1、200厚块石稳固垫层 2、素土夯实 | m3 | 2.87
21 | 050301002001 | 堆砌石假山 | 1、当地石材砌筑假山 2、30厚1:2.5水泥砂浆结合层 | t | 15.21
22 | 010501001001 | 垫层 | 1、200厚C25砼垫层 | m3 | 2.87
23 | 010504001001 | 直形墙 | 1、200厚C30钢筋混凝土 | m3 | 3.17
24 | 010501004001 | 满堂基础 | 1、200厚C30钢筋混凝土 | m3 | 2.87
25 | 010515001001 | 现浇构件钢筋 | HRB400 12@200双层双向 | t | 0.65
分部小计
田园风庭院
26 | 011101003001 | 细石混凝土楼地面 | 1、100厚C30混凝土地面 2、100厚碎石垫层 3、素土夯实（密实度≥94%） | m2 | 301.2
27 | 050201001003 | 石材铺装地面 | 18厚火烧板芝麻白 50厚1:2.5粘接层 | m2 | 249
28 | 050201015001 | 防腐木地面 | 1、25厚100宽防腐木地板 2、50*50木龙骨@400 3、防腐木垫块根据现场调整 | m2 | 38.23
29 | 05B009 | 小青砖收边 | 1、小青砖斜放收边 2、混凝土固定 | m | 206.34
30 | 011506003001 | 玻璃雨篷 | 门口玻璃雨棚，做法参照现场样板间 | m2 | 39
31 | 050305010002 | 休闲座凳 | 1、休闲座凳铁艺制作、硬木 2、0.4米宽，0.4米高 | m | 19.92
32 | 05B001 | 户外成品洗手池 | 户外成品洗手池 | 套 | 6
本页小计
全费用工程量清单
本项工程名称：室外景观 | [7 empty] | 第5页 共9页
序号 | 项目编码 | 项目名称 | 项目特征描述 | 计量 单位 | 工程量 | 金额（元）
[6 empty] | 综合单价 | 合价 |  | 其中
暂估价
33 | 010101002002 | 挖一般土方 | 1、土壤类别：一、二类土 2、挖土深度：结合地区冻土层深度 3、弃土运距：投标人实地查看，结算不作调整 | m3 | 159.76
34 | 010103002002 | 余方弃置 | 1、废弃料品种：挖除的土方 2、运距：投标人实地查看，结算不作调整 | m3 | 103.8
35 | 010404001003 | 垫层 | 1、100厚级配碎石垫层 2、素土夯实 | m3 | 17.9
36 | 010501001002 | 垫层 | 1、100厚C20砼垫层 | m3 | 13.19
37 | 010401001003 | 砖基础 | 1、砖品种、规格、强度等级：MU10烧结非黏土砖 2、基础类型：条形 3、砂浆强度等级：M7.5水泥砂浆砌筑 4、20mm厚1：2.5水泥砂浆，内掺5%防水剂 | m3 | 46.57
38 | 011204003001 | 块料墙面 | 1、小青砖铺贴 2、20mm厚1:2.5水泥砂浆 | m2 | 244.92
39 | 050307007001 | 防腐木围栏 | 1、1100防腐木围墙 2、900高围挡 3、80*80立柱 | m | 235.5
40 | 05B002 | 木艺门头及大门 | 1、木艺门头及大门 | 套 | 6
41 | 05B010 | 休闲凉亭 | 1、2100*2800木质休闲凉亭 2、包含基础等 | 套 | 6
分部小计
现代风格庭院
42 | 011101003002 | 细石混凝土楼地面 | 1、100厚C30混凝土地面 2、100厚碎石垫层 3、素土夯实（密实度≥94%） | m2 | 116.22
43 | 050201001009 | 石材铺装地面 | 18厚火烧板芝麻白，包含600*100*20芝麻黑黄岗岩走边 50厚1:2.5粘接层 | m2 | 88.76
44 | 050201015004 | 防腐木地面 | 1、25厚100宽防腐木地板 2、50*50木龙骨@400 3、防腐木垫块根据现场调整 | m2 | 17.86
本页小计
全费用工程量清单
本项工程名称：室外景观 | [7 empty] | 第6页 共9页
序号 | 项目编码 | 项目名称 | 项目特征描述 | 计量 单位 | 工程量 | 金额（元）
[6 empty] | 综合单价 | 合价 |  | 其中
暂估价
45 | 050201013002 | 石汀步（步石、飞石） | 1、20厚定制大理石踏步石 2、30厚1:3干硬性水泥 3、100厚级配砂石（3：7） 4、素土夯实（压实系数≥94％） | m2 | 4.82
46 | 050201003003 | 路牙铺设 | 50厚路牙石围边 | m | 23.28
47 | 05B003 | 户外成品操作台 | 户外成品洗手池3000*400*800 | 套 | 2
48 | 05B004 | 户外成品洗手池 | 户外成品洗手池1400*600*800 | 套 | 2
49 | 010101002003 | 挖一般土方 | 1、土壤类别：一、二类土 2、挖土深度：结合地区冻土层深度 3、弃土运距：投标人实地查看，结算不作调整 | m3 | 48.77
50 | 010103002003 | 余方弃置 | 1、废弃料品种：挖除的土方 2、运距：投标人实地查看，结算不作调整 | m3 | 31.69
51 | 010404001004 | 垫层 | 1、100厚级配碎石垫层 2、素土夯实 | m3 | 5.46
52 | 010501001003 | 垫层 | 1、100厚C20砼垫层 | m3 | 4.03
53 | 010401001004 | 砖基础 | 1、砖品种、规格、强度等级：MU10烧结非黏土砖 2、基础类型：条形 3、砂浆强度等级：M7.5水泥砂浆砌筑 4、20mm厚1：2.5水泥砂浆，内掺5%防水剂 | m3 | 7.59
54 | 010401003001 | 实心砖墙 | 1、砖品种、规格、强度等级：MU10烧结非黏土砖 2、墙体类型：外墙 3、砂浆强度等级、配合比：M7.5水泥砂浆砌筑 | m3 | 21.68
55 | 011201001001 | 墙面一般抹灰 | 20MM厚1:2.5水泥砂浆 | m2 | 186.78
56 | 011406001001 | 抹灰面油漆 | 1、外墙真石漆，颜色详见图纸 | m2 | 186.78
57 | 020412010001 | 花窗 | 200*200空心砖景墙 | m2 | 7.68
本页小计
全费用工程量清单
本项工程名称：室外景观 | [7 empty] | 第7页 共9页
序号 | 项目编码 | 项目名称 | 项目特征描述 | 计量 单位 | 工程量 | 金额（元）
[6 empty] | 综合单价 | 合价 |  | 其中
暂估价
58 | 010802001001 | 铝艺大门 | 1、门代号及洞口尺寸：1800*1200 2、铝合金定制大门 | m2 | 4.32
分部小计
徽派风格庭院
59 | 011101003003 | 细石混凝土楼地面 | 1、100厚C30混凝土地面 2、100厚碎石垫层 3、素土夯实（密实度≥94%） | m2 | 114.28
60 | 050201001010 | 石材铺装地面 | 20厚花岗岩铺贴 50厚1:2.5粘接层 | m2 | 73.54
61 | 050201015005 | 防腐木地面 | 1、25厚100宽防腐木地板 2、50*50木龙骨@400 3、防腐木垫块根据现场调整 | m2 | 11.26
62 | 050201001008 | 小青砖铺贴地面 | 1、200*100*40小青砖贴面 2、50厚1:2.5粘接层 | m2 | 12.45
63 | 050201003004 | 路牙铺设 | 50厚路牙石围边 | m | 23.28
64 | 05B005 | 户外成品洗手池 | 户外成品洗手池1400*600*800 | 套 | 2
65 | 010101002004 | 挖一般土方 | 1、土壤类别：一、二类土 2、挖土深度：结合地区冻土层深度 3、弃土运距：投标人实地查看，结算不作调整 | m3 | 30.66
66 | 010103002004 | 余方弃置 | 1、废弃料品种：挖除的土方 2、运距：投标人实地查看，结算不作调整 | m3 | 16.22
67 | 010404001005 | 垫层 | 1、150厚级配碎石垫层 2、素土夯实 | m3 | 4.72
68 | 010501001004 | 垫层 | 1、200厚C20砼垫层 | m3 | 6.29
69 | 010401001005 | 砖基础 | 1、砖品种、规格、强度等级：MU10烧结非黏土砖 2、基础类型：条形 3、砂浆强度等级：M7.5水泥砂浆砌筑 4、20mm厚1：2.5水泥砂浆，内掺5%防水剂 | m3 | 3.43
本页小计
全费用工程量清单
本项工程名称：室外景观 | [7 empty] | 第8页 共9页
序号 | 项目编码 | 项目名称 | 项目特征描述 | 计量 单位 | 工程量 | 金额（元）
[6 empty] | 综合单价 | 合价 |  | 其中
暂估价
70 | 010401003002 | 实心砖墙 | 1、砖品种、规格、强度等级：MU10烧结非黏土砖 2、墙体类型：外墙 3、砂浆强度等级、配合比：M7.5水泥砂浆砌筑 | m3 | 20.54
71 | 011201001002 | 墙面一般抹灰 | 20MM厚1:2.5水泥砂浆 | m2 | 171.28
72 | 011406001002 | 抹灰面油漆 | 1、外墙真石漆，颜色详见图纸 | m2 | 182.15
73 | 020412010002 | 花窗 | 瓦片景墙 | m2 | 11.93
74 | 010802001003 | 铝艺大门 | 1、门代号及洞口尺寸：1800*1200 2、铝合金定制大门 | m2 | 4.32
分部小计
道路工程
75 | 040203006001 | 沥青混凝土 | 1、30厚AC-13细粒式沥青混凝土面层 2、50厚粗粒式沥青混凝土面层 3、下封层 | m2 | 955.01
分部小计
外立面出新
76 | 011406001003 | 抹灰面油漆 | 外墙真石漆 | m2 | 1100
77 | 011204003002 | 块料墙面 | 1、300*600仿古灰砖 | m2 | 440
78 | 011406001004 | 屋顶喷油漆 | 1、屋面喷灰色外墙漆 2、喷底漆一遍，面漆两遍，罩面漆一遍 | m2 | 1232
79 | 011406001005 | 抹灰面油漆 | 外墙真石漆 | m2 | 500
80 | 011204003003 | 块料墙面 | 1、300*600仿古灰砖 | m2 | 106
81 | 011406001006 | 屋顶喷油漆 | 1、屋面喷灰色外墙漆 2、喷底漆一遍，面漆两遍，罩面漆一遍 | m2 | 466
82 | 011406001007 | 抹灰面油漆 | 外墙真石漆 | m2 | 320
83 | 011406001008 | 屋顶喷油漆 | 1、屋面喷灰色外墙漆 2、喷底漆一遍，面漆两遍，罩面漆一遍 | m2 | 200
分部小计
分部分项合计
1 | 011702001001 | 基础 | 垫层 | m2 | 94.36
2 | 011702011001 | 直形墙 |  | m2 | 31.73
3 | 011702001002 | 基础 |  | m2 | 4.29
本页小计
全费用工程量清单
本项工程名称：室外景观 | [7 empty] | 第9页 共9页
序号 | 项目编码 | 项目名称 | 项目特征描述 | 计量 单位 | 工程量 | 金额（元）
[6 empty] | 综合单价 | 合价 |  | 其中
暂估价
4 | 011701002001 | 脚手架 | 包含外立面出新脚手架和防护架 | 项 | 1
5 | 011705001001 | 大型机械设备进出场及安拆 |  | 台次 | 1
单价措施合计
6 |  | 绿化修补、移植、新栽等 | 本项暂列金不可竞争，根据甲方要求按实际工程量核算 | 项 | 1 | 50000
本页小计
合 计

## 室外水电
全费用工程量清单
本项工程名称：室外水电 | [7 empty] | 第1页 共2页
序号 | 项目编码 | 项目名称 | 项目特征描述 | 计量 单位 | 工程量 | 金额（元）
[6 empty] | 综合单价 | 合价 |  | 其中
暂估价
给排水
1 | 031003001001 | 螺纹阀门 | 1、类型：快速取水阀 2、型号：GP-33，DN25 3、连接形式：螺纹 4、包括开挖、回填土、砖基等一切工作 | 个 | 3
2 | 030109011001 | 潜水泵 | 1、名称：潜水泵 2、型号：QY65-10-3 3、参数：Q=65m3/h,H=10m,N=3kw | 台 | 1
3 | 040501004001 | 塑料管 | 1、垫层、基础材质及厚度：50mm砂垫层 2、名称：排水管 3、材质及规格：HDPE管DN300 4、管道检验及试验要求：闭水试验 | m | 340.87
4 | 040501004002 | 塑料管 | 1、接户管 2、名称：排水管 3、材质及规格：UPVC管DN100 | m | 100
5 | 040501004003 | 塑料管 | 1、接水井Pe32管 2、名称：给水管 3、材质及规格：给水管D32 | m | 49
6 | 040404009001 | 集水井 | 400*400集水井 | 座 | 20
7 | 030408003001 | 保护管 | 1、名称：过路保护管 2、材质：钢制 3、敷设方式：埋地 4、暂估量，后期结算以现场测量为准 | m | 50
8 | 030413004001 | 管道包封 | 混凝土包封，详见图纸 | m | 50
9 | 010101003005 | 挖沟槽土方 | 1.土壤类别:三类土 2.挖土深度:1.5m内 3.弃土运距:自行考虑 | m3 | 359.87
10 | 010103001005 | 回填方 | 1.素土回填 2.密实度满足要求 | m3 | 359.87
分部小计
室外电气
11 | 040801010001 | 落地式配电箱 | 1、名称：室外景观照明控制箱 | 台 | 1
12 | 040805002001 | 中杆照明灯 | 1、名称：15米高8火中杆灯 2、具体详见图纸 | 套 | 1
13 | 040805004002 | 景观照明灯 | 1、名称：小射灯 2、具体详见图纸 | 套 | 15
本页小计
全费用工程量清单
本项工程名称：室外水电 | [7 empty] | 第2页 共2页
序号 | 项目编码 | 项目名称 | 项目特征描述 | 计量 单位 | 工程量 | 金额（元）
[6 empty] | 综合单价 | 合价 |  | 其中
暂估价
14 | 040805004007 | 景观照明灯 | 1、名称：草坪灯 2、具体详见图纸 | 套 | 48
15 | 040805004008 | 景观照明灯 | 1、名称：壁灯 2、具体详见图纸 | 套 | 36
16 | 030412004001 | 装饰灯 | 1、吊顶灯 2、具体详见图纸 | 套 | 1
17 | 040804001001 | 配管 | 1、名称：电气配管 2、材质：PC20 3、规格：埋地 | m | 1000
18 | 030408002001 | 控制电缆 | 1、名称：控制电缆 2、型号：ZR-RVV-2*4 3、材质：铜芯 | m | 100
19 | 030408002002 | 控制电缆 | 1、名称：控制电缆 2、型号：ZR-RVV-2*2.5 3、材质：铜芯 | m | 900
20 | 030411006001 | 接线盒 | 1、名称：接线盒 2、材质：塑料 | 个 | 65
21 | 030408003002 | 电缆保护管 | 1、名称：过路保护管 2、材质：钢制 3、敷设方式：埋地 4、暂估量，后期结算以现场测量为准 | m | 50
22 | 030413004002 | 管道包封 | 混凝土包封，详见图纸 | m | 50
23 | 010101003006 | 挖沟槽土方 | 1.土壤类别:三类土 2.挖土深度:1.5m内 3.弃土运距:自行考虑 | m3 | 490
24 | 010103001006 | 回填方 | 1.素土回填 2.密实度满足要求 | m3 | 490
25 | 040806001001 | 接地极 | 1、名称：接地极 2、材质：镀锌角钢L50*50*5 | 根(块) | 5
26 | 040807003001 | 接地装置调试 | 接地装置调试 | 系统(组) | 1
27 | 030414002001 | 送配电装置系统 | 送配电装置系统 | 系统 | 1
分部小计
分部分项合计
本页小计
合 计

## 设计费用
全费用工程量清单
本项工程名称：设计费用 |  |  |  | 第1页 共1页
序号 | 项目名称 | 计量单位 | 暂定金额(元) | 备注
1 | 设计费用 | 不可竞争费用，中标后支付给设计单位 | 185000.00
合 计 |  |  | 185000.00