## 投标报价汇总表
招标控制价汇总表
项目名称：管营村道路提升项目
标段(合同段)：路基工程、路面工程、交通工程及沿线设施等
序号 | 章次 | 科目名称 | 金额(元)
1 | 第100章 | 总 则 | 66594
2 | 第200章 | 路 基 | 140166
3 | 第300章 | 路 面 | 1204524
4 | 第400章 | 桥梁、涵洞
5 | 第500章 | 隧 道
6 | 第600章 | 安全设施及预埋管线 | 22510
7 | 第700章 | 绿化及环境保护
8 | 第100章至第700章清单合计 |  | 1433795
9 | 已包含在清单合计中的材料、工程设备、专业工程暂估价合计
10 | 清单合计减去材料、工程设备、专业工程暂估价合计(即8-9=10) |  | 1433795
11 | 计日工合计
12 | 暂列金额(不含计日工总额) |  | 143380
13 | 投标报价(8+11+12=13) |  | 1577175

## 工程量清单汇总表
工程量清单
项目名称：管营村道路提升项目
标段(合同段)：路基工程、路面工程、交通工程及沿线设施等
清单 第100章 总 则
子目号 | 子目名称 | 单位 | 数量 | 单价 | 合价
101 | 通则 |  |  | 4116.16 | 4116
101-1 | 保险费 |  |  | 4116.16 | 4116
101-1-a | 按合同条款规定,提供建筑工程一切险 | 总额 | 1 | 3430.13 | 3430
101-1-b | 按合同条款规定,提供第三者责任险 | 总额 | 1 | 686.03 | 686
102 | 工程管理 |  |  | 30185.16 | 30185
102-1 | 竣工文件 | 总额 | 1 | 2744.11 | 2744
102-2 | 施工环保费(含扬尘污染防治专项费用) | 总额 | 1 | 6860.26 | 6860
102-3 | 安全生产费（不可竞争费，投标时不得调整） | 总额 | 1 | 20580.79 | 20581
104 | 承包人驻地建设 |  |  | 32293.12 | 32293
104-1 | 承包人驻地建设 | 总额 | 1 | 27441.05 | 27441
105-7 | 施工围挡（工程量暂估） | m | 50 | 97.04 | 4852
| 清单 第100章 总 则 合计 |  |  |  | 66594
清单 第200章 路基
子目号 | 子目名称 | 单位 | 数量 | 单价 | 合价
202 | 场地清理 |  |  | 22518.18 | 22518
202-1 | 清理与掘除 |  |  | 1592.11 | 1592
202-1-a | 清理现场(含外运） | m2 | 612.25 | 2.6 | 1592
202-2 | 挖除旧路面 |  |  | 19082.28 | 19082
202-2-a | 水泥混凝土面层或基层（拆除、外运） | m3 | 460.14 | 30.94 | 14235
203-1-a | 土方外运（含杂草、垃圾等） | m3 | 358.49 | 13.52 | 4847
202-4 | 植物移栽 |  |  | 1843.79 | 1844
202-4-a | 移栽银杏树>20cm | 棵 | 4 | 460.95 | 1844
203 | 挖方路基 |  |  | 2758.97 | 2759
203-1 | 路基挖方 |  |  | 2758.97 | 2759
203-1-a | 挖土方 | m3 | 299.73 | 9.2 | 2759
204 | 填方路基 |  |  | 114889.3 | 114889
204-1 | 路基填筑(包括填前压实) |  |  | 114889.3 | 114889
204-1-a | 原地面掺5%石灰15cm | m3 | 153.07 | 69.33 | 10612
205-1-c | 碎石垫层 | m3 | 223.98 | 367.92 | 82407
212-1-c | 抗裂贴 | m2 | 1062.9 | 20.58 | 21870
| 清单 第200章 路基 合计 |  |  |  | 140166
清单 第300章 路面
子目号 | 子目名称 | 单位 | 数量 | 单价 | 合价
308 | 透层和黏层 |  |  | 41242.96 | 41243
308-1 | 透层 | m2 | 7228.1 | 5.71 | 41243
309 | 热拌沥青混合料面层 |  |  | 563435.33 | 563435
309-1 | 细粒式沥青混凝土 |  |  | 520009.47 | 520009
309-1-a | AC-13厚5cm（AH-70沥青，石灰岩） | m2 | 7228.1 | 71.94 | 520009
310-2 | 封层 | m2 | 7228.1 | 6.01 | 43426
312 | 水泥混凝土面板 |  |  | 555350.16 | 555350
312-1 | 水泥混凝土面板 |  |  | 545564.07 | 545564
312-1-a | C30砼面层19cm | m3 | 460.14 | 592.87 | 272801
312-1-a | C20砼面层16cm | m3 | 396.79 | 469.06 | 186118
312-1-a | C20砼面层30cm | m3 | 111.6 | 518.52 | 57867
312-1-b | 沥青灌缝（含清理） | m | 3621.7 | 7.95 | 28779
312-2 | 钢筋 |  |  | 9786.09 | 9786
312-2-a | 拉杆及传力杆钢筋（综合） | kg | 1639.73 | 5.97 | 9786
313 | 培土路肩、中央分隔带回填土、土路肩加固及路缘石 |  |  | 44496.02 | 44496
313-1 | 培土路肩 | m3 | 111.6 | 47.76 | 5330
313-5 | C30砼侧石(含基础） | m | 615 | 63.68 | 39166
| 清单 第300章 路面 合计 |  |  |  | 1204524
清单 第600章 安全设施及预埋管线
子目号 | 子目名称 | 单位 | 数量 | 单价 | 合价
604 | 道路交通标志 |  |  | 13467.42 | 13467
604-1 | 单柱式交通标志 |  |  | 12492.33 | 12492
604-1-a | 三角形（A=70cm） | 个 | 11 | 1135.67 | 12492
604-8 | 道口标注（警示桩） | 个 | 8 | 121.89 | 975
605 | 道路交通标线 |  |  | 9042.29 | 9042
605-1 | 热熔型涂料路面标线 |  |  | 9042.29 | 9042
605-1-a | 厚1.8mm热熔型反光标线 | m2 | 214.8 | 42.1 | 9042
| 清单 第600章 安全设施及预埋管线 合计 |  |  |  | 22510