## 1.1封-1 招标工程量清单封面
| 东海革命纪念历史馆局部改造 |  | 工程
招标工程量清单
招 标 人：
（单位盖章）
造价咨询人：
（单位盖章）
2025-04-29
封-1

## 1.2扉-1 招标工程量清单扉页
| 东海革命纪念历史馆局部改造 |  |  | 工程
招标工程量清单
招 标 人： |  |  | 造价咨询人：
|  | （单位盖章） |  | （单位资质专用章）
法定代表人 或其授权人： |  |  | 法定代表人 或其授权人：
|  | （签字或盖章） |  | （签字或盖章）
编 制 人： |  |  | 复 核 人：
|  | （造价人员签字盖专用章） |  | （造价工程师签字盖专用章）
编制时间： |  | 2025年03月23日 | 复核时间： | 2025年03月23日
扉-1

## 1.3表-01 工程计价总说明
总 说 明
工程名称：东海革命纪念历史馆局部改造 | 第1页 共1页
一、工程概况 1.工程名称：东海革命纪念历史馆局部改造 2.建设地点：安峰山革命纪念馆 二、编制依据 1.招标图纸 2.《建设工程工程量清单计价规范》GB50500-2013、《房屋建筑与装饰工程工程量计算规范》GB50854-2013、《通用安装工程工程量计算规则》GB50856-2013，《市政工程工程量计算规范》GB50857-2013,《江苏省建筑与装饰工程计价定额》(2014 版)、《江苏省安装工程计价定额》(2014 版)、《江苏省市政工程计价定额》(2014 版)、《江苏省古建园林工程计价定额》(2007 版)及相配套的《江苏省建设工程费用定额》（2014 年）； 3.苏建价【2014】448号《省住房城乡建设厅关于《建设工程工程量清单计价规范》（GB50500-2013）及其9本工程量计算规范的贯彻意见》； 4.苏建价【2016】154号《省住房城乡建设厅关于建筑业实施营改增后江苏省建设工程计价依据调整的通知》； 5.增值税税率调整按苏建函价[2025]02号文执行； 6.人工、机械费调整：按苏建函价（2025）066 号文件； 7.东海县工程建设经济2025年（第02期）； 三 、其他 1、工程量清单所列的工程量根据招标人提供施工图电子版图纸进行计算的，作为投标报价的基础，竣工结算工程量以最终实际发生工程量为准； 2、工程项目砂浆按预拌砂浆考虑； 3、工程项目所有混凝土为预拌； 4、工程量清单投标报价相关说明：本工程相应工程量计算规范“工作内容”中列举了分项工程计量范围内完成本分项工程应有工作内容，凡说明了的工作内容均应包括在报价范围中，清单项目特征描述中没有体现完全的，施工中又必须发生的工作内容所需费用也应包括在投标报价的综合单价内； 5、工程量清单凡未能注明做法或项目特征无法描述详细的清单项目按现行施工及验收规范、施工图纸及常规施工工艺施工并由投标单位自主报价。本工程量清单应与投标须知、合同条件、合同协议条款、工程范围和施工图纸一起使用； 6、对招标人所列的措施项目，投标人可根据工程实际与施工组织设计进行增补，但不应更改招标人已列措施项目。结算时，除工程变更引起施工方案改变外，中标人不得以招标工程措施项目清单缺项为由要求新增措施项目；
表-01

## 1.4表-02 建设项目汇总表
建设项目汇总表
工程名称：东海革命纪念历史馆局部改造 |  |  |  |  | 第1页 共1页
序号 | 单项工程名称 | 金额(元) | 其中:(元)
|  |  | 暂估价 | 安全文明施工费 |  | 规费
1 | 东海革命纪念历史馆局部改造 |  | 480085.31
合 计 |  |  | 480085.31
表-02

## 2.1表-03 单项工程汇总表
单项工程汇总表
工程名称：东海革命纪念历史馆局部改造 |  |  |  |  | 第1页 共1页
序号 | 单位工程名称 | 金额(元) | 其中:(元)
|  |  | 暂估价 | 安全文明施工费 |  | 规费
1 | 装饰改造 |  | 420000.00
2 | 电气安装及多媒体 |  | 60085.31
合 计 |  |  | 480085.31
表-03

## 3.1表-04 单位工程汇总表
单位工程汇总表
工程名称：装饰改造 |  | 标段： |  | 第1页 共1页
序号 | 汇 总 内 容 |  | 金额(元) |  | 其中:暂估价(元)
1 | 分部分项工程
1.1 | 人工费
1.2 | 材料费
1.3 | 施工机具使用费
1.4 | 企业管理费
1.5 | 利润
2 | 措施项目
2.1 | 单价措施项目费
2.2 | 总价措施项目费
2.2.1 | 其中：安全文明施工措施费
3 | 其他项目
3.1 | 其中：暂列金额 |  | 0.00
3.2 | 其中：专业工程暂估价 |  | 420000.00
3.3 | 其中：计日工
3.4 | 其中：总承包服务费
4 | 规费
5 | 税金
合 计
表-04

## 3.2表-08 分部分项工程和单价措施项目清单与计价表
分部分项工程和单价措施项目清单与计价表
工程名称：装饰改造 | [5 empty] | 第1页 共8页
序 号 | 项目编码 | 项目名称 | 项目特征描述 | 计量 单位 | 工程量 | 金 额(元)
[6 empty] | 综合单价 | 合价 | 其中
暂估价
|  | 拆除工程 |  |  | 1
1 | 011605001001 | 平面块料拆除 | 1.拆除的基层类型:拆除原地砖地面（含砂浆结合层） 2.垃圾清理到现场指定地点堆放，场地清理工完场清 | m2 | 340
2 | 011606003001 | 天棚面龙骨及饰面拆除 | 1.拆除的基层类型:拆除原吊顶天棚，包含吊筋龙骨及灯具 2.垃圾清理到现场指定地点堆放，场地清理工完场清 | m2 | 286
3 | 011608002001 | 铲除涂料面 | 1、原墙顶面涂料面层及腻子层铲除 2.垃圾清理到现场指定地点堆放，场地清理工完场清 | m2 | 15
4 | 011606002001 | 墙柱面龙骨及饰面拆除 | 1.拆除的基层类型:拆除轻钢龙骨隔墙+基层及饰面层 2.垃圾清理到现场指定地点堆放，现场清理干净 | m2 | 97.6
5 | 011613001001 | 安装拆除 | 1、灯具、开关、插座、管线及智能化、消防等的拆除 2.垃圾清理到现场指定地点堆放，现场清理干净 | m2 | 286
6 | 010103002001 | 建渣外运 | 1、现场所有拆除下来的垃圾使用环保专用环卫车运送至专门的垃圾消纳中心 2、包含装车、转运弃置及清理费用 | 项 | 1
|  | 轻质隔墙工程 |  |  | 1
7 | 011210002001 | 金属隔墙 | 1.骨架、边框材料种类、规格:75*45*0.6mm轻钢龙骨 2.隔板材料品种、规格、颜色:12mm厚阻燃板 3.嵌缝、塞口材料品种:满足设计及规范要求 | m2 | 668.91
8 | 010606013001 | 零星钢构件(门洞加固) | 40*80镀锌方管加固门洞，门洞尺寸4400*3500mm 具体详见设计图纸 | 樘 | 2
|  | 楼地面装饰工程 |  |  | 1
9 | 011102003001 | 块料楼地面 | 1、20mm厚干硬性水泥砂浆找平 2、30mm厚干硬性水泥砂浆粘贴800*800仿石材地砖1 3、地砖美缝,地面成品保护 4、详见效果图 | m2 | 127.83
10 | 011107002001 | 块料台阶面 | 1、30mm水泥砂浆干硬性铺设800*800仿石材地砖台阶面层 2、阳角磨边开防滑槽加工，成品保护 | m2 | 5.4
11 | 011101003001 | 细石混凝土楼地面 | 1.找平层厚度、砂浆配合比:40厚C20细石砼 2.:捣实、压平、养护 | m2 | 181.34
本页小计
合 计
表-08
分部分项工程和单价措施项目清单与计价表
工程名称：装饰改造 | [5 empty] | 第2页 共8页
序 号 | 项目编码 | 项目名称 | 项目特征描述 | 计量 单位 | 工程量 | 金 额(元)
[6 empty] | 综合单价 | 合价 | 其中
暂估价
12 | 011103004001 | 塑料卷材楼地面 | 1、5mm厚自流平地面 2、2.0mm厚灰色地胶，成品保护 3、详见效果图 | m2 | 165.34
13 | 011104003001 | 15mm厚焗油钢化玻璃地面 | 15mm厚焗油钢化玻璃地面 | m2 | 16
14 | 011108001001 | 浅灰石材过门石 | 1、30厚干硬性水泥砂浆铺贴灰色大理石门槛 2、工艺美缝处理，地面成品保护 3、具体详见图纸 | m2 | 6.6
15 | 011206001001 | 石材零星项目 | 1.结合层厚度、材料种类:干粉型粘结剂粘贴 2.面层材料品种、规格、颜色:20mm厚花岗岩尺寸贴面 | m2 | 2.24
|  | 天棚工程 |  |  | 1
16 | 011302001002 | 吊顶天棚(石膏板造型吊顶) | 1.吊顶形式、吊杆规格、高度:Φ8吊筋，高度综合考虑 2.龙骨材料种类、规格、中距:轻钢龙骨，材质符合设计及规范要求 3.面层材料品种、规格:双层9.5mm纸面石膏板 4.嵌缝材料种类:包含嵌缝相关费用 | m2 | 179.57
17 | 010810002001 | 吊顶侧面跌级 | 1、12mm厚阻燃板基层 2、9.5mm厚纸面石膏板面层 3、包含嵌缝相关费用 | m2 | 9.69
18 | 011304001001 | 回光灯槽 | 1、暗藏灯带，10mm宽自然光，色温4500K 2、详见效果图 | m | 42.3
19 | 011407002001 | 天棚喷刷涂料(PT-03白色无机涂料) | 1、喷刷涂料部位：天棚石膏板面 2、板面钉眼封点防锈漆，板缝贴自粘胶带 3、腻子种类：专用成品腻子 4、刮腻子要求：三遍 5、涂料品种、喷刷遍数：PT-03白色无机涂料三遍 | m2 | 176.85
20 | 011408001001 | 墙纸基层 | 1、板面钉眼封点防锈漆，板缝贴自粘胶带 2、腻子种类：专用成品腻子 3、刮腻子要求：三遍 4、墙纸专用基膜满涂 | m2 | 32.98
21 | 011302002001 | 黑色铝格栅吊顶 | 1.吊顶形式、吊杆规格、高度:Φ8吊筋，高度综合考虑 2.龙骨材料种类、规格、中距:轻钢龙骨，材质符合设计及规范要求 3.面层材料品种、规格:40*80*0.8黑色铝方通格栅吊顶，U型中心间距150 | m2 | 67.65
22 | 011407002002 | 天棚喷刷涂料(PT-04黑色无机涂料) | 1、原顶面上喷涂深色防霉乳胶漆二遍 2、详见效果图 | m2 | 100
23 | 011304002001 | 开筒灯孔 | 1、吊顶面开筒灯孔 | 个 | 10
本页小计
合 计
表-08
分部分项工程和单价措施项目清单与计价表
工程名称：装饰改造 | [5 empty] | 第3页 共8页
序 号 | 项目编码 | 项目名称 | 项目特征描述 | 计量 单位 | 工程量 | 金 额(元)
[6 empty] | 综合单价 | 合价 | 其中
暂估价
24 | 011508002001 | 顶部灯膜灯箱 | 11.吊顶形式、吊杆规格、高度:Φ8吊筋，高度综合考虑 2.龙骨材料种类、规格、中距:轻钢龙骨，材质符合设计及规范要求 3.面层材料品种、规格:双层9.5mm纸面石膏板 4.嵌缝材料种类:包含嵌缝相关费用 5.顶部灯膜灯箱，A级防火高透均匀散光软膜灯布（含灯珠），高精UV喷绘 | m2 | 35.28
|  | E01\E02立面 |  |  | 1
25 | 011207001001 | 墙面装饰板 | 1、9.5mm纸面石膏板面层 2、详见效果图 | m2 | 67.89
26 | 011407001001 | 墙面艺术肌理漆PT-01 | 1、板面钉眼封点防锈漆，板缝贴自粘胶带 2、腻子种类：满批腻子 3、刮腻子要求：三遍 4、满涂艺术肌理漆PT-01 | m2 | 67.89
|  | E03\E05立面 |  |  | 1
27 | 011207001002 | 墙面装饰板 | 1.龙骨材料种类、规格、中距:75*45*0.6轻钢龙骨 2.基层材料种类、规格:12mm厚阻燃板 3.面层材料品种、规格、颜色:9.5mm纸面石膏板 4.嵌缝材料种类、规格:包含嵌缝相关费用 | m2 | 40.42
28 | 011207001003 | 墙面装饰板 | 1、9.5mm纸面石膏板面层 2、详见效果图 | m2 | 15.6
29 | 011408001017 | 墙纸基层 | 1、板面钉眼封点防锈漆，板缝贴自粘胶带 2、腻子种类：专用成品腻子 3、刮腻子要求：三遍 4、墙纸专用基膜满涂 | m2 | 56.02
|  | E04立面 |  |  | 1
30 | 011207001004 | 墙面装饰板 | 1、9.5mm纸面石膏板面层 2、详见效果图 | m2 | 34.88
31 | 011408001013 | 墙纸基层 | 1、板面钉眼封点防锈漆，板缝贴自粘胶带 2、腻子种类：专用成品腻子 3、刮腻子要求：三遍 4、墙纸专用基膜满涂 | m2 | 34.88
|  | E06\E07立面 |  |  | 1
32 | 011207001005 | 墙面装饰板 | 1、9.5mm纸面石膏板面层 2、详见效果图 | m2 | 40.36
本页小计
合 计
表-08
分部分项工程和单价措施项目清单与计价表
工程名称：装饰改造 | [5 empty] | 第4页 共8页
序 号 | 项目编码 | 项目名称 | 项目特征描述 | 计量 单位 | 工程量 | 金 额(元)
[6 empty] | 综合单价 | 合价 | 其中
暂估价
33 | 011407001016 | 墙面艺术肌理漆PT-01 | 1、板面钉眼封点防锈漆，板缝贴自粘胶带 2、腻子种类：满批腻子 3、刮腻子要求：三遍 4、满涂艺术肌理漆PT-01 | m2 | 40.36
|  | E08立面 |  |  | 1
34 | 011207001023 | 二次造型墙基层(凸50mm以上) | 1.龙骨材料种类、规格、中距:方木龙骨 2.基层材料种类、规格:12mm厚阻燃板 3.防火涂料:防火涂料3遍 4.:工程量按投影面积计算 | m2 | 24.46
35 | 011304001008 | 回光灯槽 | 1、暗藏灯带，10mm宽自然光，色温4500K 2、详见效果图 | m | 25.22
36 | 011207001007 | 墙面装饰板 | 1、9.5mm纸面石膏板面层 2、详见效果图 | m2 | 41.4
37 | 011407001017 | 墙面艺术肌理漆PT-01 | 1、板面钉眼封点防锈漆，板缝贴自粘胶带 2、腻子种类：满批腻子 3、刮腻子要求：三遍 4、满涂艺术肌理漆PT-01 | m2 | 3.56
38 | 011408001014 | 墙纸基层 | 1、板面钉眼封点防锈漆，板缝贴自粘胶带 2、腻子种类：专用成品腻子 3、刮腻子要求：三遍 4、墙纸专用基膜满涂 | m2 | 40.36
|  | E09立面 |  |  | 1
39 | 011207001024 | 二次造型墙基层(凸50mm以上) | 1.龙骨材料种类、规格、中距:方木龙骨 2.基层材料种类、规格:12mm厚阻燃板 3.防火涂料:防火涂料3遍 4.:工程量按投影面积计算 | m2 | 17.61
40 | 011304001009 | 回光灯槽 | 1、暗藏灯带，10mm宽自然光，色温4500K 2、详见效果图 | m | 19.97
41 | 011207001025 | 墙面装饰板 | 1、9.5mm纸面石膏板面层 2、详见效果图 | m2 | 27.09
42 | 011407001018 | 墙面艺术肌理漆PT-01 | 1、板面钉眼封点防锈漆，板缝贴自粘胶带 2、腻子种类：满批腻子 3、刮腻子要求：三遍 4、满涂艺术肌理漆PT-01 | m2 | 7.67
43 | 011408001018 | 墙纸基层 | 1、板面钉眼封点防锈漆，板缝贴自粘胶带 2、腻子种类：专用成品腻子 3、刮腻子要求：三遍 4、墙纸专用基膜满涂 | m2 | 21.41
|  | E10立面 |  |  | 1
本页小计
合 计
表-08
分部分项工程和单价措施项目清单与计价表
工程名称：装饰改造 | [5 empty] | 第5页 共8页
序 号 | 项目编码 | 项目名称 | 项目特征描述 | 计量 单位 | 工程量 | 金 额(元)
[6 empty] | 综合单价 | 合价 | 其中
暂估价
44 | 011207001010 | 墙面装饰板 | 1、9.5mm纸面石膏板面层 2、详见效果图 | m2 | 19.89
45 | 011407001019 | 墙面艺术肌理漆PT-01 | 1、板面钉眼封点防锈漆，板缝贴自粘胶带 2、腻子种类：满批腻子 3、刮腻子要求：三遍 4、满涂艺术肌理漆PT-01 | m2 | 19.89
|  | E11立面 |  |  | 1
46 | 011208001001 | 包柱 | 1.龙骨材料种类、规格、中距:方木龙骨 2.基层材料种类、规格:12mm厚阻燃板基层 3.面层材料品种、规格、颜色:9.5mm纸面石膏板 4.防火涂料:防火涂料3遍（木龙骨、基层板） | m2 | 4.75
47 | 011207001011 | 墙面装饰板 | 1、9.5mm纸面石膏板面层 2、详见效果图 | m2 | 7.75
48 | 011408001016 | 墙纸基层 | 1、板面钉眼封点防锈漆，板缝贴自粘胶带 2、腻子种类：专用成品腻子 3、刮腻子要求：三遍 4、墙纸专用基膜满涂 | m2 | 7.75
49 | 011407001020 | 墙面艺术肌理漆PT-01 | 1、板面钉眼封点防锈漆，板缝贴自粘胶带 2、腻子种类：满批腻子 3、刮腻子要求：三遍 4、满涂艺术肌理漆PT-01 | m2 | 4.75
|  | E12\E13立面 |  |  | 1
50 | 011208001003 | 包柱 | 1.龙骨材料种类、规格、中距:方木龙骨 2.基层材料种类、规格:12mm厚阻燃板基层 3.面层材料品种、规格、颜色:9.5mm纸面石膏板 4.防火涂料:防火涂料3遍（木龙骨、基层板） | m2 | 4.63
51 | 011207001026 | 二次造型墙基层(凸50mm以上) | 1.龙骨材料种类、规格、中距:方木龙骨 2.基层材料种类、规格:12mm厚阻燃板 3.防火涂料:防火涂料3遍 4.:工程量按投影面积计算 | m2 | 24.16
52 | 011304001010 | 回光灯槽 | 1、暗藏灯带，10mm宽自然光，色温4500K 2、详见效果图 | m | 23.47
53 | 011207001027 | 墙面装饰板 | 1、9.5mm纸面石膏板面层 2、详见效果图 | m2 | 40
本页小计
合 计
表-08
分部分项工程和单价措施项目清单与计价表
工程名称：装饰改造 | [5 empty] | 第6页 共8页
序 号 | 项目编码 | 项目名称 | 项目特征描述 | 计量 单位 | 工程量 | 金 额(元)
[6 empty] | 综合单价 | 合价 | 其中
暂估价
54 | 011407001021 | 墙面艺术肌理漆PT-01 | 1、板面钉眼封点防锈漆，板缝贴自粘胶带 2、腻子种类：满批腻子 3、刮腻子要求：三遍 4、满涂艺术肌理漆PT-01 | m2 | 7.24
55 | 011408001019 | 墙纸基层 | 1、板面钉眼封点防锈漆，板缝贴自粘胶带 2、腻子种类：专用成品腻子 3、刮腻子要求：三遍 4、墙纸专用基膜满涂 | m2 | 38.4
|  | E14立面 |  |  | 1
56 | 011207001014 | 墙面装饰板 | 1、9.5mm纸面石膏板面层 2、详见效果图 | m2 | 15.88
57 | 011407001022 | 墙面艺术肌理漆PT-01 | 1、板面钉眼封点防锈漆，板缝贴自粘胶带 2、腻子种类：满批腻子 3、刮腻子要求：三遍 4、满涂艺术肌理漆PT-01 | m2 | 15.88
|  | E15立面 |  |  | 1
58 | 011207001028 | 二次造型墙基层(凸50mm以上) | 1.龙骨材料种类、规格、中距:方木龙骨 2.基层材料种类、规格:12mm厚阻燃板 3.防火涂料:防火涂料3遍 4.:工程量按投影面积计算 | m2 | 38.85
59 | 011304001011 | 回光灯槽 | 1、暗藏灯带，10mm宽自然光，色温4500K 2、详见效果图 | m | 4.2
60 | 010808004001 | 二次造型侧封板 | 1、12mm厚阻燃板基层 2、详见效果图 | m2 | 6.26
61 | 011207001016 | 墙面装饰板 | 1、9.5mm纸面石膏板面层 2、详见效果图 | m2 | 46.37
62 | 011408001020 | 墙纸基层 | 1、板面钉眼封点防锈漆，板缝贴自粘胶带 2、腻子种类：专用成品腻子 3、刮腻子要求：三遍 4、墙纸专用基膜满涂 | m2 | 46.37
|  | E16立面 |  |  | 1
63 | 011207001029 | 二次造型墙基层(凸50mm以上) | 1.龙骨材料种类、规格、中距:方木龙骨 2.基层材料种类、规格:12mm厚阻燃板 3.防火涂料:防火涂料3遍 4.:工程量按投影面积计算 | m2 | 20.65
64 | 010808004005 | 二次造型侧封板 | 1、12mm厚阻燃板基层 2、详见效果图 | m2 | 3.23
65 | 011207001018 | 墙面装饰板 | 1、9.5mm纸面石膏板面层 2、详见效果图 | m2 | 13.73
本页小计
合 计
表-08
分部分项工程和单价措施项目清单与计价表
工程名称：装饰改造 | [5 empty] | 第7页 共8页
序 号 | 项目编码 | 项目名称 | 项目特征描述 | 计量 单位 | 工程量 | 金 额(元)
[6 empty] | 综合单价 | 合价 | 其中
暂估价
66 | 011408001021 | 墙纸基层 | 1、板面钉眼封点防锈漆，板缝贴自粘胶带 2、腻子种类：专用成品腻子 3、刮腻子要求：三遍 4、墙纸专用基膜满涂 | m2 | 13.73
|  | E17立面 |  |  | 1
67 | 011207001030 | 二次造型墙基层(凸50mm以上) | 1.龙骨材料种类、规格、中距:方木龙骨 2.基层材料种类、规格:12mm厚阻燃板 3.防火涂料:防火涂料3遍 4.:工程量按投影面积计算 | m2 | 16.38
68 | 011304001012 | 回光灯槽 | 1、暗藏灯带，10mm宽自然光，色温4500K 2、详见效果图 | m | 8.63
69 | 010808004006 | 二次造型侧封板 | 1、12mm厚阻燃板基层 2、详见效果图 | m2 | 0.12
70 | 011207001020 | 墙面装饰板 | 1、9.5mm纸面石膏板面层 2、详见效果图 | m2 | 41.16
71 | 011408001022 | 墙纸基层 | 1、板面钉眼封点防锈漆，板缝贴自粘胶带 2、腻子种类：专用成品腻子 3、刮腻子要求：三遍 4、墙纸专用基膜满涂 | m2 | 41.16
|  | E18立面 |  |  | 1
72 | 011207001031 | 二次造型墙基层(凸50mm以上) | 1.龙骨材料种类、规格、中距:方木龙骨 2.基层材料种类、规格:12mm厚阻燃板 3.防火涂料:防火涂料3遍 4.:工程量按投影面积计算 | m2 | 25.41
73 | 011304001013 | 回光灯槽 | 1、暗藏灯带，10mm宽自然光，色温4500K 2、详见效果图 | m | 11.01
74 | 010808004007 | 二次造型侧封板 | 1、12mm厚阻燃板基层 2、详见效果图 | m2 | 0.12
75 | 011207001022 | 墙面装饰板 | 1、9.5mm纸面石膏板面层 2、详见效果图 | m2 | 30.59
76 | 011408001023 | 墙纸基层 | 1、板面钉眼封点防锈漆，板缝贴自粘胶带 2、腻子种类：专用成品腻子 3、刮腻子要求：三遍 4、墙纸专用基膜满涂 | m2 | 30.59
|  | 其他工程 |  |  | 1
77 | 011407001009 | 艺术UV墙布 | 1、创意设计艺术UV墙布 | m2 | 363.63
分部分项合计
78 | 011701006001 | 综合脚手架 | 1.搭设方式、搭设高度及脚手架材质:投标人勘查现场后自行考虑。 | m2 | 341
本页小计
合 计
表-08
分部分项工程和单价措施项目清单与计价表
工程名称：装饰改造 | [5 empty] | 第8页 共8页
序 号 | 项目编码 | 项目名称 | 项目特征描述 | 计量 单位 | 工程量 | 金 额(元)
[6 empty] | 综合单价 | 合价 | 其中
暂估价
单价措施合计
本页小计
合 计
表-08

## 3.3表-11 总价措施项目清单与计价表
总价措施项目清单与计价表
工程名称：装饰改造 |  |  |  | 标段： |  |  | 第1页 共2页
序号 | 项目编码 | 项 目 名 称 | 计算基础 | 费率(%) | 金额(元) | 调整 费率(%) |  | 调整后 金额(元) | 备注
1 | 011707001001 | 安全文明施工费
1.1 | 1.1 | 基本费 | 分部分项合计+单价措施项目合计-除税工程设备费 | 1.7
1.2 | 1.2 | 增加费 | 分部分项合计+单价措施项目合计-除税工程设备费 | 0
1.3 | 1.3 | 扬尘污染防治增加费 | 分部分项合计+单价措施项目合计-除税工程设备费 | 0.22
2 | 011707002001 | 夜间施工 | 分部分项合计+单价措施项目合计-除税工程设备费
3 | 011707003001 | 非夜间施工照明 | 分部分项合计+单价措施项目合计-除税工程设备费
4 | 011707004001 | 二次搬运 | 分部分项合计+单价措施项目合计-除税工程设备费
5 | 011707005001 | 冬雨季施工 | 分部分项合计+单价措施项目合计-除税工程设备费
6 | 011707006001 | 地上、地下设施、建筑物的临时保护设施 | 分部分项合计+单价措施项目合计-除税工程设备费
7 | 011707007001 | 已完工程及设备保护 | 分部分项合计+单价措施项目合计-除税工程设备费
8 | 011707008001 | 临时设施 | 分部分项合计+单价措施项目合计-除税工程设备费
9 | 011707009001 | 赶工措施 | 分部分项合计+单价措施项目合计-除税工程设备费
表-11
总价措施项目清单与计价表
工程名称：装饰改造 |  |  |  | 标段： |  |  | 第2页 共2页
序号 | 项目编码 | 项 目 名 称 | 计算基础 | 费率(%) | 金额(元) | 调整 费率(%) |  | 调整后 金额(元) | 备注
10 | 011707010001 | 工程按质论价 | 分部分项合计+单价措施项目合计-除税工程设备费 | 0
11 | 011707011001 | 住宅分户验收 | 分部分项合计+单价措施项目合计-除税工程设备费
12 | 011707012001 | 建筑工人实名制费用 | 分部分项合计+单价措施项目合计-除税工程设备费
13 | 011707091001 | 特殊条件下施工增加费 | 分部分项合计+单价措施项目合计-除税工程设备费
14 | 011707015001 | 智慧工地费用 | 分部分项合计+单价措施项目合计-除税工程设备费
合 计
表-11

## 3.4表-12 其他项目清单与计价汇总表
其他项目清单与计价汇总表
工程名称：装饰改造 |  | 标段： |  | 第1页 共1页
序号 | 项 目 名 称 | 金额(元) | 结算金额(元) |  | 备注
1 | 暂列金额 | 0.00
2 | 暂估价 | 420000.00
2.1 | 材料暂估价 | —
2.2 | 专业工程暂估价 | 420000.00
3 | 计日工
4 | 总承包服务费
合 计 |  |  |  |  | —
表-12

## 3.5表-12-1 暂列金额明细表
暂列金额明细表
工程名称：装饰改造 |  | 标段： |  | 第1页 共1页
序号 | 项 目 名 称 | 计量单位 | 暂定金额(元) |  | 备注
合 计 |  |  | 0.00 |  | —
表-12-1

## 3.6表-12-2 材料(工程设备)暂估单价及调整表
材料(工程设备)暂估单价及调整表
工程名称：装饰改造 | [5 empty] | 标段： |  |  |  | 第1页 共1页
序号 | 材料编码 | 材料(工程设备)名称、规格、型号 | 计量 单位 | 数量 |  |  | 暂估(元) |  | 确认(元) |  |  | 差额±(元) |  | 备注
|  |  |  | 投标 | 确认 |  | 单价 | 合价 | 单价 |  | 合价 | 单价 | 合价
合 计
表-12-2

## 3.7表-12-3 专业工程暂估价及结算价表
专业工程暂估价及结算价表
工程名称：装饰改造 |  |  | 标段： |  | 第1页 共1页
序号 | 工程名称 | 工程内容 | 暂估金额(元) | 结算金额(元) |  | 差额±(元) | 备注
1 | 玻璃展柜1（规格尺寸2000(L)*2000(W)*1000mm(H)） | 包含二次深化设计费、采购及安装相关费用 | 10000.00
2 | 玻璃展柜2（规格尺寸3400(L)*880(W)*1170mm(H)） | 包含二次深化设计费、采购及安装相关费用 | 10000.00
3 | 美工图文立体字及展板画面 | 包含二次深化设计费、采购及安装相关费用 | 400000.00
合 计 |  |  | 420000.00 |  |  |  | —
表-12-3

## 3.8表-12-4 计日工表
计 日 工 表
工程名称：装饰改造 |  |  |  | 标段： |  | 第1页 共1页
编号 | 项目名称 | 单位 | 暂定数量 | 实际数量 | 综合单价 (元) | 合价(元)
[6 empty] | 暂定 | 实际
一 | 人工
人工小计
二 | 材料
材料小计
三 | 施工机械
施工机械小计
四、企业管理费和利润
总 计
表-12-4

## 3.9表-12-5 总承包服务费计价表
总承包服务费计价表
工程名称：装饰改造 |  |  |  | 标段： |  | 第1页 共1页
序号 | 项 目 名 称 | 项目价值(元) | 服务内容 |  | 计算基础 | 费率(%) | 金额(元)
1 | 发包人发包专业工程 | 0.00 |  |  | 项目价值
2 | 发包人供应材料 | 0.00 |  |  | 项目价值
| 合 计 | — | — |  |  | —
表-12-5

## 3.10表-13 规费、税金项目计价表
规费、税金项目计价表
工程名称：装饰改造 |  |  | 标段： |  |  | 第1页 共1页
序号 | 项 目 名 称 | 计算基础 |  | 计算基数(元) | 计算费率(%) |  | 金额(元)
1 | 规费 | 分部分项工程费+措施项目费+其他项目费-除税工程设备费 |  |  | 100
1.1 | 社会保险费 |  |  |  | 2.4
1.2 | 住房公积金 |  |  |  | 0.42
1.3 | 环境保护税 |  |  |  | 0
2 | 税金 | 分部分项工程费+措施项目费+其他项目费+规费-(除税甲供材料费+除税甲供设备费)/1.01 |  |  | 9
合 计
表-13

## 3.11表-21 承包人提供主要材料和工程设备一览表(造价信
承包人提供主要材料和工程设备一览表
(适用于造价信息差额调整法)
工程名称：装饰改造 | [5 empty] | 标段： |  |  | 第1页 共1页
序号 | 材料编码 | 名称、规格、型号 | 单位 | 数量 | 风险系数 (%) |  | 基准单价(元) | 投标单价(元) |  | 发承包人确认单价(元) | 备注
表-21

## 4.1表-04 单位工程汇总表(南京地铁招标专用)
单位工程汇总表
工程名称：电气安装及多媒体 |  | 标段： |  | 第1页 共1页
序号 | 汇 总 内 容 |  | 金额(元) |  | 其中:暂估价(元)
1 | 分部分项工程
1.1 | 人工费
1.2 | 材料费
1.3 | 施工机具使用费
1.4 | 企业管理费
1.5 | 利润
2 | 措施项目
2.1 | 单价措施项目费
2.2 | 总价措施项目费
2.2.1 | 其中：安全文明施工措施费
3 | 其他项目
3.1 | 其中：暂列金额 |  | 0.00
3.2 | 其中：专业工程暂估价 |  | 60085.31
3.3 | 其中：计日工
3.4 | 其中：总承包服务费
4 | 规费
5 | 税金
合 计
表-04

## 4.2表-08 分部分项工程和单价措施项目清单与计价表
分部分项工程和单价措施项目清单与计价表
工程名称：电气安装及多媒体 | [5 empty] | 第1页 共2页
序 号 | 项目编码 | 项目名称 | 项目特征描述 | 计量 单位 | 工程量 | 金 额(元)
[6 empty] | 综合单价 | 合价 | 其中
暂估价
|  | 1 电气安装 |  |  | 1
1 | 030411001001 | 配管直径20mm | 1.名称:电气配管 2.规格:JDG20 3.配置形式:暗敷 | m | 155
2 | 030413001001 | 铁构件 | 1、名称：电线管支吊架 2、材质：圆钢、型钢 | kg | 11.08
3 | 030411004001 | 配线2.5mm2 | 1.名称:电气配线 2.配线形式:WDZ-BYJ-2.5 | m | 913.15
4 | 030411004002 | 配线2.5mm | 1.名称:电气配线 2.配线形式:WDZN-BYJ-2.5 | m | 240.32
5 | 030404034001 | 照明开关 | 1.名称:单联扳式暗开关(单控) | 个 | 1
6 | 030404034002 | 照明开关 | 1.名称:双联扳式暗开关(单控) | 个 | 1
7 | 030404035001 | 插座 | 1、名称：单相二、三地面暗插座 2、规格： 86型,250V 10A 3、安装方式：地面安装 | 个 | 7
8 | 030412004001 | 装饰灯 | 1、名称：疏散指示灯 2、规格：符合消防要求 3、安装形式：顶上吊装 | 套 | 5
9 | 030412004002 | 装饰灯 | 1、名称：安全出口灯 2、规格：符合消防要求 3、安装形式：门顶上方 | 套 | 1
10 | 030412004003 | 装饰灯 | 1、名称：4寸筒灯（LED光源） 2、规格：14W 3、安装形式：嵌入式 | 套 | 18
11 | 030412004004 | 装饰灯 | 1、名称：4寸应急照明筒灯（LED光源） 2、规格：14W 3、安装形式：嵌入式 | 套 | 7
12 | 030412004005 | 装饰灯 | 1、名称：轨道射灯 2、规格：12W 3、安装形式：轨道安装 | 套 | 72
13 | 030412004006 | 装饰灯 | 1、名称：LED灯带 2、规格：详见设计 3、安装形式：吸顶安装 | m | 134.85
|  | 2 弱电部分 |  |  | 1
14 | 030411001002 | 配管 | 1.名称:电气配管 2.规格:JDG25 3.配置形式:暗敷 | m | 27.7
15 | 030413001002 | 铁构件 | 1、名称：电线管支吊架 2、材质：圆钢、型钢 | kg | 9.48
16 | 030502005001 | 双绞线缆 | 1、名称:网线 2、规格:CAT6 | m | 100
17 | 030502007001 | 光缆 | 1.名称:1米HDMI成品线缆 | 根 | 2
|  | 流媒体播放屏 |  |  | 1
本页小计
合 计
表-08
分部分项工程和单价措施项目清单与计价表
工程名称：电气安装及多媒体 | [5 empty] | 第2页 共2页
序 号 | 项目编码 | 项目名称 | 项目特征描述 | 计量 单位 | 工程量 | 金 额(元)
[6 empty] | 综合单价 | 合价 | 其中
暂估价
18 | 030507014001 | 86寸触控显示屏 | 有效显示尺寸：对角线85英寸(16:9)；显示类型：LCD液晶（LED背光源）、PID工业屏，加7H钢化防划防撞护屏玻璃； 物理解析度：1920(水平）×1080（垂直）；色彩度(最大)：10.7亿色 (10Bit面板）； 亮度：600nits；对比度：≥5000：1； 可视角度：水平和垂直178°；使用寿命：≥60000小时；触摸结构：红外触控技术；触摸分辨率：32767×32767；触摸方式：手指、笔、或其它任何非透明物体; 扫描速率：6ms反应速度； | 台 | 1
19 | 030507014002 | 安装支架 | 定制壁装支架 | 付 | 1
20 | 030501001001 | 嵌入式工控主机 | Intel I5/8G/120GSSD/工业主板/专用电源OPS | 台 | 1
分部分项合计
21 | 031301017001 | 脚手架搭拆 |  | 项 | 1
单价措施合计
本页小计
合 计
表-08

## 4.3表-11 总价措施项目清单与计价表
总价措施项目清单与计价表
工程名称：电气安装及多媒体 |  |  |  | 标段： |  |  | 第1页 共2页
序号 | 项目编码 | 项 目 名 称 | 计算基础 | 费率(%) | 金额(元) | 调整 费率(%) |  | 调整后 金额(元) | 备注
1 | 031302001001 | 安全文明施工费
1.1 | 1.1 | 基本费 | 分部分项合计+单价措施项目合计-除税工程设备费 | 1.5
1.2 | 1.2 | 增加费 | 分部分项合计+单价措施项目合计-除税工程设备费 | 0
1.3 | 1.3 | 扬尘污染防治增加费 | 分部分项合计+单价措施项目合计-除税工程设备费 | 2.1
2 | 031302002001 | 夜间施工增加 | 分部分项合计+单价措施项目合计-除税工程设备费
3 | 031302003001 | 非夜间施工增加 | 分部分项合计+单价措施项目合计-除税工程设备费
4 | 031302004001 | 二次搬运 | 分部分项合计+单价措施项目合计-除税工程设备费
5 | 031302005001 | 冬雨季施工增加 | 分部分项合计+单价措施项目合计-除税工程设备费
6 | 031302006001 | 已完工程及设备保护 | 分部分项合计+单价措施项目合计-除税工程设备费
7 | 031302008001 | 临时设施 | 分部分项合计+单价措施项目合计-除税工程设备费
8 | 031302009001 | 赶工措施 | 分部分项合计+单价措施项目合计-除税工程设备费
9 | 031302010001 | 工程按质论价 | 分部分项合计+单价措施项目合计-除税工程设备费 | 0
表-11
总价措施项目清单与计价表
工程名称：电气安装及多媒体 |  |  |  | 标段： |  |  | 第2页 共2页
序号 | 项目编码 | 项 目 名 称 | 计算基础 | 费率(%) | 金额(元) | 调整 费率(%) |  | 调整后 金额(元) | 备注
10 | 031302011001 | 住宅分户验收 | 分部分项合计+单价措施项目合计-除税工程设备费
11 | 031302012001 | 建筑工人实名制费用 | 分部分项合计+单价措施项目合计-除税工程设备费
12 | 031302090001 | 地上、地下设施、建筑物的临时保护设施 | 分部分项合计+单价措施项目合计-除税工程设备费
13 | 031302091001 | 特殊条件下施工增加费 | 分部分项合计+单价措施项目合计-除税工程设备费
14 | 031302015001 | 智慧工地费用 | 分部分项合计+单价措施项目合计-除税工程设备费
15 | 031302016001 | 新冠疫情常态化防控 | 分部分项合计+单价措施项目合计-除税工程设备费
合 计
表-11

## 4.4表-12 其他项目清单与计价汇总表
其他项目清单与计价汇总表
工程名称：电气安装及多媒体 |  | 标段： |  | 第1页 共1页
序号 | 项 目 名 称 | 金额(元) | 结算金额(元) |  | 备注
1 | 暂列金额 | 0.00
2 | 暂估价 | 60085.31
2.1 | 材料暂估价 | —
2.2 | 专业工程暂估价 | 60085.31
3 | 计日工
4 | 总承包服务费
合 计 |  |  |  |  | —
表-12

## 4.5表-12-1 暂列金额明细表
暂列金额明细表
工程名称：电气安装及多媒体 |  | 标段： |  | 第1页 共1页
序号 | 项 目 名 称 | 计量单位 | 暂定金额(元) |  | 备注
合 计 |  |  | 0.00 |  | —
表-12-1

## 4.6表-12-2 材料(工程设备)暂估单价及调整表
材料(工程设备)暂估单价及调整表
工程名称：电气安装及多媒体 | [5 empty] | 标段： |  |  |  | 第1页 共1页
序号 | 材料编码 | 材料(工程设备)名称、规格、型号 | 计量 单位 | 数量 |  |  | 暂估(元) |  | 确认(元) |  |  | 差额±(元) |  | 备注
|  |  |  | 投标 | 确认 |  | 单价 | 合价 | 单价 |  | 合价 | 单价 | 合价
合 计
表-12-2

## 4.7表-12-3 专业工程暂估价及结算价表
专业工程暂估价及结算价表
工程名称：电气安装及多媒体 |  |  | 标段： |  | 第1页 共1页
序号 | 工程名称 | 工程内容 | 暂估金额(元) | 结算金额(元) |  | 差额±(元) | 备注
1 | 视频剪辑包装 | 根据甲供宣传视频、图片文字等视频合成剪辑工作 | 60085.31
合 计 |  |  | 60085.31 |  |  |  | —
表-12-3

## 4.8表-12-4 计日工表
计 日 工 表
工程名称：电气安装及多媒体 |  |  |  | 标段： |  | 第1页 共1页
编号 | 项目名称 | 单位 | 暂定数量 | 实际数量 | 综合单价 (元) | 合价(元)
[6 empty] | 暂定 | 实际
一 | 人工
人工小计
二 | 材料
材料小计
三 | 施工机械
施工机械小计
四、企业管理费和利润
总 计
表-12-4

## 4.9表-12-5 总承包服务费计价表
总承包服务费计价表
工程名称：电气安装及多媒体 |  |  |  | 标段： |  | 第1页 共1页
序号 | 项 目 名 称 | 项目价值(元) | 服务内容 |  | 计算基础 | 费率(%) | 金额(元)
1 | 发包人发包专业工程 | 0.00 |  |  | 项目价值
2 | 发包人供应材料 | 0.00 |  |  | 项目价值
| 合 计 | — | — |  |  | —
表-12-5

## 4.10表-13 规费、税金项目计价表
规费、税金项目计价表
工程名称：电气安装及多媒体 |  |  | 标段： |  |  | 第1页 共1页
序号 | 项 目 名 称 | 计算基础 |  | 计算基数(元) | 计算费率(%) |  | 金额(元)
1 | 规费 | 分部分项工程费+措施项目费+其他项目费-除税工程设备费 |  |  | 100
1.1 | 社会保险费 |  |  |  | 2.4
1.2 | 住房公积金 |  |  |  | 0.42
1.3 | 环境保护税 |  |  |  | 0
2 | 税金 | 分部分项工程费+措施项目费+其他项目费+规费-(除税甲供材料费+除税甲供设备费)/1.01 |  |  | 9
合 计
表-13

## 4.11表-21 承包人提供主要材料和工程设备一览表(造价信
承包人提供主要材料和工程设备一览表
(适用于造价信息差额调整法)
工程名称：电气安装及多媒体 | [5 empty] | 标段： |  |  | 第1页 共1页
序号 | 材料编码 | 名称、规格、型号 | 单位 | 数量 | 风险系数 (%) |  | 基准单价(元) | 投标单价(元) |  | 发承包人确认单价(元) | 备注
表-21