## 3.1 封面
| 2025年度湖滨新区皂河镇新农社区高标准农田补建项目 |  |  |  | 工程
招标人工程量清单格式
| 合同编号： |  | 001
招 标 人： | [5 empty] | (单位盖章)
法定代表人 （或委托代理人）： |  |  |  |  | (签字并盖章)
中介机构法定代表人 （或委托代理人）： | [5 empty] | (签字并盖章)
造价工程师及注册证号： |  |  |  | （签字并盖执业专用章）
编 制 时 间： |  | 2025-08-30

## 3.2 表1-1总说明
总 说 明
合同编号： | 001
工程名称： | 2025年度湖滨新区皂河镇新农社区高标准农田补建项目 |  | 第1页 共1页
一.工程概况 2025年度湖滨新区皂河镇新农社区高标准农田补建项目，土地平整、改良土壤、农沟排洪沟疏浚、新建农渠，农门、沟涵、渠涵、道路等配套构筑物。 二.工程招标范围 1,详见招标文件和工程量清单表 土地平整、改良土壤、农沟排洪沟疏浚、新建农渠，农门、沟涵、渠涵、道路等配套构筑物； 三.工程量清单编制依据 3.1 扬州市勘测设计研究院有限公司提供的施工图纸电子版及相关说明 3.2《水利工程工程量清单计价规范》(GB50501-2007)及相关图集 3.3江苏省水利预算定额（2010版） 3.4《江苏省市政工程工程量计算规范》（GB50857-2013） 3.5人工费：苏水基〔2015〕32号 3.6材料价格：按2025年第7期宿迁市信息指导价计算；宿迁市没有的材料参照周边县市；信息指导价没有材料及各种设备价格市场询价 3.7省市相关计价文件。 四.编制说明 1.配套构筑物中土方工程量均为暂定工程量，结算按实际计量； 2.土方开挖类别：投标自行考察现场确定报价； 3.土方外运，投标自行考察现场、各投标人自行根据市场行情报价，报价中含缴纳政府行政部门的各项费用。（清单中是否注明外运、中标后投标人均不得要求增加外运费用）； 4.根据设计回复改良土壤有机肥为颗粒生物有机肥，每亩增施40KG； 5.D1200退水涵洞暂计2米管涵工程量，结算按实计入； 6.栏杆按设计回复为栏杆均为钢筋砼材质，其他施工要求详见图纸； 7.大型机械进退场费各投标人自行考虑报价； 8.安全文明施工费按固定费用计入清单
【新点水利软件江苏版 V10.3.6】

## 3.3 表1-2建筑工程分类分项工程量清单
建筑工程分类分项工程量清单
合同编号：001
工程名称：2025年度湖滨新区皂河镇新农社区高标准农田补建项目
序号 | 项目编码 | 项目名称 | 计量单位 | 工程数量 | 主要技术 条款编码 | 备注
1 | 50 | 水利工程 |  | 1
1.1 | 5001 | 水利建筑工程 |  | 1
1.1.1 | 一 | 土方工程 |  | 1
1.1.1.1 | 1.1 | 土地平整 |  | 1
1.1.1.1.1 | 500101001001 | 土地平整 | m2 | 101700.38
1.1.1.1.2 | 500101002002 | 一般土方开挖 | m3 | 24328.7
1.1.1.1.3 | 500103001002 | 一般土方填筑 | m3 | 13876.7
1.1.1.2 | 1.2 | 改良土壤 |  | 1
1.1.1.2.1 | 500101002001 | 改良土壤，施撒有机肥 | m2 | 200100
1.1.2 | 二 | 疏浚沟渠 |  | 1
1.1.2.1 | 2.1 | 农沟疏浚 |  | 1
1.1.2.1.1 | 500101003001 | 农渠疏浚，弃土运距投标人综合考虑 | m3 | 4754.37
1.1.2.2 | 2.2 | 排洪沟疏浚一 |  | 1
1.1.2.2.1 | 500101003002 | 农渠疏浚，弃土运距投标人综合考虑 | m3 | 3988.81
1.1.2.3 | 2.3 | 排洪沟疏浚二 |  | 1
1.1.2.3.1 | 500101003003 | 农渠疏浚，弃土运距投标人综合考虑 | m3 | 12196.95
1.1.3 | 三 | 衬砌明渠（沟） |  | 1
1.1.3.1 | 3.1 | 拆建农渠一 |  | 1
1.1.3.1.1 | 500114001030 | 污工拆除，原渠道拆除，垃圾外运投标人综合考虑报价 | m | 760
1.1.3.1.2 | 500103001003 | 一般土方填筑 1、现状渠道或原地回填至设计渠顶高程，渠道回填前首先清除渠床或回填处树根、杂草、淤泥、腐殖土、垃圾及隐蔽的暗管砖石等 2、土源及运距由投标人自行考虑 3、分层压实，压实度不小于0.91 | m3 | 1624.98
1.1.3.1.3 | 500101003004 | 开挖渠道土方，余土外运，运距由投标人综合考虑 | m3 | 1249.99
1.1.3.1.4 | 500109001001 | C30混凝土格梗，含模板制作及安装 | m3 | 57
1.1.3.1.5 | 500109001002 | C30渠道混凝土（踏步部分投保人综合考虑报价） | m3 | 174.23
1.1.3.1.6 | 500109009001 | 渠道伸缩缝，5m设置一道，缝宽20mm | m2 | 34.12
1.1.3.1.7 | 500114001005 | 渠道标志牌 | 项 | 1
1.1.3.2 | 3.2 | 新建农渠二 |  | 1
1.1.3.2.1 | 500103001004 | 一般土方填筑 1、现状渠道或原地回填至设计渠顶高程，渠道回填前首先清除渠床或回填处树根、杂草、淤泥、腐殖土、垃圾及隐蔽的暗管砖石等 2、土源及运距由投标人自行考虑 3、分层压实，压实度不小于0.91 | m3 | 1066.06
1.1.3.2.2 | 500101003005 | 开挖渠道土方，余土外运，运距由投标人综合考虑 | m3 | 820
1.1.3.2.3 | 500109001003 | C30混凝土格梗，含模板制作及安装 | m3 | 52.5
1.1.3.2.4 | 500109001004 | C30渠道混凝土（踏步部分投保人综合考虑报价） | m3 | 138.02
1.1.3.2.5 | 500109009002 | 渠道伸缩缝，5m设置一道，缝宽20mm | m2 | 28
1.1.3.2.6 | 500114001006 | 渠道标志牌 | 项 | 1
1.1.4 | 四 | 渠系构筑物 |  | 1
1.1.4.1 | 4.1 | D600*6m农门（7座） |  | 1
1.1.4.1.1 | 500101003006 | 土方开挖，余土外运，运距由投标人综合考虑 | m3 | 270.9
1.1.4.1.2 | 500103001005 | 一般土方填筑 1、土源及运距由投标人自行考虑 2、分层压实，压实度不小于0.91 | m3 | 135.45
1.1.4.1.3 | 500109001026 | C25混凝土挡墙，含模板制作安装拆除等 | m3 | 30.94
1.1.4.1.4 | 500109001025 | C25混凝土格梗，含模板制作安装拆除等 | m3 | 1.73
1.1.4.1.5 | 500109001027 | C25混凝土出水口及进水口混凝土，含模板制作安装拆除等 | m3 | 12.6
1.1.4.1.6 | 500109001028 | C30混凝土启闭机排架，含模板制作安装拆除等 | m3 | 0.88
1.1.4.1.7 | 500109001029 | C30混凝土启闭机梁，含模板制作安装拆除等 | m3 | 0.38
1.1.4.1.8 | 500111001001 | 钢筋加工及安装 | t | 0.213
1.1.4.1.9 | 500112001005 | DN600钢筋混凝土II管，含接口处理 | m | 42
1.1.4.1.10 | 500109001007 | C25混凝土管涵基础，含模板制作及安装 | m3 | 12.1
1.1.4.1.11 | 500114001014 | 涵洞标志牌 | 项 | 7
1.1.4.2 | 4.2 | D600*4m农门（1座） |  | 1
1.1.4.2.1 | 500101003007 | 土方开挖，余土外运，运距由投标人综合考虑 | m3 | 31.2
1.1.4.2.2 | 500103001006 | 一般土方填筑 1、土源及运距由投标人自行考虑 2、分层压实，压实度不小于0.91 | m3 | 15.6
1.1.4.2.3 | 500109001030 | C25混凝土挡墙，含模板制作安装拆除等 | m3 | 4.42
1.1.4.2.4 | 500109001031 | C25混凝土格梗，含模板制作安装拆除等 | m3 | 0.25
1.1.4.2.5 | 500109001032 | C25混凝土出水口及进水口混凝土，含模板制作安装拆除等 | m3 | 1.8
1.1.4.2.6 | 500109001033 | C30混凝土启闭机排架，含模板制作安装拆除等 | m3 | 0.13
1.1.4.2.7 | 500109001034 | C30混凝土启闭机梁，含模板制作安装拆除等 | m3 | 0.05
1.1.4.2.8 | 500111001002 | 钢筋加工及安装 | t | 0.031
1.1.4.2.9 | 500112001006 | DN600钢筋混凝土II管，含接口处理 | m | 4
1.1.4.2.10 | 500109001035 | C25混凝土管涵基础，含模板制作及安装 | m3 | 1.15
1.1.4.2.11 | 500114001015 | 涵洞标志牌 | 项 | 1
1.1.4.3 | 4.3 | D600农门维修（1座） |  | 1
1.1.4.3.1 | 500114001016 | 污工拆除 | 项 | 1
1.1.4.3.2 | 500109001036 | C30混凝土启闭机梁，含模板制作安装拆除等 | m3 | 0.09
1.1.4.3.3 | 500111001003 | 钢筋加工及安装，钢筋植筋综合考虑 | t | 0.012
1.1.4.4 | 4.4 | D2000*20m沟涵（1座） |  | 1
1.1.4.4.1 | 500101003008 | 土方开挖，余土外运，运距由投标人综合考虑 | m3 | 2265.36
1.1.4.4.2 | 500103001007 | 一般土方填筑 1、土源及运距由投标人自行考虑 2、分层压实，压实度不小于0.91 | m3 | 935.42
1.1.4.4.3 | 500103007001 | 砂石垫层料填筑 | m3 | 11.16
1.1.4.4.4 | 500109001037 | C25混凝土挡墙，含模板制作安装拆除等 | m3 | 44.58
1.1.4.4.5 | 500109001038 | C25混凝土格梗，含模板制作安装拆除等 | m3 | 8.81
1.1.4.4.6 | 500109001043 | C25混凝土护坡 | m3 | 26.77
1.1.4.4.7 | 500109001044 | C25混凝土护底 | m3 | 2.21
1.1.4.4.8 | 500109001039 | C30混凝土出水口及进水口混凝土，含模板制作安装拆除等 | m3 | 17.96
1.1.4.4.9 | 500111001004 | 钢筋加工及安装 | t | 0.998
1.1.4.4.10 | 500109001045 | C30渠道混凝土，渠道拆除后恢复 | m3 | 10.08
1.1.4.4.11 | 500112001007 | DN2000钢筋混凝土II管，含接口处理 | m | 20
1.1.4.4.12 | 500109001042 | C25混凝土管涵基础，含模板制作及安装 | m3 | 64
1.1.4.4.13 | 500114001017 | 涵洞标志牌 | 项 | 1
1.1.4.4.14 | 500114001018 | 钢筋混凝土栏杆，立柱200*200*1600，扶手90*120，其他详见图纸设计 | m | 13.6
1.1.4.5 | 4.5 | D1200退水涵（1座） |  | 1
1.1.4.5.1 | 500101003009 | 土方开挖，余土外运，运距由投标人综合考虑 | m3 | 212.3
1.1.4.5.2 | 500103001008 | 一般土方填筑 1、土源及运距由投标人自行考虑 2、分层压实，压实度不小于0.91 | m3 | 48.5
1.1.4.5.3 | 500103007002 | 砂石垫层料填筑 | m3 | 4.04
1.1.4.5.4 | 500109001046 | C25混凝土挡墙，含模板制作安装拆除等 | m3 | 3.84
1.1.4.5.5 | 500109001047 | C25混凝土格梗，含模板制作安装拆除等 | m3 | 2.92
1.1.4.5.6 | 500109001048 | C25混凝土护坡 | m3 | 2.4
1.1.4.5.7 | 500109001049 | C25混凝土护底 | m3 | 5.19
1.1.4.5.8 | 500109001050 | C30混凝土出水口及进水口混凝土，含模板制作安装拆除等 | m3 | 9.12
1.1.4.5.9 | 500111001005 | 钢筋加工及安装 | t | 0.472
1.1.4.5.10 | 500112001008 | DN1200钢筋混凝土II管，含接口处理 | m | 2
1.1.4.5.11 | 500109001052 | C25混凝土管涵镇墩，含模板制作及安装 | m3 | 6.06
1.1.4.5.12 | 500114001019 | 涵洞标志牌 | 项 | 1
1.1.4.6 | 4.6 | D1200*8m 沟涵（2座） |  | 1
1.1.4.6.1 | 500101003010 | 土方开挖，余土外运，运距由投标人综合考虑 | m3 | 560.72
1.1.4.6.2 | 500103001009 | 一般土方填筑 1、土源及运距由投标人自行考虑 2、分层压实，压实度不小于0.91 | m3 | 256.7
1.1.4.6.3 | 500103007003 | 砂石垫层料填筑 | m3 | 5.59
1.1.4.6.4 | 500109001053 | C25混凝土挡墙，含模板制作安装拆除等 | m3 | 113.31
1.1.4.6.5 | 500109001054 | C25混凝土格梗，含模板制作安装拆除等 | m3 | 6.32
1.1.4.6.6 | 500109001055 | C25混凝土护坡，含冒水孔埋设 | m3 | 10.76
1.1.4.6.7 | 500109001056 | C25混凝土护底 | m3 | 3.32
1.1.4.6.8 | 500112001009 | DN1200钢筋混凝土II管，含接口处理 | m | 16
1.1.4.6.9 | 500109001059 | C25混凝土管涵基础，含模板制作及安装 | m3 | 18.43
1.1.4.6.10 | 500114001020 | 涵洞标志牌 | 项 | 2
1.1.4.6.11 | 500114001021 | 钢筋混凝土栏杆，立柱200*200*1600，扶手90*120，其他详见图纸设计 | m | 35.8
1.1.4.7 | 4.7 | D1200*6m 沟涵（1座） |  | 1
1.1.4.7.1 | 500101003011 | 土方开挖，余土外运，运距由投标人综合考虑 | m3 | 123.6
1.1.4.7.2 | 500103001010 | 一般土方填筑 1、土源及运距由投标人自行考虑 2、分层压实，压实度不小于0.91 | m3 | 113.6
1.1.4.7.3 | 500103007004 | 砂石垫层料填筑 | m3 | 2.35
1.1.4.7.4 | 500109001060 | C25混凝土挡墙，含模板制作安装拆除等 | m3 | 38.95
1.1.4.7.5 | 500109001061 | C25混凝土格梗，含模板制作安装拆除等 | m3 | 2.93
1.1.4.7.6 | 500109001062 | C25混凝土护坡，含冒水孔埋设 | m3 | 9.33
1.1.4.7.7 | 500109001063 | C25混凝土护底 | m3 | 1.22
1.1.4.7.8 | 500112001010 | DN1200钢筋混凝土II管，含接口处理 | m | 6
1.1.4.7.9 | 500109001064 | C25混凝土管涵基础，含模板制作及安装 | m3 | 6.91
1.1.4.7.10 | 500114001022 | 涵洞标志牌 | 项 | 1
1.1.4.7.11 | 500114001023 | 钢筋混凝土栏杆，立柱200*200*1600，扶手90*120，其他详见图纸设计 | m | 15
1.1.4.8 | 4.8 | D800*6m 沟涵（1座） |  | 1
1.1.4.8.1 | 500101003012 | 土方开挖，余土外运，运距由投标人综合考虑 | m3 | 101.56
1.1.4.8.2 | 500103001011 | 一般土方填筑 1、土源及运距由投标人自行考虑 2、分层压实，压实度不小于0.91 | m3 | 90.35
1.1.4.8.3 | 500103007005 | 砂石垫层料填筑 | m3 | 1.86
1.1.4.8.4 | 500109001065 | C25混凝土挡墙，含模板制作安装拆除等 | m3 | 20.85
1.1.4.8.5 | 500109001066 | C25混凝土格梗，含模板制作安装拆除等 | m3 | 1.81
1.1.4.8.6 | 500109001067 | C25混凝土护坡，含冒水孔埋设 | m3 | 3.89
1.1.4.8.7 | 500109001068 | C25混凝土护底 | m3 | 0.72
1.1.4.8.8 | 500112001011 | DN800钢筋混凝土II管，含接口处理 | m | 6
1.1.4.8.9 | 500109001069 | C25混凝土管涵基础，含模板制作及安装 | m3 | 6.14
1.1.4.8.10 | 500114001024 | 涵洞标志牌 | 项 | 1
1.1.4.8.11 | 500114001025 | 钢筋混凝土栏杆，立柱200*200*1600，扶手90*120，其他详见图纸设计 | m | 10.6
1.1.4.8.12 | 500114001026 | 路面拆除后恢复 1、180cmC30混凝土路面 2、200mm12%灰土 3、整平碾压 | m2 | 28.5
1.1.4.9 | 4.9 | D600*10m沟涵（1座） |  | 1
1.1.4.9.1 | 500101003013 | 土方开挖，余土外运，运距由投标人综合考虑 | m3 | 224.15
1.1.4.9.2 | 500103001012 | 一般土方填筑 1、土源及运距由投标人自行考虑 2、分层压实，压实度不小于0.91 | m3 | 198.36
1.1.4.9.3 | 500103007006 | 砂石垫层料填筑 | m3 | 1.57
1.1.4.9.4 | 500109001070 | C25混凝土挡墙，含模板制作安装拆除等 | m3 | 16.55
1.1.4.9.5 | 500109001071 | C25混凝土格梗，含模板制作安装拆除等 | m3 | 1.68
1.1.4.9.6 | 500109001072 | C25混凝土护坡，含冒水孔埋设 | m3 | 3.11
1.1.4.9.7 | 500109001073 | C25混凝土护底 | m3 | 0.81
1.1.4.9.8 | 500112001012 | DN600钢筋混凝土II管，含接口处理 | m | 10
1.1.4.9.9 | 500109001074 | C25混凝土管涵基础，含模板制作及安装 | m3 | 2.88
1.1.4.9.10 | 500114001027 | 涵洞标志牌 | 项 | 1
1.1.4.10 | 4.10 | D600*6m 渠涵（2座） |  | 1
1.1.4.10.1 | 500101003014 | 土方开挖，余土外运，运距由投标人综合考虑 | m3 | 113.6
1.1.4.10.2 | 500103001013 | 一般土方填筑 1、土源及运距由投标人自行考虑 2、分层压实，压实度不小于0.91 | m3 | 99.04
1.1.4.10.3 | 500109001075 | C25混凝土挡墙，含模板制作安装拆除等 | m3 | 13.12
1.1.4.10.4 | 500109001080 | C25混凝土出水口及进水口混凝土，含模板制作安装拆除等 | m3 | 8.28
1.1.4.10.5 | 500109001076 | C25混凝土格梗，含模板制作安装拆除等 | m3 | 0.95
1.1.4.10.6 | 500112001013 | DN600钢筋混凝土II管，含接口处理 | m | 12
1.1.4.10.7 | 500109001079 | C25混凝土管涵基础，含模板制作及安装 | m3 | 3.46
1.1.4.10.8 | 500114001028 | 涵洞标志牌 | 项 | 2
1.1.5 | 五 | 道路工程 |  | 1
1.1.5.1 | 500114002001 | 路基碾压：黏性土压实度不小于0.93 | m2 | 4966.6
1.1.5.2 | 500114002006 | 200厚12%石灰土 | m2 | 4966.6
1.1.5.3 | 500114001001 | 180mmC30混凝土路面，路面刻痕、养护；含伸缩缝灌缝及传力杆钢筋等 | m2 | 4095.6
1.1.5.4 | 500114002002 | 路肩培土 | m2 | 1340
1.1.6 | 六 | 公示牌及安全标识牌 |  | 1
1.1.6.1 | 6.1 | 公示牌及安全标识牌 |  | 1
1.1.6.1.1 | 500114001029 | 公示牌及安全标识牌，投标单位参照图纸综合考虑设置满足建设单位要求 | 项 | 1

## 3.4 表1-3设备采购和安装工程分类分项工程量清单
设备采购和安装工程分类分项工程量清单
合同编号：001
工程名称：2025年度湖滨新区皂河镇新农社区高标准农田补建项目
序号 | 项目编码 | 项目名称 | 计量 单位 | 工程 数量 | 主要技术 条款编码 | 备注
1 | 50 | 水利工程 |  | 1
1.1 | 5002 | 水利安装工程 |  | 1
1.1.1 | 500202 | 金属结构设备安装工程 |  | 1
1.1.1.1 | 一 | D600*6m农门 |  | 1
1.1.1.1.1 | 500202005001 | 闸门设备安装，铸铁闸门0.6m*0.6m，承压水头2.0m，含预埋铁件及二期混凝土 | 扇 | 7
1.1.1.1.2 | 500202003001 | 启闭机设备安装，侧摇式启闭机，启门力为15KN，螺杆直径φ50mm，螺杆长度不小于2.2m，螺纹长度不小于1.5m | 台 | 7
1.1.1.2 | 二 | D600*4m农门 |  | 1
1.1.1.2.1 | 500202005003 | 闸门设备安装，铸铁闸门0.6m*0.6m，承压水头2.0m，含预埋铁件及二期混凝土 | 扇 | 1
1.1.1.2.2 | 500202003003 | 启闭机设备安装，侧摇式启闭机，启门力为15KN，螺杆直径φ50mm，螺杆长度不小于2.2m，螺纹长度不小于1.5m | 台 | 1
1.1.1.3 | 三 | D600农门维修 |  | 1
1.1.1.3.1 | 500202005002 | 闸门设备安装，铸铁闸门0.6m*0.6m，承压水头3.0m，二期混凝土综合考虑 | 扇 | 1
1.1.1.3.2 | 500202003002 | 启闭机设备安装，侧摇式QLW-20KN，螺杆直径φ50mm，螺杆长度不小于3m，螺纹长度不小于2.5m | 台 | 1

## 3.5 表1-4措施项目清单
措施项目清单
工程名称：2025年度湖滨新区皂河镇新农社区高标准农田补建项目
序号 | 项目名称 | 备注
1 | 环境保护措施
2 | 安全文明措施（不可竞争费用不低于15000元）
3 | 临时工程
4 | 交通工程
5 | 保险费
6 | 大型施工设备安拆费
7 | 降排水

## 3.6 表1-5其他项目清单
其他项目清单
合同编号：001
工程名称：2025年度湖滨新区皂河镇新农社区高标准农田补建项目
序号 | 项目名称 | 金额 | 备注
1 | 预留金 | 80000

## 3.7 表1-6零星工作项目清单
零星工作项目清单
合同编号：001
工程名称：2025年度湖滨新区皂河镇新农社区高标准农田补建项目
序号 | 名称 | 计量单位 | 暂定数量 | 备注
1 | 人工
2 | 材料
3 | 机械

## 3.8 表1-7招标人供应材料价格表
招标人供应材料价格表
合同编号：001
工程名称：2025年度湖滨新区皂河镇新农社区高标准农田补建项目
序号 | 材料名称 | 型号规格 | 计量单位 | 供应价（元） | 供应条件 | 备注

## 3.9 表1-8招标人提供施工设备表
招标人提供施工设备表
合同编号：001
工程名称：2025年度湖滨新区皂河镇新农社区高标准农田补建项目
序号 | 设备名称 | 型号规格 | 设备状况 | 设备所在地点 | 计量单位 | 数量 | 折旧费 | 备注
元/台时（台班）

## 3.10 表1-9招标人提供施工设施表
招标人提供施工设施表
合同编号：001
工程名称：2025年度湖滨新区皂河镇新农社区高标准农田补建项目
序号 | 项目名称 | 计量单位 | 数量 | 备注